## 1.1 封-1 封面
|  | 江苏省梅村高级中学空港分校教室及食堂提升改造项目 |  |  | 工程
招标工程量清单
江苏省梅村高级中学空港分校
招 标 人：
（单位盖章）
北京中昌工程咨询有限公司
造价咨询人：
（单位盖章）
2025年06月 日

## 1.2 扉-1 扉页
|  | 江苏省梅村高级中学空港分校教室及食堂提升改造项目 |  |  |  | 工程
招标工程量清单
| 招 标 人： |  | 江苏省梅村高级中学空港分校 | 造价咨询人： | 北京中昌工程咨询有限公司
|  |  | （单位盖章） |  | （单位资质专用章）
| 法定代表人 或其授权人： |  | 章建锋 | 法定代表人 或其授权人：
郭湛
|  |  | （签字或盖章） |  | （签字或盖章）
| 编 制 人： |  | 颜超 | 复 核 人： | 张建荣
|  |  | （造价人员签字盖专用章） |  | （造价工程师签字盖专用章）
| 编 制 时 间： |  | 2025年06月 日 | 复 核 时 间： | 2025年06月 日

## 3.1 表-08 分部分项工程和单价措施项目清单与计价表
分部分项工程和单价措施项目清单与计价表
工程名称：江苏省梅村高级中学空港分校教室及食堂提升改造项目---阶梯教室改造 |  |  |  |  | 标段： |  |  |  |  | 第1页 共4页
序号 | 项目编码 | 项目名称 |  | 项目特征描述 |  | 计量 单位 | 工程量 | 金额（元）
[8 empty] | 综合单价 | 合价 |  | 其中
暂估价
0111 楼地面装饰工程
1 | 011106008002 | 橡胶板楼梯面层 |  | 1、界面剂一道，5mm厚水泥基自流平砂浆，2厚PVC地胶 2、清单项目特征未描述详细的详见设计图纸、相关图集及验收规范和常规施工工艺 |  | m2 | 200.04
2 | 011502001009 | 金属装饰线 |  | 1、40*30mm铝合金踏步防滑条 2、清单项目特征未描述详细的详见设计图纸、相关图集及验收规范和常规施工工艺 |  | m | 154.7
3 | 011502001010 | 金属装饰线 |  | 1、30*5mm成品铝合金门槛压条 2、清单项目特征未描述详细的详见设计图纸、相关图集及验收规范和常规施工工艺 |  | m | 3.6
4 | 011104002006 | 竹、木（复合）地板 |  | 1、龙骨材料种类、规格、铺设间距：50*50镀锌方钢 2、基层材料种类、规格：15厚阻燃板基层 3、面层材料品种、规格、颜色：18厚舞台专用实木地板 4、清单项目特征未描述详细的详见设计图纸、相关图集及验收规范和常规施工工艺 |  | m2 | 10.34
分部小计
0112 墙、柱面装饰与隔断、幕墙工程
5 | 011207001003 | 墙面装饰板 |  | 1、木纹碳晶板饰面，18厚阻燃板基层 2、清单项目特征未描述详细的详见设计图纸、相关图集及验收规范和常规施工工艺 |  | m2 | 11.1
本页小计
【新点2013清单造价江苏版 V10.3.6】
分部分项工程和单价措施项目清单与计价表
工程名称：江苏省梅村高级中学空港分校教室及食堂提升改造项目---阶梯教室改造 |  |  |  |  | 标段： |  |  |  |  | 第2页 共4页
序号 | 项目编码 | 项目名称 |  | 项目特征描述 |  | 计量 单位 | 工程量 | 金额（元）
[8 empty] | 综合单价 | 合价 |  | 其中
暂估价
6 | 011207001004 | 墙面装饰板 |  | 1、面层材料品种、规格、颜色：木纹陶铝吸音板，18厚阻燃板基层 2、清单项目特征未描述详细的详见设计图纸、相关图集及验收规范和常规施工工艺 |  | m2 | 21.66
7 | 011502001013 | 金属装饰线 |  | 1、碳晶板阳角处 2、20*20mm金色铝合金收口条 |  | m | 19.85
8 | 011502001014 | 金属装饰线 |  | 1、碳晶板接缝处 2、5宽T型金色铝合金接缝条 |  | m | 18.72
9 | 010810001002 | 窗帘 |  | 1、遮光卷帘(成品含配件) |  | m2 | 64.8
分部小计
0113 天棚工程
10 | 011302001004 | 吊顶天棚 |  | 1、吊顶形式、吊杆规格、高度：叠级吊顶（侧板另算） 2、龙骨材料种类、规格、中距：φ8全牙镀锌吊杆，轻钢龙骨 3、面层材料品种、规格、：双层9.5厚纸面石膏板 4、压条材料种类、规格：板面钉眼封点防锈漆 5、嵌缝材料种类：板缝贴自粘胶带 6、防护材料种类：白色无机涂料（两底两面） 7、清单项目特征未描述详细的详见设计图纸、相关图集及验收规范和常规施工工艺 |  | m2 | 54.52
本页小计
【新点2013清单造价江苏版 V10.3.6】
分部分项工程和单价措施项目清单与计价表
工程名称：江苏省梅村高级中学空港分校教室及食堂提升改造项目---阶梯教室改造 |  |  |  |  | 标段： |  |  |  |  | 第3页 共4页
序号 | 项目编码 | 项目名称 |  | 项目特征描述 |  | 计量 单位 | 工程量 | 金额（元）
[8 empty] | 综合单价 | 合价 |  | 其中
暂估价
11 | 011302001005 | 吊顶天棚 |  | 1、吊顶形式、吊杆规格、高度：叠级吊顶侧板 2、基层材料种类、规格：15厚阻燃板基层 3、面层材料品种、规格、：9.5mm厚纸面石膏板面层 4、压条材料种类、规格：板面钉眼封点防锈漆 5、嵌缝材料种类：板缝贴自粘胶带 6、防护材料种类：白色无机涂料（两底两面） 7、清单项目特征未描述详细的详见设计图纸、相关图集及验收规范和常规施工工艺 |  | m2 | 4.5
12 | 011302001007 | 吊顶天棚 |  | 1、吊顶形式、吊杆规格、高度：铝板吊顶 2、龙骨材料种类、规格、中距：φ8丝杆吊筋，轻钢龙骨 3、面层材料品种、规格、：2厚白色铝板 4、清单项目特征未描述详细的详见设计图纸、相关图集及验收规范和常规施工工艺 |  | m2 | 41
13 | 011302001008 | 吊顶天棚 |  | 1、吊顶形式、吊杆规格、高度：冲孔铝板吊顶 2、龙骨材料种类、规格、中距：φ8丝杆吊筋，轻钢龙骨 3、面层材料品种、规格、：2厚白色冲孔铝板 4、清单项目特征未描述详细的详见设计图纸、相关图集及验收规范和常规施工工艺 |  | m2 | 132.84
本页小计
【新点2013清单造价江苏版 V10.3.6】
分部分项工程和单价措施项目清单与计价表
工程名称：江苏省梅村高级中学空港分校教室及食堂提升改造项目---阶梯教室改造 |  |  |  |  | 标段： |  |  |  |  | 第4页 共4页
序号 | 项目编码 | 项目名称 |  | 项目特征描述 |  | 计量 单位 | 工程量 | 金额（元）
[8 empty] | 综合单价 | 合价 |  | 其中
暂估价
14 | 010810002002 | 木窗帘盒 |  | 1、窗帘盒材质、规格：200+200 2、防护材料种类：18mm厚阻燃板基层、9.5mm厚纸面石膏板面层、贴自粘胶带、白色无机涂料（两底两面） 3、清单项目特征未描述详细的详见设计图纸、相关图集及验收规范和常规施工工艺 |  | m | 33.5
15 | 011304002007 | 送风口、回风口 |  | 1、风口材料品种、规格、：出风口、新风口开方形孔 2、清单项目特征未描述详细的详见设计图纸、相关图集及验收规范和常规施工工艺 |  | 个 | 10
16 | 011304002008 | 送风口、回风口 |  | 1、风口材料品种、规格、：回风口开圆形孔 2、清单项目特征未描述详细的详见设计图纸、相关图集及验收规范和常规施工工艺 |  | 个 | 8
17 | 011304002006 | 筒灯孔 |  | 1、风口材料品种、规格、：开筒灯孔 2、清单项目特征未描述详细的详见设计图纸、相关图集及验收规范和常规施工工艺 |  | 个 | 30
分部小计
分部分项合计
1 | 011701006001 | 满堂脚手架 |  |  |  | m2 | 200.01
单价措施合计
本页小计
合 计
【新点2013清单造价江苏版 V10.3.6】

## 3.2 表-11 总价措施项目清单与计价表
总价措施项目清单与计价表
工程名称：江苏省梅村高级中学空港分校教室及食堂提升改造项目---阶梯教室改造 | [5 empty] | 标段： |  |  |  |  | 第1页 共3页
序号 | 项目编码 | 项目名称 |  | 计算基础 | 费率（%） |  | 金额（元） |  | 调整 费率（%） | 调整后 金额（元） |  | 备注
1 | 011707001001 | 安全文明施工费
1.1 |  | 基本费 |  | 分部分项合计+单价措施项目合计-除税工程设备费 | 1.500
1.2 |  | 增加费 |  | 分部分项合计+单价措施项目合计-除税工程设备费
1.3 |  | 扬尘污染防治增加费 |  | 分部分项合计+单价措施项目合计-除税工程设备费 | 0.210
2 | 011707002001 | 夜间施工 |  | 分部分项合计+单价措施项目合计-除税工程设备费
3 | 011707003001 | 非夜间施工照明 |  | 分部分项合计+单价措施项目合计-除税工程设备费 | [7 empty] | 在计取非夜间施工照明费时，建筑工程、仿古工程、修缮土建部分仅地下室（地宫）部分可计取；单独装饰、安装工程、园林绿化工程、修缮安装部分仅特殊施工部位内施工项目可计取
4 | 011707004001 | 二次搬运 |  | 分部分项合计+单价措施项目合计-除税工程设备费
5 | 011707005001 | 冬雨季施工 |  | 分部分项合计+单价措施项目合计-除税工程设备费
【新点2013清单造价江苏版 V10.3.6】
编制人（造价人员）： | [7 empty] | 复核人（造价工程师）：
总价措施项目清单与计价表
工程名称：江苏省梅村高级中学空港分校教室及食堂提升改造项目---阶梯教室改造 | [5 empty] | 标段： |  |  |  |  | 第2页 共3页
序号 | 项目编码 | 项目名称 |  | 计算基础 | 费率（%） |  | 金额（元） |  | 调整 费率（%） | 调整后 金额（元） |  | 备注
6 | 011707006001 | 地上、地下设施、建筑物的临时保护设施 |  | 分部分项合计+单价措施项目合计-除税工程设备费
7 | 011707007001 | 已完工程及设备保护 |  | 分部分项合计+单价措施项目合计-除税工程设备费
8 | 011707008001 | 临时设施 |  | 分部分项合计+单价措施项目合计-除税工程设备费
9 | 011707009001 | 赶工措施 |  | 分部分项合计+单价措施项目合计-除税工程设备费
10 | 011707010001 | 工程按质论价 |  | 分部分项合计+单价措施项目合计-除税工程设备费
11 | 011707011001 | 住宅分户验收 |  | 分部分项合计+单价措施项目合计-除税工程设备费 | [7 empty] | 在计取住宅分户验收时，大型土石方工程、桩基工程和地下室部分不计入计费基础
12 | 011707012001 | 建筑工人实名制费用 |  | 分部分项合计+单价措施项目合计-除税工程设备费 | [7 empty] | 建筑工人实名制设备由建筑工人工资专用账户开户银行提供的，建筑工人实名制费用按表中费率乘以0.5系数计取
13 | 011707091001 | 特殊条件下施工增加费 |  | 分部分项合计+单价措施项目合计-除税工程设备费
【新点2013清单造价江苏版 V10.3.6】
编制人（造价人员）： | [7 empty] | 复核人（造价工程师）：
总价措施项目清单与计价表
工程名称：江苏省梅村高级中学空港分校教室及食堂提升改造项目---阶梯教室改造 | [5 empty] | 标段： |  |  |  |  | 第3页 共3页
序号 | 项目编码 | 项目名称 |  | 计算基础 | 费率（%） |  | 金额（元） |  | 调整 费率（%） | 调整后 金额（元） |  | 备注
14 | 011707015001 | 智慧工地费用 |  | 分部分项合计+单价措施项目合计-除税工程设备费 | [7 empty] | 现场安全隐患排查、人员信息动态管理、扬尘管控视频监控、高处作业防护预警、危大工程监测预警和集成平台等设备、软件和管理费用。
【新点2013清单造价江苏版 V10.3.6】
编制人（造价人员）： | [7 empty] | 复核人（造价工程师）：

## 3.3 表-12 其他项目清单与计价汇总表
其他项目清单与计价汇总表
工程名称：江苏省梅村高级中学空港分校教室及食堂提升改造项目---阶梯教室改造 |  |  |  | 标段： |  |  | 第1页 共1页
序号 | 项目名称 |  | 金额(元) |  | 结算金额(元) | 备注
1 | 暂列金额
2 | 暂估价
2.1 | 材料暂估价
2.2 | 专业工程暂估价
3 | 计日工
4 | 总承包服务费
合 计
【新点2013清单造价江苏版 V10.3.6】

## 3.4 表-12-1 暂列金额明细表
暂列金额明细表
工程名称：江苏省梅村高级中学空港分校教室及食堂提升改造项目---阶梯教室改造 |  |  |  | 标段： |  | 第1页 共1页
序号 | 项目名称 |  | 计量单位 |  | 暂定金额(元) | 备注
合 计
【新点2013清单造价江苏版 V10.3.6】

## 3.5 表-12-2 材料（工程设备）暂估单价及调整表
材料（工程设备）暂估单价及调整表
工程名称：江苏省梅村高级中学空港分校教室及食堂提升改造项目---阶梯教室改造 | [6 empty] | 标段： | [5 empty] | 第1页 共1页
序号 | 材料编码 | 材料(工程设备)名称、规格、型号 |  | 计量单位 | 数量 |  |  | 暂估（元） |  | 确认（元） |  | 差额±(元) |  |  | 备注
[5 empty] | 投标 | 确认 |  | 单价 | 合价 | 单价 | 合价 | 单价 |  | 合价
合计
【新点2013清单造价江苏版 V10.3.6】

## 3.6 表-12-3 专业工程暂估价及结算价表
专业工程暂估价及结算价表
工程名称：江苏省梅村高级中学空港分校教室及食堂提升改造项目---阶梯教室改造 |  |  |  |  | 标段： |  |  | 第1页 共1页
序号 | 工程名称 |  | 工程内容 | 暂估金额(元) |  | 结算金额(元) | 差额±(元) |  | 备注
合 计
【新点2013清单造价江苏版 V10.3.6】

## 3.7 表-12-4 计日工表
计日工表
工程名称：江苏省梅村高级中学空港分校教室及食堂提升改造项目---阶梯教室改造 |  |  |  |  | 标段： |  |  |  | 第1页 共1页
编号 | 项目名称 |  | 单位 | 暂定数量 |  | 实际数量 | 综合单价 | 合价（元）
[8 empty] | 暂定 |  | 实际
一 | 人工
人工小计
二 | 材料
材料小计
三 | 施工机械
机械小计
四、企业管理费和利润
总 计
【新点2013清单造价江苏版 V10.3.6】

## 3.8 表-12-5 总承包服务费计价表
总承包服务费计价表
工程名称：江苏省梅村高级中学空港分校教室及食堂提升改造项目---阶梯教室改造 |  |  |  |  | 标段： |  |  | 第1页 共1页
序号 | 项目名称 |  | 项目价值(元) | 服务内容 |  | 计算基础 | 费率(％) |  | 金额(元)
1 | 发包人发包专业工程 |  |  |  |  | 项目价值
2 | 发包人供应材料 |  |  |  |  | 项目价值
合 计
【新点2013清单造价江苏版 V10.3.6】

## 3.9 表-13 规费、税金项目计价表
规费、税金项目计价表
工程名称：江苏省梅村高级中学空港分校教室及食堂提升改造项目---阶梯教室改造 |  |  |  | 标段： |  |  |  | 第1页 共1页
序号 | 项目名称 |  | 计算基础 |  | 计算基数(元) |  | 计算费率(％) |  | 金额(元)
1 | 规费 |  | 环境保护税+社会保险费+住房公积金 |  |  |  | 100.000
1.1 | 社会保险费 |  | 分部分项工程费+措施项目费+其他项目费-除税工程设备费 |  |  |  | 3.800
1.2 | 住房公积金 |  | 分部分项工程费+措施项目费+其他项目费-除税工程设备费 |  |  |  | 0.670
1.3 | 环境保护税 |  | 分部分项工程费+措施项目费+其他项目费-除税工程设备费
2 | 税金 |  | 分部分项工程费+措施项目费+其他项目费+规费-除税甲供材料和甲供设备费/1.01 |  |  |  | 9.000
合 计
【新点2013清单造价江苏版 V10.3.6】
编制人（造价人员）： | [5 empty] | 复核人（造价工程师）：

## 3.10 表-20 发包人提供材料和工程设备一览表
发包人提供材料和工程设备一览表
工程名称：江苏省梅村高级中学空港分校教室及食堂提升改造项目---阶梯教室改造 | [5 empty] | 标段： |  |  |  | 第1页 共1页
序号 | 材料编码 | 材料(工程设备)名称、规格、型号 |  | 单位 | 数量 |  | 单价 (元) | 合价 (元) | 交货 方式 |  | 送达 地点 | 备注
合 计
【新点2013清单造价江苏版 V10.3.6】

## 3.11 表-21 承包人材料设备（适用于造价信息差额调整法）
承包人提供主要材料和工程设备一览表 （适用造价信息差额调整法）
工程名称：江苏省梅村高级中学空港分校教室及食堂提升改造项目---阶梯教室改造 | [5 empty] | 标段： |  |  |  | 第1页 共1页
序号 | 材料编码 | 名称、规格、型号 |  | 单位 | 数量 |  | 风险系数 (%) | 基准单价 (元) | 投标单价 (元) |  | 发承包人 确认单价 (元) | 备注
【新点2013清单造价江苏版 V10.3.6】

## 3.12 表-22 承包人材料设备（适用于价格指数差额调整表）
承包人提供主要材料和工程设备一览表 （适用于价格指数差额调整法）
工程名称：江苏省梅村高级中学空港分校教室及食堂提升改造项目---阶梯教室改造 |  |  | 标段： |  |  |  | 第1页 共1页
序号 | 名称、规格、型号 | 变值权重 B |  |  | 基本价格 指数F0 | 现行价格 指数Ft |  | 备注
| 定值权重A |  |  |  | - | -
合 计 |  | 1 |  |  | - | -
【新点2013清单造价江苏版 V10.3.6】

## 4.1 表-08 分部分项工程和单价措施项目清单与计价表
分部分项工程和单价措施项目清单与计价表
工程名称：江苏省梅村高级中学空港分校教室及食堂提升改造项目---四层、五层教室改造 |  |  |  |  | 标段： |  |  |  |  | 第1页 共2页
序号 | 项目编码 | 项目名称 |  | 项目特征描述 |  | 计量 单位 | 工程量 | 金额（元）
[8 empty] | 综合单价 | 合价 |  | 其中
暂估价
0113 天棚工程
1 | 011302001001 | 石膏板简单吊顶 |  | 1、10mm全丝镀锌吊筋,@≤1200 2、60系列轻钢龙骨 3、双层9.5mm纸面石膏板面层 4、白色无机涂料（两底两面） 5、清单项目特征未描述详细的详见设计图纸、相关图集及验收规范和常规施工工艺 |  | m2 | 446.53
2 | 011302002001 | 格栅吊顶 |  | 1、10mm全丝镀锌吊筋,@≤1200 2、轻钢龙骨，30*70深灰色铝方通（@150及配套构件间距） 3、清单项目特征未描述详细的详见设计图纸、相关图集及验收规范和常规施工工艺 |  | m2 | 774
3 | 011302001002 | 石膏板简单吊顶 |  | 1、叠级吊顶侧边 2、18mm厚阻燃板，双层9.5mm纸面石膏板面层, 3、白色无机涂料（两底两面） 4、清单项目特征未描述详细的详见设计图纸、相关图集及验收规范和常规施工工艺 |  | m2 | 43.8
4 | 01B001 | U型槽 |  | 1、吊筋规格：10mm全丝镀锌吊筋,@≤1200 2、U型轻钢龙骨60系列主龙骨及配套龙骨@400*600 3、18mm厚阻燃板基层 4、350*80*3灰色铝合金U型槽 5、含灯孔及设备开孔 6、灯具、设备不在此项报价内 |  | m | 516
本页小计
【新点2013清单造价江苏版 V10.3.6】
分部分项工程和单价措施项目清单与计价表
工程名称：江苏省梅村高级中学空港分校教室及食堂提升改造项目---四层、五层教室改造 |  |  |  |  | 标段： |  |  |  |  | 第2页 共2页
序号 | 项目编码 | 项目名称 |  | 项目特征描述 |  | 计量 单位 | 工程量 | 金额（元）
[8 empty] | 综合单价 | 合价 |  | 其中
暂估价
5 | 010810002003 | 木窗帘盒 |  | 1、窗帘盒材质、规格：550+980 2、防护材料种类：18mm厚阻燃板基层、9.5mm厚纸面石膏板面层、贴自粘胶带、白色无机涂料（两底两面） 3、清单项目特征未描述详细的详见设计图纸、相关图集及验收规范和常规施工工艺 |  | m | 139.5
6 | 011406001001 | 原顶面喷涂料 |  | 1、原顶面及梁面喷刷灰色涂料 2、清单项目特征未描述详细的详见设计图纸、相关图集及验收规范和常规施工工艺 |  | m2 | 2258.36
7 | 011304002007 | 送风口、回风口 |  | 1、风口材料品种、规格、：出风口、新风口开方形孔 2、清单项目特征未描述详细的详见设计图纸、相关图集及验收规范和常规施工工艺 |  | 个 | 90
8 | 011304002009 | 筒灯孔 |  | 1、风口材料品种、规格、：开筒灯孔 2、清单项目特征未描述详细的详见设计图纸、相关图集及验收规范和常规施工工艺 |  | 个 | 45
9 | 011304002006 | 送风口、回风口 |  | 1、风口材料品种、规格、：成品铝合金检修孔 2、清单项目特征未描述详细的详见设计图纸、相关图集及验收规范和常规施工工艺 |  | 个 | 30
10 | 010810001001 | 窗帘 |  | 1、原窗帘布及轨道拆装 |  | m2 | 437.1
分部小计
分部分项合计
1 | 011701003001 | 里脚手架 |  | 1、搭设方式：天棚活动脚手架 |  | m2 | 1220.53
单价措施合计
本页小计
合 计
【新点2013清单造价江苏版 V10.3.6】

## 4.2 表-11 总价措施项目清单与计价表
总价措施项目清单与计价表
工程名称：江苏省梅村高级中学空港分校教室及食堂提升改造项目---四层、五层教室改造 | [5 empty] | 标段： |  |  |  |  | 第1页 共3页
序号 | 项目编码 | 项目名称 |  | 计算基础 | 费率（%） |  | 金额（元） |  | 调整 费率（%） | 调整后 金额（元） |  | 备注
1 | 011707001001 | 安全文明施工费
1.1 |  | 基本费 |  | 分部分项合计+单价措施项目合计-除税工程设备费 | 1.500
1.2 |  | 增加费 |  | 分部分项合计+单价措施项目合计-除税工程设备费
1.3 |  | 扬尘污染防治增加费 |  | 分部分项合计+单价措施项目合计-除税工程设备费 | 0.210
2 | 011707002001 | 夜间施工 |  | 分部分项合计+单价措施项目合计-除税工程设备费
3 | 011707003001 | 非夜间施工照明 |  | 分部分项合计+单价措施项目合计-除税工程设备费 | [7 empty] | 在计取非夜间施工照明费时，建筑工程、仿古工程、修缮土建部分仅地下室（地宫）部分可计取；单独装饰、安装工程、园林绿化工程、修缮安装部分仅特殊施工部位内施工项目可计取
4 | 011707004001 | 二次搬运 |  | 分部分项合计+单价措施项目合计-除税工程设备费
5 | 011707005001 | 冬雨季施工 |  | 分部分项合计+单价措施项目合计-除税工程设备费
【新点2013清单造价江苏版 V10.3.6】
编制人（造价人员）： | [7 empty] | 复核人（造价工程师）：
总价措施项目清单与计价表
工程名称：江苏省梅村高级中学空港分校教室及食堂提升改造项目---四层、五层教室改造 | [5 empty] | 标段： |  |  |  |  | 第2页 共3页
序号 | 项目编码 | 项目名称 |  | 计算基础 | 费率（%） |  | 金额（元） |  | 调整 费率（%） | 调整后 金额（元） |  | 备注
6 | 011707006001 | 地上、地下设施、建筑物的临时保护设施 |  | 分部分项合计+单价措施项目合计-除税工程设备费
7 | 011707007001 | 已完工程及设备保护 |  | 分部分项合计+单价措施项目合计-除税工程设备费
8 | 011707008001 | 临时设施 |  | 分部分项合计+单价措施项目合计-除税工程设备费
9 | 011707009001 | 赶工措施 |  | 分部分项合计+单价措施项目合计-除税工程设备费
10 | 011707010001 | 工程按质论价 |  | 分部分项合计+单价措施项目合计-除税工程设备费
11 | 011707011001 | 住宅分户验收 |  | 分部分项合计+单价措施项目合计-除税工程设备费 | [7 empty] | 在计取住宅分户验收时，大型土石方工程、桩基工程和地下室部分不计入计费基础
12 | 011707012001 | 建筑工人实名制费用 |  | 分部分项合计+单价措施项目合计-除税工程设备费 | [7 empty] | 建筑工人实名制设备由建筑工人工资专用账户开户银行提供的，建筑工人实名制费用按表中费率乘以0.5系数计取
13 | 011707091001 | 特殊条件下施工增加费 |  | 分部分项合计+单价措施项目合计-除税工程设备费
【新点2013清单造价江苏版 V10.3.6】
编制人（造价人员）： | [7 empty] | 复核人（造价工程师）：
总价措施项目清单与计价表
工程名称：江苏省梅村高级中学空港分校教室及食堂提升改造项目---四层、五层教室改造 | [5 empty] | 标段： |  |  |  |  | 第3页 共3页
序号 | 项目编码 | 项目名称 |  | 计算基础 | 费率（%） |  | 金额（元） |  | 调整 费率（%） | 调整后 金额（元） |  | 备注
14 | 011707015001 | 智慧工地费用 |  | 分部分项合计+单价措施项目合计-除税工程设备费 | [7 empty] | 现场安全隐患排查、人员信息动态管理、扬尘管控视频监控、高处作业防护预警、危大工程监测预警和集成平台等设备、软件和管理费用。
【新点2013清单造价江苏版 V10.3.6】
编制人（造价人员）： | [7 empty] | 复核人（造价工程师）：

## 4.3 表-12 其他项目清单与计价汇总表
其他项目清单与计价汇总表
工程名称：江苏省梅村高级中学空港分校教室及食堂提升改造项目---四层、五层教室改造 |  |  |  | 标段： |  |  | 第1页 共1页
序号 | 项目名称 |  | 金额(元) |  | 结算金额(元) | 备注
1 | 暂列金额
2 | 暂估价
2.1 | 材料暂估价
2.2 | 专业工程暂估价
3 | 计日工
4 | 总承包服务费
合 计
【新点2013清单造价江苏版 V10.3.6】

## 4.4 表-12-1 暂列金额明细表
暂列金额明细表
工程名称：江苏省梅村高级中学空港分校教室及食堂提升改造项目---四层、五层教室改造 |  |  |  | 标段： |  | 第1页 共1页
序号 | 项目名称 |  | 计量单位 |  | 暂定金额(元) | 备注
合 计
【新点2013清单造价江苏版 V10.3.6】

## 4.5 表-12-2 材料（工程设备）暂估单价及调整表
材料（工程设备）暂估单价及调整表
工程名称：江苏省梅村高级中学空港分校教室及食堂提升改造项目---四层、五层教室改造 | [6 empty] | 标段： | [5 empty] | 第1页 共1页
序号 | 材料编码 | 材料(工程设备)名称、规格、型号 |  | 计量单位 | 数量 |  |  | 暂估（元） |  | 确认（元） |  | 差额±(元) |  |  | 备注
[5 empty] | 投标 | 确认 |  | 单价 | 合价 | 单价 | 合价 | 单价 |  | 合价
合计
【新点2013清单造价江苏版 V10.3.6】

## 4.6 表-12-3 专业工程暂估价及结算价表
专业工程暂估价及结算价表
工程名称：江苏省梅村高级中学空港分校教室及食堂提升改造项目---四层、五层教室改造 |  |  |  |  | 标段： |  |  | 第1页 共1页
序号 | 工程名称 |  | 工程内容 | 暂估金额(元) |  | 结算金额(元) | 差额±(元) |  | 备注
合 计
【新点2013清单造价江苏版 V10.3.6】

## 4.7 表-12-4 计日工表
计日工表
工程名称：江苏省梅村高级中学空港分校教室及食堂提升改造项目---四层、五层教室改造 |  |  |  |  | 标段： |  |  |  | 第1页 共1页
编号 | 项目名称 |  | 单位 | 暂定数量 |  | 实际数量 | 综合单价 | 合价（元）
[8 empty] | 暂定 |  | 实际
一 | 人工
人工小计
二 | 材料
材料小计
三 | 施工机械
机械小计
四、企业管理费和利润
总 计
【新点2013清单造价江苏版 V10.3.6】

## 4.8 表-12-5 总承包服务费计价表
总承包服务费计价表
工程名称：江苏省梅村高级中学空港分校教室及食堂提升改造项目---四层、五层教室改造 |  |  |  |  | 标段： |  |  | 第1页 共1页
序号 | 项目名称 |  | 项目价值(元) | 服务内容 |  | 计算基础 | 费率(％) |  | 金额(元)
1 | 发包人发包专业工程 |  |  |  |  | 项目价值
2 | 发包人供应材料 |  |  |  |  | 项目价值
合 计
【新点2013清单造价江苏版 V10.3.6】

## 4.9 表-13 规费、税金项目计价表
规费、税金项目计价表
工程名称：江苏省梅村高级中学空港分校教室及食堂提升改造项目---四层、五层教室改造 |  |  |  | 标段： |  |  |  | 第1页 共1页
序号 | 项目名称 |  | 计算基础 |  | 计算基数(元) |  | 计算费率(％) |  | 金额(元)
1 | 规费 |  | 环境保护税+社会保险费+住房公积金 |  |  |  | 100.000
1.1 | 社会保险费 |  | 分部分项工程费+措施项目费+其他项目费-除税工程设备费 |  |  |  | 3.800
1.2 | 住房公积金 |  | 分部分项工程费+措施项目费+其他项目费-除税工程设备费 |  |  |  | 0.670
1.3 | 环境保护税 |  | 分部分项工程费+措施项目费+其他项目费-除税工程设备费
2 | 税金 |  | 分部分项工程费+措施项目费+其他项目费+规费-除税甲供材料和甲供设备费/1.01 |  |  |  | 9.000
合 计
【新点2013清单造价江苏版 V10.3.6】
编制人（造价人员）： | [5 empty] | 复核人（造价工程师）：

## 4.10 表-20 发包人提供材料和工程设备一览表
发包人提供材料和工程设备一览表
工程名称：江苏省梅村高级中学空港分校教室及食堂提升改造项目---四层、五层教室改造 | [5 empty] | 标段： |  |  |  | 第1页 共1页
序号 | 材料编码 | 材料(工程设备)名称、规格、型号 |  | 单位 | 数量 |  | 单价 (元) | 合价 (元) | 交货 方式 |  | 送达 地点 | 备注
合 计
【新点2013清单造价江苏版 V10.3.6】

## 4.11 表-21 承包人材料设备（适用于造价信息差额调整法）
承包人提供主要材料和工程设备一览表 （适用造价信息差额调整法）
工程名称：江苏省梅村高级中学空港分校教室及食堂提升改造项目---四层、五层教室改造 | [5 empty] | 标段： |  |  |  | 第1页 共1页
序号 | 材料编码 | 名称、规格、型号 |  | 单位 | 数量 |  | 风险系数 (%) | 基准单价 (元) | 投标单价 (元) |  | 发承包人 确认单价 (元) | 备注
【新点2013清单造价江苏版 V10.3.6】

## 4.12 表-22 承包人材料设备（适用于价格指数差额调整表）
承包人提供主要材料和工程设备一览表 （适用于价格指数差额调整法）
工程名称：江苏省梅村高级中学空港分校教室及食堂提升改造项目---四层、五层教室改造 |  |  | 标段： |  |  |  | 第1页 共1页
序号 | 名称、规格、型号 | 变值权重 B |  |  | 基本价格 指数F0 | 现行价格 指数Ft |  | 备注
| 定值权重A |  |  |  | - | -
合 计 |  | 1 |  |  | - | -
【新点2013清单造价江苏版 V10.3.6】

## 5.1 表-08 分部分项工程和单价措施项目清单与计价表
分部分项工程和单价措施项目清单与计价表
工程名称：江苏省梅村高级中学空港分校教室及食堂提升改造项目---食堂阳光房及钢楼梯 |  |  |  |  | 标段： |  |  |  |  | 第1页 共5页
序号 | 项目编码 | 项目名称 |  | 项目特征描述 |  | 计量 单位 | 工程量 | 金额（元）
[8 empty] | 综合单价 | 合价 |  | 其中
暂估价
阳光房
1 | 010516002001 | 预埋铁件 |  | 1、钢材种类：预埋铁件 2、清单项目特征未描述详细的详见设计图纸、相关图集及验收规范和常规施工工艺 |  | t | 1.55
2 | 010507007001 | 其他构件 |  | 1、部位：柱脚混凝土包到地平面 2、混凝土强度等级：C30混凝土 3、清单项目特征未描述详细的详见设计图纸、相关图集及验收规范和常规施工工艺 |  | m3 | 2.87
3 | 010515003001 | 钢筋网片 |  | 1、混凝土包柱脚顶设置8@150焊接钢筋网片 2、清单项目特征未描述详细的详见设计图纸、相关图集及验收规范和常规施工工艺 |  | t | 0.067
4 | 010603003001 | 钢管柱 |  | 1、钢材品种、规格：100*100*5.0方管柱 2、喷砂（抛丸）除锈，除锈等级应达sa2级 3、清单项目特征未描述详细的详见设计图纸、相关图集及验收规范和常规施工工艺 |  | t | 4.809
5 | 010604001001 | 钢梁 |  | 1、梁类型：钢梁 2、喷砂（抛丸）除锈，除锈等级应达sa2级 3、清单项目特征未描述详细的详见设计图纸、相关图集及验收规范和常规施工工艺 |  | t | 14.104
本页小计
【新点2013清单造价江苏版 V10.3.6】
分部分项工程和单价措施项目清单与计价表
工程名称：江苏省梅村高级中学空港分校教室及食堂提升改造项目---食堂阳光房及钢楼梯 |  |  |  |  | 标段： |  |  |  |  | 第2页 共5页
序号 | 项目编码 | 项目名称 |  | 项目特征描述 |  | 计量 单位 | 工程量 | 金额（元）
[8 empty] | 综合单价 | 合价 |  | 其中
暂估价
6 | 011405001001 | 金属面油漆 |  | 1、钢柱及钢梁油漆 2、两度环氧富锌底漆，中间层采用环氧云铁中间漆一道，面层采用环氧面漆 3、薄型防火涂料子，耐火等级二级 4、清单项目特征未描述详细的详见设计图纸、相关图集及验收规范和常规施工工艺 |  | m2 | 486.25
7 | 011303001001 | 采光天棚 |  | 1、面层材料品种、规格：5+0.76+5夹胶玻璃采光天棚 2、清单项目特征未描述详细的详见设计图纸、相关图集及验收规范和常规施工工艺 |  | m2 | 405.49
8 | 010902007001 | 屋面天沟、檐沟 |  | 1、阳光房与原建筑交接封口 2、2厚铝板、打密封胶 3、展开400mm 4、清单项目特征未描述详细的详见设计图纸、相关图集及验收规范和常规施工工艺 |  | m | 120.95
9 | 011302002002 | 格栅吊顶 |  | 1、面层材料品种、规格、：木色成品装饰格栅 2、清单项目特征未描述详细的详见设计图纸、相关图集及验收规范和常规施工工艺 |  | 块 | 55
10 | 011210002001 | 金属隔断 |  | 1、骨架、边框材料种类、规格：150*100*5.0方管、40*20*2.0方管龙骨骨架 2、嵌缝、塞口材料品种：双面4厚铝塑板面层 3、清单项目特征未描述详细的详见设计图纸、相关图集及验收规范和常规施工工艺 |  | m2 | 68.16
本页小计
【新点2013清单造价江苏版 V10.3.6】
分部分项工程和单价措施项目清单与计价表
工程名称：江苏省梅村高级中学空港分校教室及食堂提升改造项目---食堂阳光房及钢楼梯 |  |  |  |  | 标段： |  |  |  |  | 第3页 共5页
序号 | 项目编码 | 项目名称 |  | 项目特征描述 |  | 计量 单位 | 工程量 | 金额（元）
[8 empty] | 综合单价 | 合价 |  | 其中
暂估价
11 | 010807001001 | 金属（塑钢、断桥）窗 |  | 1、框、扇材质：断桥铝合金型材骨架 2、玻璃品种、厚度：6+12A+6中空玻璃 3、清单项目特征未描述详细的详见设计图纸、相关图集及验收规范和常规施工工艺 |  | m2 | 195.5
12 | 010802001001 | 金属（塑钢）门 |  | 1、门代号及洞口尺寸：M1824 2、门框、扇材质：地弹簧平开铝合金门 3、清单项目特征未描述详细的详见设计图纸、相关图集及验收规范和常规施工工艺 |  | 樘 | 7
13 | 010803001001 | 金属卷帘（闸）门 |  | 1、金属电动遮阳帘 2、清单项目特征未描述详细的详见设计图纸、相关图集及验收规范和常规施工工艺 |  | m2 | 114.19
14 | 01B006 | 电动卷帘电机 |  | 1、电动遮阳帘电机 2、清单项目特征未描述详细的详见设计图纸、相关图集及验收规范和常规施工工艺 |  | 台 | 4
分部小计
钢梯
15 | 010516002002 | 预埋铁件 |  | 1、钢材种类：预埋铁件 2、清单项目特征未描述详细的详见设计图纸、相关图集及验收规范和常规施工工艺 |  | t | 0.609
16 | 011810001001 | 植筋 |  | 1、植筋孔径：18 2、清单项目特征未描述详细的详见设计图纸、相关图集及验收规范和常规施工工艺 |  | 根 | 24
本页小计
【新点2013清单造价江苏版 V10.3.6】
分部分项工程和单价措施项目清单与计价表
工程名称：江苏省梅村高级中学空港分校教室及食堂提升改造项目---食堂阳光房及钢楼梯 |  |  |  |  | 标段： |  |  |  |  | 第4页 共5页
序号 | 项目编码 | 项目名称 |  | 项目特征描述 |  | 计量 单位 | 工程量 | 金额（元）
[8 empty] | 综合单价 | 合价 |  | 其中
暂估价
17 | 010606008002 | 钢梯 |  | 1、钢材品种、规格：Q235B型钢 2、钢梯形式：踏步式 3、喷砂（抛丸）除锈，除锈等级应达sa2级 4、清单项目特征未描述详细的详见设计图纸、相关图集及验收规范和常规施工工艺 |  | t | 7.664
18 | 010606009001 | 钢护栏 |  | 1、钢材品种、规格：楼梯扶手参见22J403-1/2-8/B3 2、清单项目特征未描述详细的详见设计图纸、相关图集及验收规范和常规施工工艺 |  | m | 88.23
19 | 011405001002 | 金属面油漆 |  | 1、钢结构油漆 2、两度环氧富锌底漆，中间层采用环氧云铁中间漆一道，面层采用环氧面漆 3、薄型防火涂料子，耐火等级二级 4、清单项目特征未描述详细的详见设计图纸、相关图集及验收规范和常规施工工艺 |  | m2 | 267.84
分部小计
其他
本页小计
【新点2013清单造价江苏版 V10.3.6】
分部分项工程和单价措施项目清单与计价表
工程名称：江苏省梅村高级中学空港分校教室及食堂提升改造项目---食堂阳光房及钢楼梯 |  |  |  |  | 标段： |  |  |  |  | 第5页 共5页
序号 | 项目编码 | 项目名称 |  | 项目特征描述 |  | 计量 单位 | 工程量 | 金额（元）
[8 empty] | 综合单价 | 合价 |  | 其中
暂估价
20 | 01B007 | 拆除部分 |  | 1、包含本项目施工范围内所有需拆除的项目。 2、包含但不限于原建筑墙体拆除，包含保留墙体交界处修补；门窗拆除；外立面部分铝合金窗拆除；配管配线开关插座、灯具、电气等安装配套项目拆除； 3、包含现场一切施工所需要的且满足招标人要求的拆除项目； 4、包含垃圾归堆、垂直运输、清理及外运及消纳，运距由投标人根据现场实际情况综合考虑； 5、此项费用为包干价，投标人自行报价，结算时不做任何调整。 |  | 项 | 1
分部小计
分部分项合计
1 | 011701006001 | 脚手架 |  | 1、施工脚手架费，包干价，结算不予调整 |  | 项 | 1
单价措施合计
本页小计
合 计
【新点2013清单造价江苏版 V10.3.6】

## 5.2 表-11 总价措施项目清单与计价表
总价措施项目清单与计价表
工程名称：江苏省梅村高级中学空港分校教室及食堂提升改造项目---食堂阳光房及钢楼梯 | [5 empty] | 标段： |  |  |  |  | 第1页 共3页
序号 | 项目编码 | 项目名称 |  | 计算基础 | 费率（%） |  | 金额（元） |  | 调整 费率（%） | 调整后 金额（元） |  | 备注
1 | 011707001001 | 安全文明施工费
1.1 |  | 基本费 |  | 分部分项合计+单价措施项目合计-除税工程设备费 | 3.100
1.2 |  | 增加费 |  | 分部分项合计+单价措施项目合计-除税工程设备费
1.3 |  | 扬尘污染防治增加费 |  | 分部分项合计+单价措施项目合计-除税工程设备费 | 0.310
2 | 011707002001 | 夜间施工 |  | 分部分项合计+单价措施项目合计-除税工程设备费
3 | 011707003001 | 非夜间施工照明 |  | 分部分项合计+单价措施项目合计-除税工程设备费 | [7 empty] | 在计取非夜间施工照明费时，建筑工程、仿古工程、修缮土建部分仅地下室（地宫）部分可计取；单独装饰、安装工程、园林绿化工程、修缮安装部分仅特殊施工部位内施工项目可计取
4 | 011707004001 | 二次搬运 |  | 分部分项合计+单价措施项目合计-除税工程设备费
5 | 011707005001 | 冬雨季施工 |  | 分部分项合计+单价措施项目合计-除税工程设备费
【新点2013清单造价江苏版 V10.3.6】
编制人（造价人员）： | [7 empty] | 复核人（造价工程师）：
总价措施项目清单与计价表
工程名称：江苏省梅村高级中学空港分校教室及食堂提升改造项目---食堂阳光房及钢楼梯 | [5 empty] | 标段： |  |  |  |  | 第2页 共3页
序号 | 项目编码 | 项目名称 |  | 计算基础 | 费率（%） |  | 金额（元） |  | 调整 费率（%） | 调整后 金额（元） |  | 备注
6 | 011707006001 | 地上、地下设施、建筑物的临时保护设施 |  | 分部分项合计+单价措施项目合计-除税工程设备费
7 | 011707007001 | 已完工程及设备保护 |  | 分部分项合计+单价措施项目合计-除税工程设备费
8 | 011707008001 | 临时设施 |  | 分部分项合计+单价措施项目合计-除税工程设备费
9 | 011707009001 | 赶工措施 |  | 分部分项合计+单价措施项目合计-除税工程设备费
10 | 011707010001 | 工程按质论价 |  | 分部分项合计+单价措施项目合计-除税工程设备费
11 | 011707011001 | 住宅分户验收 |  | 分部分项合计+单价措施项目合计-除税工程设备费 | [7 empty] | 在计取住宅分户验收时，大型土石方工程、桩基工程和地下室部分不计入计费基础
12 | 011707012001 | 建筑工人实名制费用 |  | 分部分项合计+单价措施项目合计-除税工程设备费 | [7 empty] | 建筑工人实名制设备由建筑工人工资专用账户开户银行提供的，建筑工人实名制费用按表中费率乘以0.5系数计取
13 | 011707091001 | 特殊条件下施工增加费 |  | 分部分项合计+单价措施项目合计-除税工程设备费
【新点2013清单造价江苏版 V10.3.6】
编制人（造价人员）： | [7 empty] | 复核人（造价工程师）：
总价措施项目清单与计价表
工程名称：江苏省梅村高级中学空港分校教室及食堂提升改造项目---食堂阳光房及钢楼梯 | [5 empty] | 标段： |  |  |  |  | 第3页 共3页
序号 | 项目编码 | 项目名称 |  | 计算基础 | 费率（%） |  | 金额（元） |  | 调整 费率（%） | 调整后 金额（元） |  | 备注
14 | 011707015001 | 智慧工地费用 |  | 分部分项合计+单价措施项目合计-除税工程设备费 | [7 empty] | 现场安全隐患排查、人员信息动态管理、扬尘管控视频监控、高处作业防护预警、危大工程监测预警和集成平台等设备、软件和管理费用。
【新点2013清单造价江苏版 V10.3.6】
编制人（造价人员）： | [7 empty] | 复核人（造价工程师）：

## 5.3 表-12 其他项目清单与计价汇总表
其他项目清单与计价汇总表
工程名称：江苏省梅村高级中学空港分校教室及食堂提升改造项目---食堂阳光房及钢楼梯 |  |  |  | 标段： |  |  | 第1页 共1页
序号 | 项目名称 |  | 金额(元) |  | 结算金额(元) | 备注
1 | 暂列金额
2 | 暂估价
2.1 | 材料暂估价
2.2 | 专业工程暂估价
3 | 计日工
4 | 总承包服务费
合 计
【新点2013清单造价江苏版 V10.3.6】

## 5.4 表-12-1 暂列金额明细表
暂列金额明细表
工程名称：江苏省梅村高级中学空港分校教室及食堂提升改造项目---食堂阳光房及钢楼梯 |  |  |  | 标段： |  | 第1页 共1页
序号 | 项目名称 |  | 计量单位 |  | 暂定金额(元) | 备注
合 计
【新点2013清单造价江苏版 V10.3.6】

## 5.5 表-12-2 材料（工程设备）暂估单价及调整表
材料（工程设备）暂估单价及调整表
工程名称：江苏省梅村高级中学空港分校教室及食堂提升改造项目---食堂阳光房及钢楼梯 | [6 empty] | 标段： | [5 empty] | 第1页 共1页
序号 | 材料编码 | 材料(工程设备)名称、规格、型号 |  | 计量单位 | 数量 |  |  | 暂估（元） |  | 确认（元） |  | 差额±(元) |  |  | 备注
[5 empty] | 投标 | 确认 |  | 单价 | 合价 | 单价 | 合价 | 单价 |  | 合价
合计
【新点2013清单造价江苏版 V10.3.6】

## 5.6 表-12-3 专业工程暂估价及结算价表
专业工程暂估价及结算价表
工程名称：江苏省梅村高级中学空港分校教室及食堂提升改造项目---食堂阳光房及钢楼梯 |  |  |  |  | 标段： |  |  | 第1页 共1页
序号 | 工程名称 |  | 工程内容 | 暂估金额(元) |  | 结算金额(元) | 差额±(元) |  | 备注
合 计
【新点2013清单造价江苏版 V10.3.6】

## 5.7 表-12-4 计日工表
计日工表
工程名称：江苏省梅村高级中学空港分校教室及食堂提升改造项目---食堂阳光房及钢楼梯 |  |  |  |  | 标段： |  |  |  | 第1页 共1页
编号 | 项目名称 |  | 单位 | 暂定数量 |  | 实际数量 | 综合单价 | 合价（元）
[8 empty] | 暂定 |  | 实际
一 | 人工
人工小计
二 | 材料
材料小计
三 | 施工机械
机械小计
四、企业管理费和利润
总 计
【新点2013清单造价江苏版 V10.3.6】

## 5.8 表-12-5 总承包服务费计价表
总承包服务费计价表
工程名称：江苏省梅村高级中学空港分校教室及食堂提升改造项目---食堂阳光房及钢楼梯 |  |  |  |  | 标段： |  |  | 第1页 共1页
序号 | 项目名称 |  | 项目价值(元) | 服务内容 |  | 计算基础 | 费率(％) |  | 金额(元)
1 | 发包人发包专业工程 |  |  |  |  | 项目价值
2 | 发包人供应材料 |  |  |  |  | 项目价值
合 计
【新点2013清单造价江苏版 V10.3.6】

## 5.9 表-13 规费、税金项目计价表
规费、税金项目计价表
工程名称：江苏省梅村高级中学空港分校教室及食堂提升改造项目---食堂阳光房及钢楼梯 |  |  |  | 标段： |  |  |  | 第1页 共1页
序号 | 项目名称 |  | 计算基础 |  | 计算基数(元) |  | 计算费率(％) |  | 金额(元)
1 | 规费 |  | 环境保护税+社会保险费+住房公积金 |  |  |  | 100.000
1.1 | 社会保险费 |  | 分部分项工程费+措施项目费+其他项目费-除税工程设备费 |  |  |  | 3.200
1.2 | 住房公积金 |  | 分部分项工程费+措施项目费+其他项目费-除税工程设备费 |  |  |  | 0.530
1.3 | 环境保护税 |  | 分部分项工程费+措施项目费+其他项目费-除税工程设备费
2 | 税金 |  | 分部分项工程费+措施项目费+其他项目费+规费-除税甲供材料和甲供设备费/1.01 |  |  |  | 9.000
合 计
【新点2013清单造价江苏版 V10.3.6】
编制人（造价人员）： | [5 empty] | 复核人（造价工程师）：

## 5.10 表-20 发包人提供材料和工程设备一览表
发包人提供材料和工程设备一览表
工程名称：江苏省梅村高级中学空港分校教室及食堂提升改造项目---食堂阳光房及钢楼梯 | [5 empty] | 标段： |  |  |  | 第1页 共1页
序号 | 材料编码 | 材料(工程设备)名称、规格、型号 |  | 单位 | 数量 |  | 单价 (元) | 合价 (元) | 交货 方式 |  | 送达 地点 | 备注
合 计
【新点2013清单造价江苏版 V10.3.6】

## 5.11 表-21 承包人材料设备（适用于造价信息差额调整法）
承包人提供主要材料和工程设备一览表 （适用造价信息差额调整法）
工程名称：江苏省梅村高级中学空港分校教室及食堂提升改造项目---食堂阳光房及钢楼梯 | [5 empty] | 标段： |  |  |  | 第1页 共1页
序号 | 材料编码 | 名称、规格、型号 |  | 单位 | 数量 |  | 风险系数 (%) | 基准单价 (元) | 投标单价 (元) |  | 发承包人 确认单价 (元) | 备注
【新点2013清单造价江苏版 V10.3.6】

## 5.12 表-22 承包人材料设备（适用于价格指数差额调整表）
承包人提供主要材料和工程设备一览表 （适用于价格指数差额调整法）
工程名称：江苏省梅村高级中学空港分校教室及食堂提升改造项目---食堂阳光房及钢楼梯 |  |  | 标段： |  |  |  | 第1页 共1页
序号 | 名称、规格、型号 | 变值权重 B |  |  | 基本价格 指数F0 | 现行价格 指数Ft |  | 备注
| 定值权重A |  |  |  | - | -
合 计 |  | 1 |  |  | - | -
【新点2013清单造价江苏版 V10.3.6】

## 6.1 表-08 分部分项工程和单价措施项目清单与计价表
分部分项工程和单价措施项目清单与计价表
工程名称：江苏省梅村高级中学空港分校教室及食堂提升改造项目---食堂改造 |  |  |  |  | 标段： |  |  |  |  | 第1页 共5页
序号 | 项目编码 | 项目名称 |  | 项目特征描述 |  | 计量 单位 | 工程量 | 金额（元）
[8 empty] | 综合单价 | 合价 |  | 其中
暂估价
0104 砌筑工程
1 | 010402001001 | 砌块墙 |  | 1、砌块品种、规格、强度等级：烧结多孔砖（煤矸石） 2、墙体类型：内墙 3、砂浆强度等级：M7.5 4、清单项目特征未描述详细的详见设计图纸、相关图集及验收规范和常规施工工艺 |  | m3 | 39.65
分部小计
0105 混凝土及钢筋混凝土工程
2 | 010502002001 | 构造柱 |  | 1、混凝土种类：商品混凝土 2、混凝土强度等级：C20 3、清单项目特征未描述详细的详见设计图纸、相关图集及验收规范和常规施工工艺 |  | m3 | 4.32
3 | 010503004001 | 圈梁 |  | 1、混凝土种类：商品混凝土 2、混凝土强度等级：C20 3、清单项目特征未描述详细的详见设计图纸、相关图集及验收规范和常规施工工艺 |  | m3 | 2.34
4 | 010515001001 | 现浇构件钢筋 |  | 1、钢筋种类、规格：12以内 2、清单项目特征未描述详细的详见设计图纸、相关图集及验收规范和常规施工工艺 |  | t | 0.212
分部小计
0111 楼地面装饰工程
本页小计
【新点2013清单造价江苏版 V10.3.6】
分部分项工程和单价措施项目清单与计价表
工程名称：江苏省梅村高级中学空港分校教室及食堂提升改造项目---食堂改造 |  |  |  |  | 标段： |  |  |  |  | 第2页 共5页
序号 | 项目编码 | 项目名称 |  | 项目特征描述 |  | 计量 单位 | 工程量 | 金额（元）
[8 empty] | 综合单价 | 合价 |  | 其中
暂估价
5 | 011104002006 | 竹、木（复合）地板 |  | 1、龙骨材料种类、规格、铺设间距：50*50*5镀锌方钢 2、面层材料品种、规格、颜色：塑木地板 3、清单项目特征未描述详细的详见设计图纸、相关图集及验收规范和常规施工工艺 |  | m2 | 469.96
分部小计
0112 墙、柱面装饰与隔断、幕墙工程
6 | 011201001001 | 墙面一般抹灰 |  | 1、墙体类型：轻质墙 2、耐碱玻纤网一层 3、底层厚度、砂浆配合比：12厚1:3水泥砂浆打底 4、面层厚度、砂浆配合比：8厚1:2水泥砂浆面层 5、清单项目特征未描述详细的详见设计图纸、相关图集及验收规范和常规施工工艺 |  | m2 | 407.73
7 | 011407001001 | 墙面喷刷涂料 |  | 1、喷刷涂料部位：内墙面 2、刮腻子要求：满批腻子二遍 3、涂料品种、喷刷遍数：灰色无机涂料二遍 4、清单项目特征未描述详细的详见设计图纸、相关图集及验收规范和常规施工工艺 |  | m2 | 248.78
8 | 011207001001 | 墙面装饰板 |  | 1、基层材料种类、规格：18厚阻燃板基层 2、面层材料品种、规格、颜色：木纹碳晶板面层 3、清单项目特征未描述详细的详见设计图纸、相关图集及验收规范和常规施工工艺 |  | m2 | 344.67
本页小计
【新点2013清单造价江苏版 V10.3.6】
分部分项工程和单价措施项目清单与计价表
工程名称：江苏省梅村高级中学空港分校教室及食堂提升改造项目---食堂改造 |  |  |  |  | 标段： |  |  |  |  | 第3页 共5页
序号 | 项目编码 | 项目名称 |  | 项目特征描述 |  | 计量 单位 | 工程量 | 金额（元）
[8 empty] | 综合单价 | 合价 |  | 其中
暂估价
9 | 011502001014 | 金属装饰线 |  | 1、碳晶板接缝处 2、5宽T型金色铝合金接缝条 |  | m | 294.3
10 | 011502001013 | 金属装饰线 |  | 1、碳晶板阳角处 2、金色铝合金收口条 |  | m | 152.3
11 | 011208001001 | 柱（梁）面装饰（集水井、消火栓包管） |  | 1、龙骨材料种类、规格、中距：40*40*3镀锌方管 2、基层材料种类、规格：12厚水泥板基层、成品配套龙骨卡件 3、面层材料品种、规格、颜色：5厚碳晶板饰面 4、清单项目特征未描述详细的详见设计图纸、相关图集及验收规范和常规施工工艺 |  | m2 | 48.24
12 | 010804007001 | 消火栓暗门 |  | 1、门代号及洞口尺寸：750*1500 2、门框或扇外围尺寸：20*40*2.5镀锌方管骨架、12厚水泥板基层、5厚碳晶板面层 3、门框、扇材质：天地轴承、消火栓弹开锁 4、清单项目特征未描述详细的详见设计图纸、相关图集及验收规范和常规施工工艺 |  | 樘 | 2
13 | 011105006001 | 金属踢脚线 |  | 1、踢脚线高度：H=60mm 2、基层材料种类、规格：12厚阻燃板基层 3、面层材料品种、规格、颜色：黑钛不锈钢面层 4、清单项目特征未描述详细的详见设计图纸、相关图集及验收规范和常规施工工艺 |  | m | 127.4
14 | 011501011001 | 卡座 |  | 1、材料种类、规格：成品浅木纹家具板、软包靠背、软包坐垫 |  | m | 6.25
本页小计
【新点2013清单造价江苏版 V10.3.6】
分部分项工程和单价措施项目清单与计价表
工程名称：江苏省梅村高级中学空港分校教室及食堂提升改造项目---食堂改造 |  |  |  |  | 标段： |  |  |  |  | 第4页 共5页
序号 | 项目编码 | 项目名称 |  | 项目特征描述 |  | 计量 单位 | 工程量 | 金额（元）
[8 empty] | 综合单价 | 合价 |  | 其中
暂估价
分部小计
0113 天棚工程
15 | 011302001004 | 吊顶天棚 |  | 1、吊顶形式、吊杆规格、高度：石膏板吊顶 2、龙骨材料种类、规格、中距：全丝杆天棚吊筋，轻钢龙骨 3、面层材料品种、规格、：9.5厚纸面石膏板 4、压条材料种类、规格：板面钉眼封点防锈漆 5、嵌缝材料种类：板缝贴自粘胶带 6、防护材料种类：白色无机涂料（两底两面） 7、清单项目特征未描述详细的详见设计图纸、相关图集及验收规范和常规施工工艺 |  | m2 | 138.25
16 | 011302001002 | 吊顶天棚 |  | 1、吊顶形式、吊杆规格、高度：铝板吊顶 2、龙骨材料种类、规格、中距：全丝杆天棚吊筋，轻钢龙骨 3、面层材料品种、规格、：9厚白色蜂窝铝板 4、清单项目特征未描述详细的详见设计图纸、相关图集及验收规范和常规施工工艺 |  | m2 | 73.21
17 | 011302002001 | 格栅吊顶 |  | 1、铝方通吊顶 2、龙骨材料种类、规格、中距：全丝杆天棚吊筋，轻钢龙骨 3、面层材料品种、规格、：40*80@100白色铝方通 4、清单项目特征未描述详细的详见设计图纸、相关图集及验收规范和常规施工工艺 |  | m2 | 56.59
本页小计
【新点2013清单造价江苏版 V10.3.6】
分部分项工程和单价措施项目清单与计价表
工程名称：江苏省梅村高级中学空港分校教室及食堂提升改造项目---食堂改造 |  |  |  |  | 标段： |  |  |  |  | 第5页 共5页
序号 | 项目编码 | 项目名称 |  | 项目特征描述 |  | 计量 单位 | 工程量 | 金额（元）
[8 empty] | 综合单价 | 合价 |  | 其中
暂估价
18 | 011304002001 | 送风口、回风口 |  | 1、风口材料品种、规格、：石膏板面开筒灯孔 2、清单项目特征未描述详细的详见设计图纸、相关图集及验收规范和常规施工工艺 |  | 个 | 52
19 | 011304002002 | 送风口、回风口 |  | 1、风口材料品种、规格、：铝板面层开筒灯孔 2、清单项目特征未描述详细的详见设计图纸、相关图集及验收规范和常规施工工艺 |  | 个 | 34
20 | 011407002001 | 天棚喷刷涂料 |  | 1、喷刷涂料部位：天棚面 2、涂料品种、喷刷遍数：橙色无机涂料三遍 3、清单项目特征未描述详细的详见设计图纸、相关图集及验收规范和常规施工工艺 |  | m2 | 432.55
分部小计
分部分项合计
1 | 011701006001 | 满堂脚手架 |  | 1、搭设高度：5米以内 |  | m2 | 277.44
单价措施合计
本页小计
合 计
【新点2013清单造价江苏版 V10.3.6】

## 6.2 表-11 总价措施项目清单与计价表
总价措施项目清单与计价表
工程名称：江苏省梅村高级中学空港分校教室及食堂提升改造项目---食堂改造 | [5 empty] | 标段： |  |  |  |  | 第1页 共3页
序号 | 项目编码 | 项目名称 |  | 计算基础 | 费率（%） |  | 金额（元） |  | 调整 费率（%） | 调整后 金额（元） |  | 备注
1 | 011707001001 | 安全文明施工费
1.1 |  | 基本费 |  | 分部分项合计+单价措施项目合计-除税工程设备费 | 1.500
1.2 |  | 增加费 |  | 分部分项合计+单价措施项目合计-除税工程设备费
1.3 |  | 扬尘污染防治增加费 |  | 分部分项合计+单价措施项目合计-除税工程设备费 | 0.210
2 | 011707002001 | 夜间施工 |  | 分部分项合计+单价措施项目合计-除税工程设备费
3 | 011707003001 | 非夜间施工照明 |  | 分部分项合计+单价措施项目合计-除税工程设备费 | [7 empty] | 在计取非夜间施工照明费时，建筑工程、仿古工程、修缮土建部分仅地下室（地宫）部分可计取；单独装饰、安装工程、园林绿化工程、修缮安装部分仅特殊施工部位内施工项目可计取
4 | 011707004001 | 二次搬运 |  | 分部分项合计+单价措施项目合计-除税工程设备费
5 | 011707005001 | 冬雨季施工 |  | 分部分项合计+单价措施项目合计-除税工程设备费
【新点2013清单造价江苏版 V10.3.6】
编制人（造价人员）： | [7 empty] | 复核人（造价工程师）：
总价措施项目清单与计价表
工程名称：江苏省梅村高级中学空港分校教室及食堂提升改造项目---食堂改造 | [5 empty] | 标段： |  |  |  |  | 第2页 共3页
序号 | 项目编码 | 项目名称 |  | 计算基础 | 费率（%） |  | 金额（元） |  | 调整 费率（%） | 调整后 金额（元） |  | 备注
6 | 011707006001 | 地上、地下设施、建筑物的临时保护设施 |  | 分部分项合计+单价措施项目合计-除税工程设备费
7 | 011707007001 | 已完工程及设备保护 |  | 分部分项合计+单价措施项目合计-除税工程设备费
8 | 011707008001 | 临时设施 |  | 分部分项合计+单价措施项目合计-除税工程设备费
9 | 011707009001 | 赶工措施 |  | 分部分项合计+单价措施项目合计-除税工程设备费
10 | 011707010001 | 工程按质论价 |  | 分部分项合计+单价措施项目合计-除税工程设备费
11 | 011707011001 | 住宅分户验收 |  | 分部分项合计+单价措施项目合计-除税工程设备费 | [7 empty] | 在计取住宅分户验收时，大型土石方工程、桩基工程和地下室部分不计入计费基础
12 | 011707012001 | 建筑工人实名制费用 |  | 分部分项合计+单价措施项目合计-除税工程设备费 | [7 empty] | 建筑工人实名制设备由建筑工人工资专用账户开户银行提供的，建筑工人实名制费用按表中费率乘以0.5系数计取
13 | 011707091001 | 特殊条件下施工增加费 |  | 分部分项合计+单价措施项目合计-除税工程设备费
【新点2013清单造价江苏版 V10.3.6】
编制人（造价人员）： | [7 empty] | 复核人（造价工程师）：
总价措施项目清单与计价表
工程名称：江苏省梅村高级中学空港分校教室及食堂提升改造项目---食堂改造 | [5 empty] | 标段： |  |  |  |  | 第3页 共3页
序号 | 项目编码 | 项目名称 |  | 计算基础 | 费率（%） |  | 金额（元） |  | 调整 费率（%） | 调整后 金额（元） |  | 备注
14 | 011707015001 | 智慧工地费用 |  | 分部分项合计+单价措施项目合计-除税工程设备费 | [7 empty] | 现场安全隐患排查、人员信息动态管理、扬尘管控视频监控、高处作业防护预警、危大工程监测预警和集成平台等设备、软件和管理费用。
【新点2013清单造价江苏版 V10.3.6】
编制人（造价人员）： | [7 empty] | 复核人（造价工程师）：

## 6.3 表-12 其他项目清单与计价汇总表
其他项目清单与计价汇总表
工程名称：江苏省梅村高级中学空港分校教室及食堂提升改造项目---食堂改造 |  |  |  | 标段： |  |  | 第1页 共1页
序号 | 项目名称 |  | 金额(元) |  | 结算金额(元) | 备注
1 | 暂列金额
2 | 暂估价
2.1 | 材料暂估价
2.2 | 专业工程暂估价
3 | 计日工
4 | 总承包服务费
合 计
【新点2013清单造价江苏版 V10.3.6】

## 6.4 表-12-1 暂列金额明细表
暂列金额明细表
工程名称：江苏省梅村高级中学空港分校教室及食堂提升改造项目---食堂改造 |  |  |  | 标段： |  | 第1页 共1页
序号 | 项目名称 |  | 计量单位 |  | 暂定金额(元) | 备注
合 计
【新点2013清单造价江苏版 V10.3.6】

## 6.5 表-12-2 材料（工程设备）暂估单价及调整表
材料（工程设备）暂估单价及调整表
工程名称：江苏省梅村高级中学空港分校教室及食堂提升改造项目---食堂改造 | [6 empty] | 标段： | [5 empty] | 第1页 共1页
序号 | 材料编码 | 材料(工程设备)名称、规格、型号 |  | 计量单位 | 数量 |  |  | 暂估（元） |  | 确认（元） |  | 差额±(元) |  |  | 备注
[5 empty] | 投标 | 确认 |  | 单价 | 合价 | 单价 | 合价 | 单价 |  | 合价
合计
【新点2013清单造价江苏版 V10.3.6】

## 6.6 表-12-3 专业工程暂估价及结算价表
专业工程暂估价及结算价表
工程名称：江苏省梅村高级中学空港分校教室及食堂提升改造项目---食堂改造 |  |  |  |  | 标段： |  |  | 第1页 共1页
序号 | 工程名称 |  | 工程内容 | 暂估金额(元) |  | 结算金额(元) | 差额±(元) |  | 备注
合 计
【新点2013清单造价江苏版 V10.3.6】

## 6.7 表-12-4 计日工表
计日工表
工程名称：江苏省梅村高级中学空港分校教室及食堂提升改造项目---食堂改造 |  |  |  |  | 标段： |  |  |  | 第1页 共1页
编号 | 项目名称 |  | 单位 | 暂定数量 |  | 实际数量 | 综合单价 | 合价（元）
[8 empty] | 暂定 |  | 实际
一 | 人工
人工小计
二 | 材料
材料小计
三 | 施工机械
机械小计
四、企业管理费和利润
总 计
【新点2013清单造价江苏版 V10.3.6】

## 6.8 表-12-5 总承包服务费计价表
总承包服务费计价表
工程名称：江苏省梅村高级中学空港分校教室及食堂提升改造项目---食堂改造 |  |  |  |  | 标段： |  |  | 第1页 共1页
序号 | 项目名称 |  | 项目价值(元) | 服务内容 |  | 计算基础 | 费率(％) |  | 金额(元)
1 | 发包人发包专业工程 |  |  |  |  | 项目价值
2 | 发包人供应材料 |  |  |  |  | 项目价值
合 计
【新点2013清单造价江苏版 V10.3.6】

## 6.9 表-13 规费、税金项目计价表
规费、税金项目计价表
工程名称：江苏省梅村高级中学空港分校教室及食堂提升改造项目---食堂改造 |  |  |  | 标段： |  |  |  | 第1页 共1页
序号 | 项目名称 |  | 计算基础 |  | 计算基数(元) |  | 计算费率(％) |  | 金额(元)
1 | 规费 |  | 环境保护税+社会保险费+住房公积金 |  |  |  | 100.000
1.1 | 社会保险费 |  | 分部分项工程费+措施项目费+其他项目费-除税工程设备费 |  |  |  | 3.800
1.2 | 住房公积金 |  | 分部分项工程费+措施项目费+其他项目费-除税工程设备费 |  |  |  | 0.670
1.3 | 环境保护税 |  | 分部分项工程费+措施项目费+其他项目费-除税工程设备费
2 | 税金 |  | 分部分项工程费+措施项目费+其他项目费+规费-除税甲供材料和甲供设备费/1.01 |  |  |  | 9.000
合 计
【新点2013清单造价江苏版 V10.3.6】
编制人（造价人员）： | [5 empty] | 复核人（造价工程师）：

## 6.10 表-20 发包人提供材料和工程设备一览表
发包人提供材料和工程设备一览表
工程名称：江苏省梅村高级中学空港分校教室及食堂提升改造项目---食堂改造 | [5 empty] | 标段： |  |  |  | 第1页 共1页
序号 | 材料编码 | 材料(工程设备)名称、规格、型号 |  | 单位 | 数量 |  | 单价 (元) | 合价 (元) | 交货 方式 |  | 送达 地点 | 备注
合 计
【新点2013清单造价江苏版 V10.3.6】

## 6.11 表-21 承包人材料设备（适用于造价信息差额调整法）
承包人提供主要材料和工程设备一览表 （适用造价信息差额调整法）
工程名称：江苏省梅村高级中学空港分校教室及食堂提升改造项目---食堂改造 | [5 empty] | 标段： |  |  |  | 第1页 共1页
序号 | 材料编码 | 名称、规格、型号 |  | 单位 | 数量 |  | 风险系数 (%) | 基准单价 (元) | 投标单价 (元) |  | 发承包人 确认单价 (元) | 备注
【新点2013清单造价江苏版 V10.3.6】

## 6.12 表-22 承包人材料设备（适用于价格指数差额调整表）
承包人提供主要材料和工程设备一览表 （适用于价格指数差额调整法）
工程名称：江苏省梅村高级中学空港分校教室及食堂提升改造项目---食堂改造 |  |  | 标段： |  |  |  | 第1页 共1页
序号 | 名称、规格、型号 | 变值权重 B |  |  | 基本价格 指数F0 | 现行价格 指数Ft |  | 备注
| 定值权重A |  |  |  | - | -
合 计 |  | 1 |  |  | - | -
【新点2013清单造价江苏版 V10.3.6】

## 7.1 表-08 分部分项工程和单价措施项目清单与计价表
分部分项工程和单价措施项目清单与计价表
工程名称：阶梯教室安装工程 |  |  |  |  | 标段： |  |  |  |  | 第1页 共2页
序号 | 项目编码 | 项目名称 |  | 项目特征描述 |  | 计量 单位 | 工程量 | 金额（元）
[8 empty] | 综合单价 | 合价 |  | 其中
暂估价
1 | 030412005001 | 荧光灯 |  | 1、名称：灯具拆除及安装（灯具利旧） 2、规格：300*1200 3、安装形式：嵌入式 |  | 套 | 20
2 | 030412005003 | 荧光灯 |  | 1、名称：护眼灯安装，白色 2、规格：300*1200，36W |  | 套 | 5
3 | 030412005002 | 荧光灯 |  | 1、名称：黑板灯拆除及安装（灯具利旧） 2、型号：90*1200 |  | 套 | 5
4 | 030412004001 | 装饰灯 |  | 1、名称：筒灯 2、规格：12W，白色 3、安装形式：嵌入式 |  | 套 | 20
5 | 030411001001 | 配管 |  | 1、名称：金属软管 2、规格：DN20 |  | m | 15
6 | 030411001002 | 配管 |  | 1、名称：电线管 2、规格：JDG20 3、配置形式：吊顶内敷设 |  | m | 129
7 | 030411001003 | 配管 |  | 1、名称：电线管 2、规格：JDG20 3、配置形式：暗敷 |  | m | 42
8 | 030411004001 | 配线 |  | 1、名称：管内穿线 2、规格：WDZB-BYJ-2.5 |  | m | 558
9 | 030413001002 | 铁构件 |  | 1、名称：管道支吊架 2、材质：镀锌圆钢 3、规格：φ8 |  | kg | 49.6
10 | 030404035001 | 插座 |  | 1、名称：插座 2、规格：220V/10A/五孔 |  | 个 | 9
11 | 030404034001 | 照明开关 |  | 1、名称：开关 2、规格：86型双联单控 |  | 个 | 3
12 | 030411006001 | 接线盒 |  | 1、名称：接线盒 2、规格：86钢质接线盒 |  | 个 | 30
13 | 030411006002 | 接线盒 |  | 1、名称：开关盒 2、规格：86钢质开关盒 |  | 个 | 12
14 | 030703011001 | 铝及铝合金风口、散流器 |  | 1、名称：空调风口拆除及安装（风口利旧） 2、规格：周长2500mm以内 |  | 个 | 12
本页小计
【新点2013清单造价江苏版 V10.3.6】
分部分项工程和单价措施项目清单与计价表
工程名称：阶梯教室安装工程 |  |  |  |  | 标段： |  |  |  |  | 第2页 共2页
序号 | 项目编码 | 项目名称 |  | 项目特征描述 |  | 计量 单位 | 工程量 | 金额（元）
[8 empty] | 综合单价 | 合价 |  | 其中
暂估价
15 | 030703011002 | 铝及铝合金风口、散流器 |  | 1、名称：空调风口拆除及安装（风口利旧） 2、规格：φ500以内 |  | 个 | 6
16 | 030703019001 | 柔性接口 |  | 1、名称：帆布软接口 |  | m2 | 30
17 | 011612001001 | 管道拆除 |  | 1、名称：水喷淋管拆除 2、规格：DN25 |  | m | 9.6
18 | 030901001001 | 水喷淋钢管 |  | 1、安装部位：室内 2、材质、规格：镀锌管DN25 3、连接形式：螺纹连接 4、压力试验及冲洗设计要求：管道冲洗、试压 |  | m | 19.2
19 | 030901003001 | 水喷淋（雾）喷头 |  | 1、安装部位：室内 2、连接形式：螺纹连接 |  | 个 | 24
分部分项合计
1 | 031301017001 | 脚手架搭拆 |  |  |  | 项 | 1
单价措施合计
本页小计
合 计
【新点2013清单造价江苏版 V10.3.6】

## 7.2 表-11 总价措施项目清单与计价表
总价措施项目清单与计价表
工程名称：阶梯教室安装工程 | [5 empty] | 标段： |  |  |  |  | 第1页 共2页
序号 | 项目编码 | 项目名称 |  | 计算基础 | 费率（%） |  | 金额（元） |  | 调整 费率（%） | 调整后 金额（元） |  | 备注
1 | 031302001001 | 安全文明施工费
1.1 |  | 基本费 |  | 分部分项合计+单价措施项目合计-除税工程设备费 | 1.500
1.2 |  | 增加费 |  | 分部分项合计+单价措施项目合计-除税工程设备费
1.3 |  | 扬尘污染防治增加费 |  | 分部分项合计+单价措施项目合计-除税工程设备费 | 0.210
2 | 031302002001 | 夜间施工增加 |  | 分部分项合计+单价措施项目合计-除税工程设备费
3 | 031302003001 | 非夜间施工增加 |  | 分部分项合计+单价措施项目合计-除税工程设备费
4 | 031302004001 | 二次搬运 |  | 分部分项合计+单价措施项目合计-除税工程设备费
5 | 031302005001 | 冬雨季施工增加 |  | 分部分项合计+单价措施项目合计-除税工程设备费
6 | 031302006001 | 已完工程及设备保护 |  | 分部分项合计+单价措施项目合计-除税工程设备费
7 | 031302008001 | 临时设施 |  | 分部分项合计+单价措施项目合计-除税工程设备费
8 | 031302009001 | 赶工措施 |  | 分部分项合计+单价措施项目合计-除税工程设备费
【新点2013清单造价江苏版 V10.3.6】
编制人（造价人员）： | [7 empty] | 复核人（造价工程师）：
总价措施项目清单与计价表
工程名称：阶梯教室安装工程 | [5 empty] | 标段： |  |  |  |  | 第2页 共2页
序号 | 项目编码 | 项目名称 |  | 计算基础 | 费率（%） |  | 金额（元） |  | 调整 费率（%） | 调整后 金额（元） |  | 备注
9 | 031302010001 | 工程按质论价 |  | 分部分项合计+单价措施项目合计-除税工程设备费
10 | 031302011001 | 住宅分户验收 |  | 分部分项合计+单价措施项目合计-除税工程设备费 | [7 empty] | 在计取住宅分户验收时，大型土石方工程、桩基工程和地下室部分不计入计费基础
11 | 031302012001 | 建筑工人实名制费用 |  | 分部分项合计+单价措施项目合计-除税工程设备费 | [7 empty] | 建筑工人实名制设备由建筑工人工资专用账户开户银行提供的，建筑工人实名制费用按表中费率乘以0.5系数计取
12 | 031302090001 | 地上、地下设施、建筑物的临时保护设施 |  | 分部分项合计+单价措施项目合计-除税工程设备费
13 | 031302091001 | 特殊条件下施工增加费 |  | 分部分项合计+单价措施项目合计-除税工程设备费
14 | 031302015001 | 智慧工地费用 |  | 分部分项合计+单价措施项目合计-除税工程设备费 | [7 empty] | 现场安全隐患排查、人员信息动态管理、扬尘管控视频监控、高处作业防护预警、危大工程监测预警和集成平台等设备、软件和管理费用。
【新点2013清单造价江苏版 V10.3.6】
编制人（造价人员）： | [7 empty] | 复核人（造价工程师）：

## 7.3 表-12 其他项目清单与计价汇总表
其他项目清单与计价汇总表
工程名称：阶梯教室安装工程 |  |  |  | 标段： |  |  | 第1页 共1页
序号 | 项目名称 |  | 金额(元) |  | 结算金额(元) | 备注
1 | 暂列金额
2 | 暂估价
2.1 | 材料暂估价
2.2 | 专业工程暂估价
3 | 计日工
4 | 总承包服务费
合 计
【新点2013清单造价江苏版 V10.3.6】

## 7.4 表-12-1 暂列金额明细表
暂列金额明细表
工程名称：阶梯教室安装工程 |  |  |  | 标段： |  | 第1页 共1页
序号 | 项目名称 |  | 计量单位 |  | 暂定金额(元) | 备注
合 计
【新点2013清单造价江苏版 V10.3.6】

## 7.5 表-12-2 材料（工程设备）暂估单价及调整表
材料（工程设备）暂估单价及调整表
工程名称：阶梯教室安装工程 | [6 empty] | 标段： | [5 empty] | 第1页 共1页
序号 | 材料编码 | 材料(工程设备)名称、规格、型号 |  | 计量单位 | 数量 |  |  | 暂估（元） |  | 确认（元） |  | 差额±(元) |  |  | 备注
[5 empty] | 投标 | 确认 |  | 单价 | 合价 | 单价 | 合价 | 单价 |  | 合价
合计
【新点2013清单造价江苏版 V10.3.6】

## 7.6 表-12-3 专业工程暂估价及结算价表
专业工程暂估价及结算价表
工程名称：阶梯教室安装工程 |  |  |  |  | 标段： |  |  | 第1页 共1页
序号 | 工程名称 |  | 工程内容 | 暂估金额(元) |  | 结算金额(元) | 差额±(元) |  | 备注
合 计
【新点2013清单造价江苏版 V10.3.6】

## 7.7 表-12-4 计日工表
计日工表
工程名称：阶梯教室安装工程 |  |  |  |  | 标段： |  |  |  | 第1页 共1页
编号 | 项目名称 |  | 单位 | 暂定数量 |  | 实际数量 | 综合单价 | 合价（元）
[8 empty] | 暂定 |  | 实际
一 | 人工
人工小计
二 | 材料
材料小计
三 | 施工机械
机械小计
四、企业管理费和利润
总 计
【新点2013清单造价江苏版 V10.3.6】

## 7.8 表-12-5 总承包服务费计价表
总承包服务费计价表
工程名称：阶梯教室安装工程 |  |  |  |  | 标段： |  |  | 第1页 共1页
序号 | 项目名称 |  | 项目价值(元) | 服务内容 |  | 计算基础 | 费率(％) |  | 金额(元)
1 | 发包人发包专业工程 |  |  |  |  | 项目价值
2 | 发包人供应材料 |  |  |  |  | 项目价值
合 计
【新点2013清单造价江苏版 V10.3.6】

## 7.9 表-13 规费、税金项目计价表
规费、税金项目计价表
工程名称：阶梯教室安装工程 |  |  |  | 标段： |  |  |  | 第1页 共1页
序号 | 项目名称 |  | 计算基础 |  | 计算基数(元) |  | 计算费率(％) |  | 金额(元)
1 | 规费 |  | 环境保护税+社会保险费+住房公积金 |  |  |  | 100.000
1.1 | 社会保险费 |  | 分部分项工程费+措施项目费+其他项目费-除税工程设备费 |  |  |  | 2.400
1.2 | 住房公积金 |  | 分部分项工程费+措施项目费+其他项目费-除税工程设备费 |  |  |  | 0.420
1.3 | 环境保护税 |  | 分部分项工程费+措施项目费+其他项目费-除税工程设备费
2 | 税金 |  | 分部分项工程费+措施项目费+其他项目费+规费-除税甲供材料和甲供设备费/1.01 |  |  |  | 9.000
合 计
【新点2013清单造价江苏版 V10.3.6】
编制人（造价人员）： | [5 empty] | 复核人（造价工程师）：

## 7.10 表-20 发包人提供材料和工程设备一览表
发包人提供材料和工程设备一览表
工程名称：阶梯教室安装工程 | [5 empty] | 标段： |  |  |  | 第1页 共1页
序号 | 材料编码 | 材料(工程设备)名称、规格、型号 |  | 单位 | 数量 |  | 单价 (元) | 合价 (元) | 交货 方式 |  | 送达 地点 | 备注
合 计
【新点2013清单造价江苏版 V10.3.6】

## 7.11 表-21 承包人材料设备（适用于造价信息差额调整法）
承包人提供主要材料和工程设备一览表 （适用造价信息差额调整法）
工程名称：阶梯教室安装工程 | [5 empty] | 标段： |  |  |  | 第1页 共1页
序号 | 材料编码 | 名称、规格、型号 |  | 单位 | 数量 |  | 风险系数 (%) | 基准单价 (元) | 投标单价 (元) |  | 发承包人 确认单价 (元) | 备注
【新点2013清单造价江苏版 V10.3.6】

## 7.12 表-22 承包人材料设备（适用于价格指数差额调整表）
承包人提供主要材料和工程设备一览表 （适用于价格指数差额调整法）
工程名称：阶梯教室安装工程 |  |  | 标段： |  |  |  | 第1页 共1页
序号 | 名称、规格、型号 | 变值权重 B |  |  | 基本价格 指数F0 | 现行价格 指数Ft |  | 备注
| 定值权重A |  |  |  | - | -
合 计 |  | 1 |  |  | - | -
【新点2013清单造价江苏版 V10.3.6】

## 8.1 表-08 分部分项工程和单价措施项目清单与计价表
分部分项工程和单价措施项目清单与计价表
工程名称：四层、五层教室安装工程 |  |  |  |  | 标段： |  |  |  |  | 第1页 共2页
序号 | 项目编码 | 项目名称 |  | 项目特征描述 |  | 计量 单位 | 工程量 | 金额（元）
[8 empty] | 综合单价 | 合价 |  | 其中
暂估价
1 | 011613001001 | 风扇拆除 |  | 1、拆除风扇高度：4.59米 2、风扇种类：吸顶安装风扇 |  | 套 | 90
2 | 030412005001 | 荧光灯 |  | 1、名称：灯具拆除及安装（灯具利旧） 2、规格：300*1200 3、安装形式：嵌入式 |  | 套 | 180
3 | 030412005002 | 荧光灯 |  | 1、名称：黑板灯拆除及安装（灯具利旧） 2、型号：90*1200 |  | 套 | 45
4 | 030411003001 | 桥架 |  | 1、名称：桥架拆除及安装（桥架利旧） 2、规格：50*50mm |  | m | 348
5 | 030411001001 | 配管 |  | 1、名称：金属软管 2、规格：DN20 |  | m | 90
6 | 030411004001 | 配线 |  | 1、名称：管内穿线 2、规格：WDZB-BYJ-2.5 |  | m | 280
7 | 030411004002 | 配线 |  | 1、名称：线槽内穿线 2、规格：WDZB-BYJ-2.5 |  | m | 1144
8 | 030413001002 | 铁构件 |  | 1、名称：管道支吊架 2、材质：镀锌圆钢 3、规格：φ8 |  | kg | 142.2
9 | 030411006001 | 接线盒 |  | 1、名称：接线盒 2、规格：86钢质接线盒 |  | 个 | 225
10 | 030703011001 | 铝及铝合金风口、散流器 |  | 1、名称：空调风口拆除及安装（风口利旧） 2、规格：600*600/250*1000 |  | 个 | 90
11 | 030703019001 | 柔性接口 |  | 1、名称：帆布软接口 |  | m2 | 47.5
12 | 011612001001 | 管道拆除 |  | 1、名称：水喷淋管拆除 2、规格：DN25 |  | m | 36
13 | 030901001001 | 水喷淋钢管 |  | 1、安装部位：室内 2、材质、规格：镀锌管DN25 3、连接形式：螺纹连接 4、压力试验及冲洗设计要求：管道冲洗、试压 |  | m | 99
14 | 030901003001 | 水喷淋（雾）喷头 |  | 1、安装部位：室内 2、连接形式：螺纹连接 |  | 个 | 90
本页小计
【新点2013清单造价江苏版 V10.3.6】
分部分项工程和单价措施项目清单与计价表
工程名称：四层、五层教室安装工程 |  |  |  |  | 标段： |  |  |  |  | 第2页 共2页
序号 | 项目编码 | 项目名称 |  | 项目特征描述 |  | 计量 单位 | 工程量 | 金额（元）
[8 empty] | 综合单价 | 合价 |  | 其中
暂估价
分部分项合计
1 | 031301017001 | 脚手架搭拆 |  |  |  | 项 | 1
单价措施合计
本页小计
合 计
【新点2013清单造价江苏版 V10.3.6】

## 8.2 表-11 总价措施项目清单与计价表
总价措施项目清单与计价表
工程名称：四层、五层教室安装工程 | [5 empty] | 标段： |  |  |  |  | 第1页 共2页
序号 | 项目编码 | 项目名称 |  | 计算基础 | 费率（%） |  | 金额（元） |  | 调整 费率（%） | 调整后 金额（元） |  | 备注
1 | 031302001001 | 安全文明施工费
1.1 |  | 基本费 |  | 分部分项合计+单价措施项目合计-除税工程设备费 | 1.500
1.2 |  | 增加费 |  | 分部分项合计+单价措施项目合计-除税工程设备费
1.3 |  | 扬尘污染防治增加费 |  | 分部分项合计+单价措施项目合计-除税工程设备费 | 0.210
2 | 031302002001 | 夜间施工增加 |  | 分部分项合计+单价措施项目合计-除税工程设备费
3 | 031302003001 | 非夜间施工增加 |  | 分部分项合计+单价措施项目合计-除税工程设备费
4 | 031302004001 | 二次搬运 |  | 分部分项合计+单价措施项目合计-除税工程设备费
5 | 031302005001 | 冬雨季施工增加 |  | 分部分项合计+单价措施项目合计-除税工程设备费
6 | 031302006001 | 已完工程及设备保护 |  | 分部分项合计+单价措施项目合计-除税工程设备费
7 | 031302008001 | 临时设施 |  | 分部分项合计+单价措施项目合计-除税工程设备费
8 | 031302009001 | 赶工措施 |  | 分部分项合计+单价措施项目合计-除税工程设备费
【新点2013清单造价江苏版 V10.3.6】
编制人（造价人员）： | [7 empty] | 复核人（造价工程师）：
总价措施项目清单与计价表
工程名称：四层、五层教室安装工程 | [5 empty] | 标段： |  |  |  |  | 第2页 共2页
序号 | 项目编码 | 项目名称 |  | 计算基础 | 费率（%） |  | 金额（元） |  | 调整 费率（%） | 调整后 金额（元） |  | 备注
9 | 031302010001 | 工程按质论价 |  | 分部分项合计+单价措施项目合计-除税工程设备费
10 | 031302011001 | 住宅分户验收 |  | 分部分项合计+单价措施项目合计-除税工程设备费 | [7 empty] | 在计取住宅分户验收时，大型土石方工程、桩基工程和地下室部分不计入计费基础
11 | 031302012001 | 建筑工人实名制费用 |  | 分部分项合计+单价措施项目合计-除税工程设备费 | [7 empty] | 建筑工人实名制设备由建筑工人工资专用账户开户银行提供的，建筑工人实名制费用按表中费率乘以0.5系数计取
12 | 031302090001 | 地上、地下设施、建筑物的临时保护设施 |  | 分部分项合计+单价措施项目合计-除税工程设备费
13 | 031302091001 | 特殊条件下施工增加费 |  | 分部分项合计+单价措施项目合计-除税工程设备费
14 | 031302015001 | 智慧工地费用 |  | 分部分项合计+单价措施项目合计-除税工程设备费 | [7 empty] | 现场安全隐患排查、人员信息动态管理、扬尘管控视频监控、高处作业防护预警、危大工程监测预警和集成平台等设备、软件和管理费用。
【新点2013清单造价江苏版 V10.3.6】
编制人（造价人员）： | [7 empty] | 复核人（造价工程师）：

## 8.3 表-12 其他项目清单与计价汇总表
其他项目清单与计价汇总表
工程名称：四层、五层教室安装工程 |  |  |  | 标段： |  |  | 第1页 共1页
序号 | 项目名称 |  | 金额(元) |  | 结算金额(元) | 备注
1 | 暂列金额
2 | 暂估价
2.1 | 材料暂估价
2.2 | 专业工程暂估价
3 | 计日工
4 | 总承包服务费
合 计
【新点2013清单造价江苏版 V10.3.6】

## 8.4 表-12-1 暂列金额明细表
暂列金额明细表
工程名称：四层、五层教室安装工程 |  |  |  | 标段： |  | 第1页 共1页
序号 | 项目名称 |  | 计量单位 |  | 暂定金额(元) | 备注
合 计
【新点2013清单造价江苏版 V10.3.6】

## 8.5 表-12-2 材料（工程设备）暂估单价及调整表
材料（工程设备）暂估单价及调整表
工程名称：四层、五层教室安装工程 | [6 empty] | 标段： | [5 empty] | 第1页 共1页
序号 | 材料编码 | 材料(工程设备)名称、规格、型号 |  | 计量单位 | 数量 |  |  | 暂估（元） |  | 确认（元） |  | 差额±(元) |  |  | 备注
[5 empty] | 投标 | 确认 |  | 单价 | 合价 | 单价 | 合价 | 单价 |  | 合价
合计
【新点2013清单造价江苏版 V10.3.6】

## 8.6 表-12-3 专业工程暂估价及结算价表
专业工程暂估价及结算价表
工程名称：四层、五层教室安装工程 |  |  |  |  | 标段： |  |  | 第1页 共1页
序号 | 工程名称 |  | 工程内容 | 暂估金额(元) |  | 结算金额(元) | 差额±(元) |  | 备注
合 计
【新点2013清单造价江苏版 V10.3.6】

## 8.7 表-12-4 计日工表
计日工表
工程名称：四层、五层教室安装工程 |  |  |  |  | 标段： |  |  |  | 第1页 共1页
编号 | 项目名称 |  | 单位 | 暂定数量 |  | 实际数量 | 综合单价 | 合价（元）
[8 empty] | 暂定 |  | 实际
一 | 人工
人工小计
二 | 材料
材料小计
三 | 施工机械
机械小计
四、企业管理费和利润
总 计
【新点2013清单造价江苏版 V10.3.6】

## 8.8 表-12-5 总承包服务费计价表
总承包服务费计价表
工程名称：四层、五层教室安装工程 |  |  |  |  | 标段： |  |  | 第1页 共1页
序号 | 项目名称 |  | 项目价值(元) | 服务内容 |  | 计算基础 | 费率(％) |  | 金额(元)
1 | 发包人发包专业工程 |  |  |  |  | 项目价值
2 | 发包人供应材料 |  |  |  |  | 项目价值
合 计
【新点2013清单造价江苏版 V10.3.6】

## 8.9 表-13 规费、税金项目计价表
规费、税金项目计价表
工程名称：四层、五层教室安装工程 |  |  |  | 标段： |  |  |  | 第1页 共1页
序号 | 项目名称 |  | 计算基础 |  | 计算基数(元) |  | 计算费率(％) |  | 金额(元)
1 | 规费 |  | 环境保护税+社会保险费+住房公积金 |  |  |  | 100.000
1.1 | 社会保险费 |  | 分部分项工程费+措施项目费+其他项目费-除税工程设备费 |  |  |  | 2.400
1.2 | 住房公积金 |  | 分部分项工程费+措施项目费+其他项目费-除税工程设备费 |  |  |  | 0.420
1.3 | 环境保护税 |  | 分部分项工程费+措施项目费+其他项目费-除税工程设备费
2 | 税金 |  | 分部分项工程费+措施项目费+其他项目费+规费-除税甲供材料和甲供设备费/1.01 |  |  |  | 9.000
合 计
【新点2013清单造价江苏版 V10.3.6】
编制人（造价人员）： | [5 empty] | 复核人（造价工程师）：

## 8.10 表-20 发包人提供材料和工程设备一览表
发包人提供材料和工程设备一览表
工程名称：四层、五层教室安装工程 | [5 empty] | 标段： |  |  |  | 第1页 共1页
序号 | 材料编码 | 材料(工程设备)名称、规格、型号 |  | 单位 | 数量 |  | 单价 (元) | 合价 (元) | 交货 方式 |  | 送达 地点 | 备注
合 计
【新点2013清单造价江苏版 V10.3.6】

## 8.11 表-21 承包人材料设备（适用于造价信息差额调整法）
承包人提供主要材料和工程设备一览表 （适用造价信息差额调整法）
工程名称：四层、五层教室安装工程 | [5 empty] | 标段： |  |  |  | 第1页 共1页
序号 | 材料编码 | 名称、规格、型号 |  | 单位 | 数量 |  | 风险系数 (%) | 基准单价 (元) | 投标单价 (元) |  | 发承包人 确认单价 (元) | 备注
【新点2013清单造价江苏版 V10.3.6】

## 8.12 表-22 承包人材料设备（适用于价格指数差额调整表）
承包人提供主要材料和工程设备一览表 （适用于价格指数差额调整法）
工程名称：四层、五层教室安装工程 |  |  | 标段： |  |  |  | 第1页 共1页
序号 | 名称、规格、型号 | 变值权重 B |  |  | 基本价格 指数F0 | 现行价格 指数Ft |  | 备注
| 定值权重A |  |  |  | - | -
合 计 |  | 1 |  |  | - | -
【新点2013清单造价江苏版 V10.3.6】

## 9.1 表-08 分部分项工程和单价措施项目清单与计价表
分部分项工程和单价措施项目清单与计价表
工程名称：食堂电气安装工程 |  |  |  |  | 标段： |  |  |  |  | 第1页 共4页
序号 | 项目编码 | 项目名称 |  | 项目特征描述 |  | 计量 单位 | 工程量 | 金额（元）
[8 empty] | 综合单价 | 合价 |  | 其中
暂估价
电气工程
1 | 030404017001 | 配电箱 |  | 1、名称：配电箱KT 2、型号：非标定制，满足设计要求 |  | 台 | 1
2 | 030404017003 | 配电箱 |  | 1、名称：照明电箱 2、型号：非标定制，满足设计要求 |  | 台 | 1
3 | 030404017004 | 配电箱 |  | 1、名称：H-新增防火卷帘配电箱 2、型号：非标定制，满足设计要求 |  | 台 | 1
4 | 030404018001 | 插座箱 |  | 1、名称：空调插座箱 2、规格：适配5匹柜机 3、安装方式：明装 |  | 台 | 7
5 | 030411003001 | 桥架 |  | 1、名称：金属桥架 2、规格：150*100 |  | m | 116
6 | 030411001005 | 配管 |  | 1、名称：电线管 2、规格：SC50 3、配置形式：暗配 |  | m | 48.5
7 | 030411001006 | 配管 |  | 1、名称：电线管 2、规格：JDG40 3、配置形式：暗配 |  | m | 48.5
8 | 030411001001 | 配管 |  | 1、名称：电线管 2、规格：JDG20 3、配置形式：暗配 |  | m | 38.4
9 | 030411001003 | 配管 |  | 1、名称：电线管 2、规格：JDG25 3、配置形式：暗配 |  | m | 18.9
10 | 030411001002 | 配管 |  | 1、名称：电线管 2、规格：JDG20 3、配置形式：吊顶内敷设 |  | m | 496.7
11 | 030411001004 | 配管 |  | 1、名称：电线管 2、规格：JDG25 3、配置形式：吊顶内敷设 |  | m | 98.6
12 | 030413001001 | 铁构件 |  | 1、名称：桥架支吊架 2、材质：镀锌角钢、镀锌圆钢 3、规格：综合考虑 |  | kg | 109.9
13 | 030413001002 | 铁构件 |  | 1、名称：管道支吊架 2、材质：镀锌圆钢 3、规格：φ8 |  | kg | 284.3
14 | 030411006002 | 接线盒 |  | 1、名称：接线盒 2、规格：86钢质接线盒 |  | 个 | 197
本页小计
【新点2013清单造价江苏版 V10.3.6】
分部分项工程和单价措施项目清单与计价表
工程名称：食堂电气安装工程 |  |  |  |  | 标段： |  |  |  |  | 第2页 共4页
序号 | 项目编码 | 项目名称 |  | 项目特征描述 |  | 计量 单位 | 工程量 | 金额（元）
[8 empty] | 综合单价 | 合价 |  | 其中
暂估价
15 | 030408001002 | 电力电缆 |  | 1、名称：电力电缆 2、规格：WDZB-YJY-4*35+1*16 3、材质：铜芯电缆 4、敷设方式、部位：管内/桥架内敷设 |  | m | 50
16 | 030408001003 | 电力电缆 |  | 1、名称：电力电缆 2、规格：WDZB-YJY-5*10 3、材质：铜芯电缆 4、敷设方式、部位：管内/桥架内敷设 |  | m | 50
17 | 030408001001 | 电力电缆 |  | 1、名称：电力电缆 2、规格：WDZB-YJY-5*4 3、材质：铜芯电缆 4、敷设方式、部位：管内/桥架内敷设 |  | m | 443.1
18 | 030408001004 | 电力电缆 |  | 1、名称：电力电缆(防火卷帘） 2、规格：WDZN-YJY-B1-5*2.5 3、材质：铜芯电缆 4、敷设方式、部位：管内/桥架内敷设 |  | m | 390.3
19 | 030411004001 | 配线 |  | 1、名称：管内穿线 2、规格：WDZB-BYJ-2.5 |  | m | 1627.8
20 | 030411004003 | 配线 |  | 1、名称：管内穿线 2、规格：WDZB-BYJ-4 |  | m | 54.5
21 | 030411004002 | 配线 |  | 1、名称：线槽内穿线 2、规格：WDZB-BYJ-2.5 |  | m | 2386.3
22 | 030411004004 | 配线 |  | 1、名称：线槽内穿线 2、规格：WDZB-BYJ-4 |  | m | 908.9
23 | 030408006001 | 电力电缆头 |  | 1、名称：电缆终端头 2、规格：35mm2以内 3、材质、类型：铜芯，户内干包式 4、电压等级（kV）：1KV以内 |  | 个 | 2
24 | 030408006002 | 电力电缆头 |  | 1、名称：电缆终端头 2、规格：16mm2以内 3、材质、类型：铜芯，压接线端子 4、电压等级（kV）：1KV以内 |  | 个 | 10
本页小计
【新点2013清单造价江苏版 V10.3.6】
分部分项工程和单价措施项目清单与计价表
工程名称：食堂电气安装工程 |  |  |  |  | 标段： |  |  |  |  | 第3页 共4页
序号 | 项目编码 | 项目名称 |  | 项目特征描述 |  | 计量 单位 | 工程量 | 金额（元）
[8 empty] | 综合单价 | 合价 |  | 其中
暂估价
25 | 030412005001 | 荧光灯 |  | 1、名称：条形灯 2、规格：50*1500，70W |  | 套 | 86
26 | 030412005002 | 荧光灯 |  | 1、名称：条形灯 2、规格：100*1600，80W |  | 套 | 24
27 | 030412004001 | 装饰灯 |  | 1、名称：LED筒灯 2、规格：12W 3、安装形式：嵌入式 |  | 套 | 90
28 | 030412004002 | 装饰灯 |  | 1、名称：户外防水吸顶灯 2、规格：32W 3、安装形式：吸顶式 |  | 套 | 4
29 | 030412004003 | 装饰灯 |  | 1、名称：轨道射灯 2、规格：12W 3、安装形式：明装 |  | 套 | 93
30 | 010807002001 | 电动排烟窗 |  | 1、名称：电动排烟窗 2、规格：满足设计要求 |  | 樘 | 20
31 | 030414002001 | 送配电装置系统 |  | 1、送配电装置系统 |  | 系统 | 1
分部小计
给排水工程
32 | 031001006007 | 塑料管 |  | 1、安装部位：室内 2、介质：生活用水 3、规格、压力等级：DN50，1.6MPa 4、连接形式：热熔连接 |  | m | 43.5
33 | 031001006001 | 塑料管 |  | 1、安装部位：室内 2、介质：生活用水 3、规格、压力等级：DN40，1.6MPa 4、连接形式：热熔连接 |  | m | 43.5
34 | 031001006002 | 塑料管 |  | 1、安装部位：室内 2、介质：生活用水 3、规格、压力等级：DN32，1.6MPa 4、连接形式：热熔连接 |  | m | 5.8
35 | 031001006003 | 塑料管 |  | 1、安装部位：室内 2、介质：生活用水 3、规格、压力等级：DN25，1.6MPa 4、连接形式：热熔连接 |  | m | 1.6
本页小计
【新点2013清单造价江苏版 V10.3.6】
分部分项工程和单价措施项目清单与计价表
工程名称：食堂电气安装工程 |  |  |  |  | 标段： |  |  |  |  | 第4页 共4页
序号 | 项目编码 | 项目名称 |  | 项目特征描述 |  | 计量 单位 | 工程量 | 金额（元）
[8 empty] | 综合单价 | 合价 |  | 其中
暂估价
36 | 031001006004 | 塑料管 |  | 1、安装部位：室内 2、介质：生活用水 3、规格、压力等级：DN20，1.6MPa 4、连接形式：热熔连接 |  | m | 3.2
37 | 031001006005 | 塑料管 |  | 1、安装部位：室内 2、介质：生活用水 3、规格、压力等级：DN15，1.6MPa 4、连接形式：热熔连接 |  | m | 43.2
38 | 031001006006 | 塑料管 |  | 1、安装部位：室内 2、材质、规格：UPVC排水管，DN50 3、连接形式：粘接 |  | m | 16.4
39 | 030413002001 | 凿（压）槽 |  | 1、名称：水管砖墙开槽 2、规格：32mm以下 3、填充（恢复）方式：水泥砂浆修复 |  | m | 43.2
40 | 031003001001 | 螺纹阀门 |  | 1、类型：闸阀 2、规格、压力等级：DN40 3、连接形式：热熔式 |  | 个 | 2
41 | 031003001002 | 螺纹阀门 |  | 1、类型：闸阀 2、规格、压力等级：DN40 3、连接形式：热熔式 |  | 个 | 1
42 | 031004003001 | 不锈钢洗手盆 |  | 1、材质：不锈钢 2、附件名称、数量：含9给水龙头出水口 |  | 组 | 2
分部小计
分部分项合计
1 | 031301017001 | 脚手架搭拆 |  |  |  | 项 | 1
单价措施合计
本页小计
合 计
【新点2013清单造价江苏版 V10.3.6】

## 9.2 表-11 总价措施项目清单与计价表
总价措施项目清单与计价表
工程名称：食堂电气安装工程 | [5 empty] | 标段： |  |  |  |  | 第1页 共2页
序号 | 项目编码 | 项目名称 |  | 计算基础 | 费率（%） |  | 金额（元） |  | 调整 费率（%） | 调整后 金额（元） |  | 备注
1 | 031302001001 | 安全文明施工费
1.1 |  | 基本费 |  | 分部分项合计+单价措施项目合计-除税工程设备费 | 1.500
1.2 |  | 增加费 |  | 分部分项合计+单价措施项目合计-除税工程设备费
1.3 |  | 扬尘污染防治增加费 |  | 分部分项合计+单价措施项目合计-除税工程设备费 | 0.210
2 | 031302002001 | 夜间施工增加 |  | 分部分项合计+单价措施项目合计-除税工程设备费
3 | 031302003001 | 非夜间施工增加 |  | 分部分项合计+单价措施项目合计-除税工程设备费
4 | 031302004001 | 二次搬运 |  | 分部分项合计+单价措施项目合计-除税工程设备费
5 | 031302005001 | 冬雨季施工增加 |  | 分部分项合计+单价措施项目合计-除税工程设备费
6 | 031302006001 | 已完工程及设备保护 |  | 分部分项合计+单价措施项目合计-除税工程设备费
7 | 031302008001 | 临时设施 |  | 分部分项合计+单价措施项目合计-除税工程设备费
8 | 031302009001 | 赶工措施 |  | 分部分项合计+单价措施项目合计-除税工程设备费
【新点2013清单造价江苏版 V10.3.6】
编制人（造价人员）： | [7 empty] | 复核人（造价工程师）：
总价措施项目清单与计价表
工程名称：食堂电气安装工程 | [5 empty] | 标段： |  |  |  |  | 第2页 共2页
序号 | 项目编码 | 项目名称 |  | 计算基础 | 费率（%） |  | 金额（元） |  | 调整 费率（%） | 调整后 金额（元） |  | 备注
9 | 031302010001 | 工程按质论价 |  | 分部分项合计+单价措施项目合计-除税工程设备费
10 | 031302011001 | 住宅分户验收 |  | 分部分项合计+单价措施项目合计-除税工程设备费 | [7 empty] | 在计取住宅分户验收时，大型土石方工程、桩基工程和地下室部分不计入计费基础
11 | 031302012001 | 建筑工人实名制费用 |  | 分部分项合计+单价措施项目合计-除税工程设备费 | [7 empty] | 建筑工人实名制设备由建筑工人工资专用账户开户银行提供的，建筑工人实名制费用按表中费率乘以0.5系数计取
12 | 031302090001 | 地上、地下设施、建筑物的临时保护设施 |  | 分部分项合计+单价措施项目合计-除税工程设备费
13 | 031302091001 | 特殊条件下施工增加费 |  | 分部分项合计+单价措施项目合计-除税工程设备费
14 | 031302015001 | 智慧工地费用 |  | 分部分项合计+单价措施项目合计-除税工程设备费 | [7 empty] | 现场安全隐患排查、人员信息动态管理、扬尘管控视频监控、高处作业防护预警、危大工程监测预警和集成平台等设备、软件和管理费用。
【新点2013清单造价江苏版 V10.3.6】
编制人（造价人员）： | [7 empty] | 复核人（造价工程师）：

## 9.3 表-12 其他项目清单与计价汇总表
其他项目清单与计价汇总表
工程名称：食堂电气安装工程 |  |  |  | 标段： |  |  | 第1页 共1页
序号 | 项目名称 |  | 金额(元) |  | 结算金额(元) | 备注
1 | 暂列金额
2 | 暂估价
2.1 | 材料暂估价
2.2 | 专业工程暂估价
3 | 计日工
4 | 总承包服务费
合 计
【新点2013清单造价江苏版 V10.3.6】

## 9.4 表-12-1 暂列金额明细表
暂列金额明细表
工程名称：食堂电气安装工程 |  |  |  | 标段： |  | 第1页 共1页
序号 | 项目名称 |  | 计量单位 |  | 暂定金额(元) | 备注
合 计
【新点2013清单造价江苏版 V10.3.6】

## 9.5 表-12-2 材料（工程设备）暂估单价及调整表
材料（工程设备）暂估单价及调整表
工程名称：食堂电气安装工程 | [6 empty] | 标段： | [5 empty] | 第1页 共1页
序号 | 材料编码 | 材料(工程设备)名称、规格、型号 |  | 计量单位 | 数量 |  |  | 暂估（元） |  | 确认（元） |  | 差额±(元) |  |  | 备注
[5 empty] | 投标 | 确认 |  | 单价 | 合价 | 单价 | 合价 | 单价 |  | 合价
合计
【新点2013清单造价江苏版 V10.3.6】

## 9.6 表-12-3 专业工程暂估价及结算价表
专业工程暂估价及结算价表
工程名称：食堂电气安装工程 |  |  |  |  | 标段： |  |  | 第1页 共1页
序号 | 工程名称 |  | 工程内容 | 暂估金额(元) |  | 结算金额(元) | 差额±(元) |  | 备注
合 计
【新点2013清单造价江苏版 V10.3.6】

## 9.7 表-12-4 计日工表
计日工表
工程名称：食堂电气安装工程 |  |  |  |  | 标段： |  |  |  | 第1页 共1页
编号 | 项目名称 |  | 单位 | 暂定数量 |  | 实际数量 | 综合单价 | 合价（元）
[8 empty] | 暂定 |  | 实际
一 | 人工
人工小计
二 | 材料
材料小计
三 | 施工机械
机械小计
四、企业管理费和利润
总 计
【新点2013清单造价江苏版 V10.3.6】

## 9.8 表-12-5 总承包服务费计价表
总承包服务费计价表
工程名称：食堂电气安装工程 |  |  |  |  | 标段： |  |  | 第1页 共1页
序号 | 项目名称 |  | 项目价值(元) | 服务内容 |  | 计算基础 | 费率(％) |  | 金额(元)
1 | 发包人发包专业工程 |  |  |  |  | 项目价值
2 | 发包人供应材料 |  |  |  |  | 项目价值
合 计
【新点2013清单造价江苏版 V10.3.6】

## 9.9 表-13 规费、税金项目计价表
规费、税金项目计价表
工程名称：食堂电气安装工程 |  |  |  | 标段： |  |  |  | 第1页 共1页
序号 | 项目名称 |  | 计算基础 |  | 计算基数(元) |  | 计算费率(％) |  | 金额(元)
1 | 规费 |  | 环境保护税+社会保险费+住房公积金 |  |  |  | 100.000
1.1 | 社会保险费 |  | 分部分项工程费+措施项目费+其他项目费-除税工程设备费 |  |  |  | 2.400
1.2 | 住房公积金 |  | 分部分项工程费+措施项目费+其他项目费-除税工程设备费 |  |  |  | 0.420
1.3 | 环境保护税 |  | 分部分项工程费+措施项目费+其他项目费-除税工程设备费
2 | 税金 |  | 分部分项工程费+措施项目费+其他项目费+规费-除税甲供材料和甲供设备费/1.01 |  |  |  | 9.000
合 计
【新点2013清单造价江苏版 V10.3.6】
编制人（造价人员）： | [5 empty] | 复核人（造价工程师）：

## 9.10 表-20 发包人提供材料和工程设备一览表
发包人提供材料和工程设备一览表
工程名称：食堂电气安装工程 | [5 empty] | 标段： |  |  |  | 第1页 共1页
序号 | 材料编码 | 材料(工程设备)名称、规格、型号 |  | 单位 | 数量 |  | 单价 (元) | 合价 (元) | 交货 方式 |  | 送达 地点 | 备注
合 计
【新点2013清单造价江苏版 V10.3.6】

## 9.11 表-21 承包人材料设备（适用于造价信息差额调整法）
承包人提供主要材料和工程设备一览表 （适用造价信息差额调整法）
工程名称：食堂电气安装工程 | [5 empty] | 标段： |  |  |  | 第1页 共1页
序号 | 材料编码 | 名称、规格、型号 |  | 单位 | 数量 |  | 风险系数 (%) | 基准单价 (元) | 投标单价 (元) |  | 发承包人 确认单价 (元) | 备注
【新点2013清单造价江苏版 V10.3.6】

## 9.12 表-22 承包人材料设备（适用于价格指数差额调整表）
承包人提供主要材料和工程设备一览表 （适用于价格指数差额调整法）
工程名称：食堂电气安装工程 |  |  | 标段： |  |  |  | 第1页 共1页
序号 | 名称、规格、型号 | 变值权重 B |  |  | 基本价格 指数F0 | 现行价格 指数Ft |  | 备注
| 定值权重A |  |  |  | - | -
合 计 |  | 1 |  |  | - | -
【新点2013清单造价江苏版 V10.3.6】

## 10.1 表-08 分部分项工程和单价措施项目清单与计价表
分部分项工程和单价措施项目清单与计价表
工程名称：食堂消防安装工程 |  |  |  |  | 标段： |  |  |  |  | 第1页 共6页
序号 | 项目编码 | 项目名称 |  | 项目特征描述 |  | 计量 单位 | 工程量 | 金额（元）
[8 empty] | 综合单价 | 合价 |  | 其中
暂估价
消火栓系统
1 | 030901002002 | 消火栓钢管 |  | 1、安装部位：室内 2、材质、规格：镀锌钢管DN65 3、连接形式：沟槽式 4、压力试验及冲洗设计要求：满足设计要求 |  | m | 72.4
2 | 031003001002 | 管件 |  | 1、类型：机械三通（主管上开孔接分支用） |  | 个 | 6
3 | 031002001001 | 管道支架 |  | 1、材质：角钢 |  | Kg | 65.4
4 | 031201003001 | 金属结构刷油 |  | 1、除锈级别:轻锈 2、油漆品种:樟丹二道、灰色调和漆二道 |  | kg | 65.4
5 | 031201001001 | 管道刷油 |  | 1、油漆品种：樟丹二道、调和漆二道 |  | m2 | 14.8
6 | 030901010001 | 室内消火栓 |  | 1、安装方式：室内消火栓 2、型号、规格：DN65(单栓) 3、附件材质、规格：含水枪、水带、卷盘、箱体及灭火器2具 |  | 套 | 6
7 | 030901013001 | 灭火器 |  | 1、形式：手提式 2、规格、型号：MF/ABC4 |  | 具(组) | 12
8 | 031003003001 | 焊接法兰阀门 |  | 1、类型：蝶阀 2、规格、压力等级：DN65 3、连接形式：法兰连接 |  | 个 | 6
分部小计
喷淋系统
9 | 030901001001 | 水喷淋钢管 |  | 1、安装部位：室内 2、材质、规格：镀锌钢管DN150 3、连接形式：卡箍 4、压力试验及冲洗设计要求：满足设计要求 |  | m | 22.4
10 | 030901001005 | 水喷淋钢管 |  | 1、安装部位：室内 2、材质、规格：镀锌钢管DN125 3、连接形式：卡箍 4、压力试验及冲洗设计要求：满足设计要求 |  | m | 8.1
本页小计
【新点2013清单造价江苏版 V10.3.6】
分部分项工程和单价措施项目清单与计价表
工程名称：食堂消防安装工程 |  |  |  |  | 标段： |  |  |  |  | 第2页 共6页
序号 | 项目编码 | 项目名称 |  | 项目特征描述 |  | 计量 单位 | 工程量 | 金额（元）
[8 empty] | 综合单价 | 合价 |  | 其中
暂估价
11 | 030901001002 | 水喷淋钢管 |  | 1、安装部位：室内 2、材质、规格：镀锌钢管DN100 3、连接形式：卡箍 4、压力试验及冲洗设计要求：满足设计要求 |  | m | 34.2
12 | 030901001004 | 水喷淋钢管 |  | 1、安装部位：室内 2、材质、规格：镀锌钢管DN80 3、连接形式：卡箍 4、压力试验及冲洗设计要求：满足设计要求 |  | m | 32.3
13 | 030901001007 | 水喷淋钢管 |  | 1、安装部位：室内 2、材质、规格：镀锌钢管DN65 3、连接形式：螺纹连接 4、压力试验及冲洗设计要求：满足设计要求 |  | m | 9.1
14 | 030901001008 | 水喷淋钢管 |  | 1、安装部位：室内 2、材质、规格：镀锌钢管DN50 3、连接形式：螺纹连接 4、压力试验及冲洗设计要求：满足设计要求 |  | m | 17.2
15 | 030901001009 | 水喷淋钢管 |  | 1、安装部位：室内 2、材质、规格：镀锌钢管DN40 3、连接形式：螺纹连接 4、压力试验及冲洗设计要求：满足设计要求 |  | m | 17.6
16 | 030901001010 | 水喷淋钢管 |  | 1、安装部位：室内 2、材质、规格：镀锌钢管DN32 3、连接形式：螺纹连接 4、压力试验及冲洗设计要求：满足设计要求 |  | m | 96.9
17 | 030901001011 | 水喷淋钢管 |  | 1、安装部位：室内 2、材质、规格：镀锌钢管DN25 3、连接形式：螺纹连接 4、压力试验及冲洗设计要求：满足设计要求 |  | m | 182.2
本页小计
【新点2013清单造价江苏版 V10.3.6】
分部分项工程和单价措施项目清单与计价表
工程名称：食堂消防安装工程 |  |  |  |  | 标段： |  |  |  |  | 第3页 共6页
序号 | 项目编码 | 项目名称 |  | 项目特征描述 |  | 计量 单位 | 工程量 | 金额（元）
[8 empty] | 综合单价 | 合价 |  | 其中
暂估价
18 | 031002001003 | 管道支架 |  | 1、材质：型钢 2、管架形式：抗震支架 |  | 套 | 6
19 | 031002001002 | 管道支架 |  | 1、材质：角钢 |  | Kg | 181.5
20 | 031201003002 | 金属结构刷油 |  | 1、除锈级别:轻锈 2、油漆品种:樟丹二道、灰色调和漆二道 |  | kg | 181.5
21 | 031201001002 | 管道刷油 |  | 1、油漆品种：樟丹二道、调和漆二道 |  | m2 | 76.2
22 | 030901003002 | 水喷淋（雾）喷头 |  | 1、安装部位：室内 2、材质、型号、规格： K80 93℃ |  | 个 | 83
23 | 030901008001 | 末端试水装置 |  | 1、规格：DN25 2、组装形式：末端放水装置 |  | 组 | 2
24 | 030601002001 | 压力仪表 |  | 1、名称：压力表 2、型号：Y-100，1.6MPa |  | 台 | 2
25 | 031003001001 | 螺纹阀门 |  | 1、类型：排气阀（含截止阀） 2、规格、压力等级：DN25 |  | 个 | 2
26 | 031003003002 | 焊接法兰阀门 |  | 1、类型：信号蝶阀 2、规格、压力等级：DN150 3、连接形式：法兰连接 |  | 个 | 6
27 | 030901006001 | 水流指示器 |  | 1、规格、型号：水流指示器DN150 2、连接形式：法兰连接 |  | 个 | 1
28 | 030905002001 | 水灭火控制装置调试 |  | 1、水灭火控制装置调试 |  | 点 | 1
分部小计
应急照明系统
29 | 030404017001 | 配电箱 |  | 1、名称：A型应急照明集中电源箱 2、型号：500VA，满足设计要求 |  | 台 | 1
30 | 030411001003 | 配管 |  | 1、名称：电线管 2、规格：JDG25 3、配置形式：暗配 |  | m | 63.8
31 | 030411001004 | 配管 |  | 1、名称：电线管 2、规格：JDG25 3、配置形式：吊顶内敷设 |  | m | 360.6
32 | 030413001002 | 铁构件 |  | 1、名称：管道支吊架 2、材质：镀锌圆钢 3、规格：φ8 |  | kg | 170.2
本页小计
【新点2013清单造价江苏版 V10.3.6】
分部分项工程和单价措施项目清单与计价表
工程名称：食堂消防安装工程 |  |  |  |  | 标段： |  |  |  |  | 第4页 共6页
序号 | 项目编码 | 项目名称 |  | 项目特征描述 |  | 计量 单位 | 工程量 | 金额（元）
[8 empty] | 综合单价 | 合价 |  | 其中
暂估价
33 | 030411006002 | 接线盒 |  | 1、名称：接线盒 2、规格：86钢质接线盒 |  | 个 | 69
34 | 030411004001 | 配线 |  | 1、名称：管内穿线 2、规格：WDZN-BYJ-B1-2.5 |  | m | 857.6
35 | 030411004002 | 配线 |  | 1、名称：管内穿线 2、规格：WDZN-RYS-B1-2*1.5 |  | m | 424.4
36 | 030411004003 | 配线 |  | 1、名称：管内穿线 2、规格：BTLY-B1-3*2.5 |  | m | 85.4
37 | 030412004001 | 装饰灯 |  | 1、名称：应急照明灯 2、规格：7W（560lm) 3、安装形式：吸顶 |  | 套 | 36
38 | 030412004002 | 装饰灯 |  | 1、名称：疏散指示灯 2、规格：1W 3、安装形式：距地0.3m |  | 套 | 18
39 | 030412004003 | 装饰灯 |  | 1、名称：多信息复合标志灯(s双面) 2、规格：1W 3、安装形式：门上0.1m/吊装2.5m |  | 套 | 10
40 | 030412004004 | 装饰灯 |  | 1、名称：安全出口标志灯（中型） 2、规格：1W 3、安装形式：门上0.1m/吊装2.5m |  | 套 | 5
分部小计
消防报警系统
41 | 030411001005 | 配管 |  | 1、名称：焊接钢管 2、规格：SC20 3、配置形式：暗配 |  | m | 36.2
42 | 030411001006 | 配管 |  | 1、名称：焊接钢管 2、规格：SC25 3、配置形式：暗配 |  | m | 18.6
43 | 030411001007 | 配管 |  | 1、名称：焊接钢管 2、规格：SC20 3、配置形式：吊顶内敷设 |  | m | 604.4
44 | 030411001008 | 配管 |  | 1、名称：焊接钢管 2、规格：SC25 3、配置形式：吊顶内敷设 |  | m | 533.2
45 | 030413001003 | 铁构件 |  | 1、名称：管道支吊架 2、材质：镀锌圆钢 3、规格：φ8 |  | kg | 298.5
本页小计
【新点2013清单造价江苏版 V10.3.6】
分部分项工程和单价措施项目清单与计价表
工程名称：食堂消防安装工程 |  |  |  |  | 标段： |  |  |  |  | 第5页 共6页
序号 | 项目编码 | 项目名称 |  | 项目特征描述 |  | 计量 单位 | 工程量 | 金额（元）
[8 empty] | 综合单价 | 合价 |  | 其中
暂估价
46 | 030411006003 | 接线盒 |  | 1、名称：接线盒 2、规格：86钢质接线盒 |  | 个 | 97
47 | 030411004004 | 配线 |  | 1、名称：管内穿线 2、规格：WDZB-RYJS-2*1.5 |  | m | 435.3
48 | 030411004005 | 配线 |  | 1、名称：管内穿线 2、规格：WDZBN-BYJ-2.5 |  | m | 277.9
49 | 030411004006 | 配线 |  | 1、名称：管内穿线 2、规格：WDZB-RYJSP-4*1.5 |  | m | 142.4
50 | 030411004007 | 配线 |  | 1、名称：管内穿线 2、规格：WDZB-BYJ-1.5 |  | m | 438.7
51 | 030411004009 | 配线 |  | 1、名称：管内穿线 2、规格：WDZBN-RYJS-2*1.5 |  | m | 275.2
52 | 030411004010 | 配线 |  | 1、名称：管内穿线 2、规格：WDZBN-BYJ-2.5 |  | m | 536.9
53 | 030904008001 | 模块（模块箱） |  | 1、名称:短路隔离器 2、规格:总线 |  | 个(台) | 2
54 | 030904008002 | 模块（模块箱） |  | 1、名称：输入/输出模块 |  | 个(台) | 10
55 | 030904001001 | 点型探测器 |  | 1、名称：感烟探测器 2、线制：总线 |  | 个 | 37
56 | 030904001002 | 点型探测器 |  | 1、名称：感温探测器 2、线制：总线 |  | 个 | 10
57 | 030904003001 | 按钮 |  | 1、名称：手动报警按钮（带电话插孔） |  | 个 | 7
58 | 030904003002 | 按钮 |  | 1、名称：消火栓报警按钮 |  | 个 | 9
59 | 030904005001 | 声光报警器 |  | 1、名称：火灾声光报警器 |  | 个 | 7
60 | 030904007001 | 消防广播（扬声器） |  | 1、名称：消防广播 2、安装方式：吸顶 |  | 个 | 8
61 | 030904009001 | 区域报警控制箱 |  | 1、总线制：火灾显示盘 |  | 台 | 2
62 | 010803002001 | 防火卷帘（闸）门 |  | 1、门代号及洞口尺寸：按设计尺寸 2、门材质：双轨防火卷帘、耐火极限不低于3小时 |  | 樘 | 5
分部小计
其他
本页小计
【新点2013清单造价江苏版 V10.3.6】
分部分项工程和单价措施项目清单与计价表
工程名称：食堂消防安装工程 |  |  |  |  | 标段： |  |  |  |  | 第6页 共6页
序号 | 项目编码 | 项目名称 |  | 项目特征描述 |  | 计量 单位 | 工程量 | 金额（元）
[8 empty] | 综合单价 | 合价 |  | 其中
暂估价
63 | 011210002002 | 金属隔断（固定挡烟垂壁钢结构固定基础） |  | 1、骨架、边框材料种类、规格：镀锌钢龙骨骨架 2、隔板材料品种、规格、颜色：双面12厚纸面石膏板 3、嵌缝、塞口材料品种：板缝贴自粘胶带、钉眼封点防锈漆 |  | m2 | 13.91
64 | 01B007 | 固定挡烟垂壁（防火玻璃） |  | 1、防火玻璃挡烟垂壁 |  | m2 | 4.44
分部小计
分部分项合计
1 | 031301017001 | 脚手架搭拆 |  |  |  | 项 | 1
单价措施合计
本页小计
合 计
【新点2013清单造价江苏版 V10.3.6】

## 10.2 表-11 总价措施项目清单与计价表
总价措施项目清单与计价表
工程名称：食堂消防安装工程 | [5 empty] | 标段： |  |  |  |  | 第1页 共2页
序号 | 项目编码 | 项目名称 |  | 计算基础 | 费率（%） |  | 金额（元） |  | 调整 费率（%） | 调整后 金额（元） |  | 备注
1 | 031302001001 | 安全文明施工费
1.1 |  | 基本费 |  | 分部分项合计+单价措施项目合计-除税工程设备费 | 1.500
1.2 |  | 增加费 |  | 分部分项合计+单价措施项目合计-除税工程设备费
1.3 |  | 扬尘污染防治增加费 |  | 分部分项合计+单价措施项目合计-除税工程设备费 | 0.210
2 | 031302002001 | 夜间施工增加 |  | 分部分项合计+单价措施项目合计-除税工程设备费
3 | 031302003001 | 非夜间施工增加 |  | 分部分项合计+单价措施项目合计-除税工程设备费
4 | 031302004001 | 二次搬运 |  | 分部分项合计+单价措施项目合计-除税工程设备费
5 | 031302005001 | 冬雨季施工增加 |  | 分部分项合计+单价措施项目合计-除税工程设备费
6 | 031302006001 | 已完工程及设备保护 |  | 分部分项合计+单价措施项目合计-除税工程设备费
7 | 031302008001 | 临时设施 |  | 分部分项合计+单价措施项目合计-除税工程设备费
8 | 031302009001 | 赶工措施 |  | 分部分项合计+单价措施项目合计-除税工程设备费
【新点2013清单造价江苏版 V10.3.6】
编制人（造价人员）： | [7 empty] | 复核人（造价工程师）：
总价措施项目清单与计价表
工程名称：食堂消防安装工程 | [5 empty] | 标段： |  |  |  |  | 第2页 共2页
序号 | 项目编码 | 项目名称 |  | 计算基础 | 费率（%） |  | 金额（元） |  | 调整 费率（%） | 调整后 金额（元） |  | 备注
9 | 031302010001 | 工程按质论价 |  | 分部分项合计+单价措施项目合计-除税工程设备费
10 | 031302011001 | 住宅分户验收 |  | 分部分项合计+单价措施项目合计-除税工程设备费 | [7 empty] | 在计取住宅分户验收时，大型土石方工程、桩基工程和地下室部分不计入计费基础
11 | 031302012001 | 建筑工人实名制费用 |  | 分部分项合计+单价措施项目合计-除税工程设备费 | [7 empty] | 建筑工人实名制设备由建筑工人工资专用账户开户银行提供的，建筑工人实名制费用按表中费率乘以0.5系数计取
12 | 031302090001 | 地上、地下设施、建筑物的临时保护设施 |  | 分部分项合计+单价措施项目合计-除税工程设备费
13 | 031302091001 | 特殊条件下施工增加费 |  | 分部分项合计+单价措施项目合计-除税工程设备费
14 | 031302015001 | 智慧工地费用 |  | 分部分项合计+单价措施项目合计-除税工程设备费 | [7 empty] | 现场安全隐患排查、人员信息动态管理、扬尘管控视频监控、高处作业防护预警、危大工程监测预警和集成平台等设备、软件和管理费用。
【新点2013清单造价江苏版 V10.3.6】
编制人（造价人员）： | [7 empty] | 复核人（造价工程师）：

## 10.3 表-12 其他项目清单与计价汇总表
其他项目清单与计价汇总表
工程名称：食堂消防安装工程 |  |  |  | 标段： |  |  | 第1页 共1页
序号 | 项目名称 |  | 金额(元) |  | 结算金额(元) | 备注
1 | 暂列金额
2 | 暂估价
2.1 | 材料暂估价
2.2 | 专业工程暂估价
3 | 计日工
4 | 总承包服务费
合 计
【新点2013清单造价江苏版 V10.3.6】

## 10.4 表-12-1 暂列金额明细表
暂列金额明细表
工程名称：食堂消防安装工程 |  |  |  | 标段： |  | 第1页 共1页
序号 | 项目名称 |  | 计量单位 |  | 暂定金额(元) | 备注
合 计
【新点2013清单造价江苏版 V10.3.6】

## 10.5 表-12-2 材料（工程设备）暂估单价及调整表
材料（工程设备）暂估单价及调整表
工程名称：食堂消防安装工程 | [6 empty] | 标段： | [5 empty] | 第1页 共1页
序号 | 材料编码 | 材料(工程设备)名称、规格、型号 |  | 计量单位 | 数量 |  |  | 暂估（元） |  | 确认（元） |  | 差额±(元) |  |  | 备注
[5 empty] | 投标 | 确认 |  | 单价 | 合价 | 单价 | 合价 | 单价 |  | 合价
合计
【新点2013清单造价江苏版 V10.3.6】

## 10.6 表-12-3 专业工程暂估价及结算价表
专业工程暂估价及结算价表
工程名称：食堂消防安装工程 |  |  |  |  | 标段： |  |  | 第1页 共1页
序号 | 工程名称 |  | 工程内容 | 暂估金额(元) |  | 结算金额(元) | 差额±(元) |  | 备注
合 计
【新点2013清单造价江苏版 V10.3.6】

## 10.7 表-12-4 计日工表
计日工表
工程名称：食堂消防安装工程 |  |  |  |  | 标段： |  |  |  | 第1页 共1页
编号 | 项目名称 |  | 单位 | 暂定数量 |  | 实际数量 | 综合单价 | 合价（元）
[8 empty] | 暂定 |  | 实际
一 | 人工
人工小计
二 | 材料
材料小计
三 | 施工机械
机械小计
四、企业管理费和利润
总 计
【新点2013清单造价江苏版 V10.3.6】

## 10.8 表-12-5 总承包服务费计价表
总承包服务费计价表
工程名称：食堂消防安装工程 |  |  |  |  | 标段： |  |  | 第1页 共1页
序号 | 项目名称 |  | 项目价值(元) | 服务内容 |  | 计算基础 | 费率(％) |  | 金额(元)
1 | 发包人发包专业工程 |  |  |  |  | 项目价值
2 | 发包人供应材料 |  |  |  |  | 项目价值
合 计
【新点2013清单造价江苏版 V10.3.6】

## 10.9 表-13 规费、税金项目计价表
规费、税金项目计价表
工程名称：食堂消防安装工程 |  |  |  | 标段： |  |  |  | 第1页 共1页
序号 | 项目名称 |  | 计算基础 |  | 计算基数(元) |  | 计算费率(％) |  | 金额(元)
1 | 规费 |  | 环境保护税+社会保险费+住房公积金 |  |  |  | 100.000
1.1 | 社会保险费 |  | 分部分项工程费+措施项目费+其他项目费-除税工程设备费 |  |  |  | 2.400
1.2 | 住房公积金 |  | 分部分项工程费+措施项目费+其他项目费-除税工程设备费 |  |  |  | 0.420
1.3 | 环境保护税 |  | 分部分项工程费+措施项目费+其他项目费-除税工程设备费
2 | 税金 |  | 分部分项工程费+措施项目费+其他项目费+规费-除税甲供材料和甲供设备费/1.01 |  |  |  | 9.000
合 计
【新点2013清单造价江苏版 V10.3.6】
编制人（造价人员）： | [5 empty] | 复核人（造价工程师）：

## 10.10 表-20 发包人提供材料和工程设备一览表
发包人提供材料和工程设备一览表
工程名称：食堂消防安装工程 | [5 empty] | 标段： |  |  |  | 第1页 共1页
序号 | 材料编码 | 材料(工程设备)名称、规格、型号 |  | 单位 | 数量 |  | 单价 (元) | 合价 (元) | 交货 方式 |  | 送达 地点 | 备注
合 计
【新点2013清单造价江苏版 V10.3.6】

## 10.11 表-21 承包人材料设备（适用于造价信息差额调整法
承包人提供主要材料和工程设备一览表 （适用造价信息差额调整法）
工程名称：食堂消防安装工程 | [5 empty] | 标段： |  |  |  | 第1页 共1页
序号 | 材料编码 | 名称、规格、型号 |  | 单位 | 数量 |  | 风险系数 (%) | 基准单价 (元) | 投标单价 (元) |  | 发承包人 确认单价 (元) | 备注
【新点2013清单造价江苏版 V10.3.6】

## 10.12 表-22 承包人材料设备（适用于价格指数差额调整表
承包人提供主要材料和工程设备一览表 （适用于价格指数差额调整法）
工程名称：食堂消防安装工程 |  |  | 标段： |  |  |  | 第1页 共1页
序号 | 名称、规格、型号 | 变值权重 B |  |  | 基本价格 指数F0 | 现行价格 指数Ft |  | 备注
| 定值权重A |  |  |  | - | -
合 计 |  | 1 |  |  | - | -
【新点2013清单造价江苏版 V10.3.6】