## Sheet1
言里小学（暂名）新建工程厨房设备清单及技术参数
序号 | 名称 | 规格 | 单位 | 数量 | 技术参数 | 参考图片
一 | 一层
（一） | 通道
1 | 风幕机 | L1500 | 台 | 2 | 具有宽角度、超远距离送风，精确控制风量变化，运转静音；使用环境温度：-10℃～+40℃；无腐蚀气体，外表采用静电喷塑烤制，坚固耐用；风轮直径：φ120mm；功率/电压：0.28KW/220V；风量：2230m3/H；
2 | 风幕机支架 | L1500 | 台 | 2 | 主材采用实际厚度≥1.08mm304不锈钢板制作。
（二） | 主食库
1 | 地架 | 1200*700*250 | 台 | 4 | 主材为304不锈钢管，四周边框采用38*25*实际厚度≥0.88mm不锈钢管制作，中间排挡采用25*13*实际厚度≥0.68mm不锈钢管制作，档距为80mm，均布；四根脚管为38*25*实际厚度≥0.88mm不锈钢管。
（三） | 杂物间、副食库
1 | 四层货架 | 1200*550*1800 | 台 | 6 | 主材为SUS304不锈钢拉丝板，四周边框采用实际厚度≥0.9mm不锈钢板制作，中间排挡采用实际厚度≥0.63mm不锈钢板制作，档距为50mm，均布；脚管为φ38mm*实际厚度≥0.68mm不锈钢管，脚用不锈钢可调整脚。
（四） | 男更衣、女更衣
1 | 不锈钢更衣柜 | 900*420*1800 | 台 | 5 | 主材为SUS304不锈钢拉丝板，柜体采用实际厚度≥0.9mm不锈钢板，开门采用实际厚度≥0.72mm不锈钢拉丝板，顶板、中间隔板及底板采用实际厚度≥0.72mm不锈钢板，六门独立，内配一层层板及挂衣杆，门上配锁。
2 | 单眼简易水池 | 500*450*800 | 台 | 2 | 主材为SUS304不锈钢拉丝板，台面实际厚度≥0.9mm不锈钢板，沥水器采用不锈钢沥水器，三面围板采用实际厚度≥0.72mm不锈钢拉丝板制作，四周围管采用38*25*实际厚度≥0.68mm304不锈钢拉丝方管制作，脚管采用38*38*实际厚度≥0.88mm304不锈钢拉丝方管制作，脚用不锈钢可调整脚。 水斗采用实际厚度≥0.85mm304不锈钢板制作，水斗尺寸：350mm*350mm*180mm
（五） | 清洁工具间
1 | 拖把池 | 1100*550*550 | 台 | 1 | 主材为SUS304不锈钢拉丝板，台面板、水斗采用实际厚度≥1.08mm不锈钢板制作，配不锈钢沥水器，水池带后背(后背高为150mm，宽为50mm)，脚管为38*38*实际厚度≥0.88mm304不锈钢拉丝管，脚为不锈钢可调整脚。 水斗下面采用38*25mm不锈钢方管加强。 水斗尺寸：900*350*230
2 | 拖把架连滴水盆 | L1500 | 台 | 1 | 支撑管采用30*30*实际厚度≥0.88mm不锈钢管，横管采用φ32*实际厚度≥0.68mm不锈钢管，挂架采用φ5mm不锈钢圆钢制作，滴水盘采用实际厚度≥0.9mm不锈钢板，并配不锈钢沥水口；四根脚管30*30*实际厚度≥0.88mm不锈钢管，脚为不锈钢可调整脚。
（六） | 粗加工间
1 | 单眼右平台水池 | 1500*750*800 | 台 | 2 | 主材为SUS304不锈钢拉丝板，台面板采用实际厚度≥1.35mm不锈钢板制作，台面纵向配宽度为70mm不锈钢加强筋2根，采用点焊机无痕点焊；配不锈钢沥水器，水池带后背(后背高为150mm，宽为50mm)，脚管为38*38*实际厚度≥0.88mm304不锈钢拉丝方管，脚为不锈钢可调整脚。 水斗采用实际厚度≥1.08mm304不锈钢板制作，水斗尺寸：500mm*510mm*280mm，水斗下面采用2根38*25mm不锈钢方管加强。
2 | 简易工作台 | 800*750*800 | 台 | 1 | 主材为SUS304不锈钢拉丝板，台面采用实际厚度≥1.08mm不锈钢板制作，台面横向、纵向各配宽度为80mm不锈钢加强筋2根，采用点焊机无痕点焊；工作台带后背(后背高为150mm，宽为50mm)，下层四周围边38*25*实际厚度≥0.68mm304不锈钢拉丝方管支撑，脚管为38*38*实际厚度≥0.78mm304不锈钢拉丝方管，脚用不锈钢可调整脚。
3 | 灭蝇灯 | 35w | 盏 | 1 | 采用1.2-1.5mm厚度铝型材构成，铝材表面经三酸抛光处理，光滑亮丽，可防油污和盐雾氧化；采用紫外光诱虫灯管作光源，诱捕率可靠。电网与机壳连接处采用耐高压陶瓷座柱绝缘，电网与机壳空间距离30mm以上。设有牢固的防触电保护网和底网。可防止徒手从电网底部接触到电网的装置。
4 | 单眼水池 | 1400*750*800 | 台 | 2 | 主材为SUS304不锈钢拉丝板，台面板采用实际厚度≥1.35mm不锈钢板制作，台面纵向配宽度为70mm不锈钢加强筋2根，采用点焊机无痕点焊；配不锈钢沥水器，水池带后背(后背高为150mm，宽为50mm)，脚管为38*38*实际厚度≥0.88mm304不锈钢拉丝方管，脚为不锈钢可调整脚。 水斗采用实际厚度≥1.27mm304不锈钢板制作，水斗尺寸：1220mm*510mm*280mm，水斗下面采用2根38*25mm不锈钢方管加强。
5 | 单眼水池 | 1100*750*800 | 台 | 6 | 主材为SUS304不锈钢拉丝板，台面板采用实际厚度≥1.08mm不锈钢板制作，台面纵向配宽度为70mm不锈钢加强筋2根，采用点焊机无痕点焊；配不锈钢沥水器，水池带后背(后背高为150mm，宽为50mm)，脚管为38*38*实际厚度≥0.88mm304不锈钢拉丝方管，脚为不锈钢可调整脚。 水斗采用实际厚度≥1.27mm304不锈钢板制作，水斗尺寸：920mm*510mm*280mm，水斗下面采用2根38*25mm不锈钢方管加强。
6 | 双层工作台 | 1800*800*800 | 台 | 2 | 主材为SUS304不锈钢拉丝板，台面采用实际厚度≥1.35mm不锈钢板制作，台面横向、纵向各配宽度为80mm不锈钢加强筋2根，采用点焊机无痕点焊；下层四周围边38*25*实际厚度≥0.88mm304不锈钢拉丝方管支撑，配实际厚度≥0.72mm不锈钢沥水板，沥水板离地高为150mm，脚管为38*38*实际厚度≥0.88mm304不锈钢拉丝方管，脚用不锈钢可调整脚。
7 | 洗地龙头 | 10.7米 | 台 | 1 | 主材采用碳钢静电喷涂圆形敞开式，回卷弹簧采用强簧合金钢制作；采用六边尼龙导向轮；黑色钢丝软管长度：10.7米；配蓝色重工喷枪。 工作压力：2kg，耐受压力：300PSI。
8 | 开水器连座 | 12Kw | 台 | 1 | 开水器内胆采用实际厚度≥0.72mmSUS304 不锈钢板制作,外壳用实际厚度≥0.63mm不锈钢板制作，发泡处理。 底座：主材为SUS304不锈钢板，面板采用实际厚度≥0.72mm不锈钢板制作，脚管为φ38*实际厚度≥0.88mm不锈钢管，下衬橡胶垫。 电压：380V；功率：12KW。
（七） | 切配间
1 | 双眼水池 | 1800*750*800 | 台 | 1 | 主材为SUS304不锈钢拉丝板，台面板采用实际厚度≥1.35mm不锈钢板制作，台面纵向配宽度为70mm不锈钢加强筋2根，采用点焊机无痕点焊；配不锈钢沥水器，水池带后背(后背高为150mm，宽为50mm)，脚管为38*38*实际厚度≥0.88mm304不锈钢拉丝方管，脚为不锈钢可调整脚。 水斗采用实际厚度≥1.27mm304锈钢板制作，水斗尺寸：800mm*510mm*280mm，水斗下面采用2根38*25mm不锈钢方管加强。
2 | ▲刀具砧墩毛巾消毒柜 | 1200*600*1720 | 台 | 1 | 主材采用实际厚度≥0.88mmSUS304不锈钢板制作，毛巾架采用Φ16mm不锈钢圆管制作，砧板架底架采用30*30mm不锈钢方管制作，中间档管采用Φ19mm不锈钢圆管制作，可容纳6个砧板，刀具29把，毛巾若干；消毒时间＞30分钟。功率：0.75KW。毛巾柜采用紫外线+臭氧双重消毒，红外线烘干；.刀具和砧板采用紫外线+臭氧消毒，带循环风机，360度无死角。砧板架采用方便清洁的可拆卸设计。
3 | 四层货架 | 1200*550*1800 | 台 | 1 | 主材为SUS304不锈钢拉丝板，四周边框采用实际厚度≥0.9mm不锈钢板制作，中间排挡采用实际厚度≥0.63mm不锈钢板制作，档距为50mm，均布；脚管为φ38mm*实际厚度≥0.68mm不锈钢管，脚用不锈钢可调整脚。
4 | ▲四门冰箱 | 1220*750*1960 | 台 | 2 | 电源：220V；功率：0.35KW；容量：840L；内胆外壳采用不锈钢板制作；制冷方式：直冷，双机双温控；冷藏:-5℃～5℃；冷冻：-6℃～-15℃；
5 | ▲绞切两用机 | 510*410*800 | 台 | 1 | 电压：220V，功率：1.5KW；绞肉效率：150KG/H；切片效率：400KG/H；切丝效率：200KG/H；机身、刀片均采用不锈钢板制作。
6 | 灭蝇灯 | 35w | 盏 | 1 | 采用1.2-1.5mm厚度铝型材构成，铝材表面经三酸抛光处理，光滑亮丽，可防油污和盐雾氧化；采用紫外光诱虫灯管作光源，诱捕率可靠。电网与机壳连接处采用耐高压陶瓷座柱绝缘，电网与机壳空间距离30mm以上。设有牢固的防触电保护网和底网。可防止徒手从电网底部接触到电网的装置。
7 | 双层工作台 | 1800*800*800 | 台 | 4 | 主材为SUS304不锈钢拉丝板，台面采用实际厚度≥1.35mm不锈钢板制作，台面横向、纵向各配宽度为80mm不锈钢加强筋2根，采用点焊机无痕点焊；下层四周围边38*25*实际厚度≥0.88mm304不锈钢拉丝方管支撑，配实际厚度≥0.72mm不锈钢沥水板，沥水板离地高为150mm，脚管为38*38*实际厚度≥0.88mm304不锈钢拉丝方管，脚用不锈钢可调整脚。
8 | ▲切菜机 | 1230*610*1410 | 台 | 1 | 重量：145kg；产量：800-1000kg/h；电压：220V；功率：1.375kw； 适用范围： 可同时多样处理食材切削，一端可处理叶菜类，另一端可处理球根茎类蔬果。将根茎类（如：马铃薯、蕃薯、芋头、瓜类、洋葱、茄子等）切成丁、片、丝、条状; 叶菜类（如：芹菜、大白菜、高丽菜、菠菜、葱等）的长条状之物切成片、丝、段。 变频控制，操作简易，可切成1-60毫米的段。 刀为侧面悬挂式，外有保护盖，并在出料口配有微动安全装置， 机器为SUS304不锈钢材质。 配丝丁片刀片各一个，有以下规格可供选择： 丝刀盘尺寸：2mm、3mm 、4mm 、5mm 、6mm 、8mm 、10mm 片刀盘尺寸：3mm 、4mm 丁刀组尺寸：8mm、10mm、 12mm 、15mm 、20mm。
（八） | 主厨房
1 | 风幕机 | L1500 | 台 | 1 | 具有宽角度、超远距离送风，精确控制风量变化，运转静音；使用环境温度：-10℃～+40℃；无腐蚀气体，外表采用静电喷塑烤制，坚固耐用；风轮直径：φ120mm；功率/电压：0.28KW/220V；风量：2230m3/H；
2 | 风幕机支架 | L1500 | 台 | 1 | 主材采用实际厚度≥1.08mm304不锈钢板制作。
3 | 灭蝇灯 | 35w | 盏 | 1 | 采用1.2-1.5mm厚度铝型材构成，铝材表面经三酸抛光处理，光滑亮丽，可防油污和盐雾氧化；采用紫外光诱虫灯管作光源，诱捕率可靠。电网与机壳连接处采用耐高压陶瓷座柱绝缘，电网与机壳空间距离30mm以上。设有牢固的防触电保护网和底网。可防止徒手从电网底部接触到电网的装置。
4 | 不锈钢集气罩 | 3800*1300*550 | 米2 | 4.94 | 主材为SUS304不锈钢拉丝板，烟罩本体采用实际厚度≥0.9mm不锈钢板制作，配长方型LED投光灯，亮度高，密封性好。
5 | 不锈钢上封板 | L6400 | 米 | 6.4 | 主材为SUS304不锈钢拉丝板，采用实际厚度≥0.9mm不锈钢板制作，支撑管采用25*25*实际厚度≥0.78mm不锈钢方管。
6 | ▲可倾式燃气汤锅 | 200L | 台 | 2 | 内胆采用实际厚度≥2.8mm304不锈钢板，外保温、支架采用实际厚度≥2.7mm不锈钢板制作，采用电子点火，配熄火保护装置。
7 | ▲灭火系统 | 双瓶 | 套 | 1 | 外壳采用实际厚度≥0.96mm不锈钢板制作，每套灭火剂量需为14.5KG*2,配带喷嘴数量为最多18个（根据现场实际情况配置），其中包括灶台喷嘴及烟道喷嘴。每个喷嘴的灭火剂喷射量需≥0.75L,每个喷嘴的保护面积需≥0.28㎡。灭火剂管道工作压力需介于0.7-1.6MPa,启动动力瓶工作压力需介于6-8MPa。装置灭火剂喷放时间25S-30S，同时须具有电气控制系统，具备声光报警和设备状态显示功能，并可向消防控制中心输出信号；装置启动时，在喷放完灭火剂需继续喷放冷却水，应在喷放灭火剂后自动切换至喷放冷却水状态，装置所用灭火剂需为食用油专用灭药剂。
8 | 不锈钢脱排油烟罩 | 9300*1300*550 | 米2 | 12.1 | 主材为SUS304不锈钢拉丝板，烟罩本体采用实际厚度≥0.9mm不锈钢板制作，配实际厚度≥0.54mm不锈钢沥油板，配长方型LED投光灯，亮度高，密封性好。
9 | 不锈钢上封板 | L12300 | 米 | 12.3 | 主材为SUS304不锈钢拉丝板，采用实际厚度≥0.9mm不锈钢板制作，支撑管采用25*25*实际厚度≥0.78mm不锈钢方管。
10 | 不锈钢墙封板 | L9300 | 米 | 9.3 | 主材为SUS304不锈钢拉丝板，采用实际厚度≥1.08mm不锈钢板制作，支撑管采用25*25*实际厚度≥0.78mm不锈钢方管。
11 | 调料台 | 400*1200*800 | 台 | 2 | 主材为SUS304不锈钢拉丝板，台面采用实际厚度≥1.08mm不锈钢板制作，台面横向配宽度为80mm不锈钢加强筋2根、纵向配宽度为80mm不锈钢加强筋1根，采用点焊机无痕点焊，调料台带后背（后背同灶具)，下层四周横管采用38*25*实际厚度≥0.68mm304不锈钢拉丝方管，四根脚管为38*38*实际厚度≥0.78mm304不锈钢拉丝方管，脚用不锈钢可调整脚。
12 | ▲港式单眼炒灶 | 1200*1200*800 | 台 | 1 | 炉面：SUS304NO.4,油磨不锈钢板，实厚≥1.14 炮台：一次拉伸成型方便清洁 炉头：不锈钢静音炉芯 炉膛：高AL203重质成型一体炉膛耐火砖 隔热：炉面与炉面支撑板间隔层保温 炉体：SUS304NO.4,油磨不锈钢板，实厚≥0.94 衬板：炉面支撑板，采用电镀锌板1.2 炉架：采用电镀锌板2.0，框架铆接结构 脚通：镀锌钢管Φ48mm外套不锈钢管Φ51 炉脚：不锈钢调节脚 风机：低噪音中压强力双风机 电压：220v 频率：50HZ 功率：250W 风阀：风气连动 来水：每个炉头装有摇摆水龙头，前置来水控制阀 安全制：每个炉头配有火种及电子点火和熄火保护装置 标准：符合国标GB35848-2024 认证：通过商用燃气具3C国家强制认证
13 | 调料台 | 600*800*800 | 台 | 1 | 主材为SUS304不锈钢拉丝板，台面采用实际厚度≥1.08mm不锈钢板制作，台面横向配宽度为80mm不锈钢加强筋2根、纵向配宽度为80mm不锈钢加强筋1根，采用点焊机无痕点焊，调料台带后背（后背同灶具)，下层四周横管采用38*25*实际厚度≥0.68mm304不锈钢拉丝方管，四根脚管为38*38*实际厚度≥0.78mm304不锈钢拉丝方管，脚用不锈钢可调整脚。
14 | ▲单眼大锅灶 | 1200*1200*800 | 台 | 1 | 炉面：SUS304NO.4,油磨不锈钢板，实厚≥1.14 炮台：一次拉伸成型方便清洁 炉头：铸铁4寸侧边火种二级横风炉头 炉膛：先内壁贴合保温材料，再加铝酸盐水泥混合膨胀珍珠岩浇铸成形 隔热：炉面与炉面支撑板间隔层保温 炉体：SUS304NO.4,油磨不锈钢板，实厚≥0.94 衬板：炉面支撑板，采用电镀锌板1.2 炉架：采用电镀锌板2.0，框架铆接结构 脚通：镀锌钢管Φ48mm外套不锈钢管Φ51 炉脚：不锈钢调节脚 风机：低噪音中压强力双风机 电压：220v 频率：50HZ 功率：250W 风阀：风气连动 来水：每个炉头装有摇摆水龙头，前置来水控制阀 安全制：每个炉头配有火种及电子点火和熄火保护装置 标准：符合国标GB35848-2024 认证：通过商用燃气具3C国家强制认证
15 | 灶用水池 | 520*1200*800 | 台 | 2 | 主材为SUS304不锈钢拉丝板，台面板采用实际厚度≥1.08mm不锈钢板制作，台面纵向配宽度为70mm不锈钢加强筋2根，采用点焊机无痕点焊；配不锈钢沥水器，水池带后背(后背高为285mm，宽为40mm)，脚管为38*38*实际厚度≥0.88mm304不锈钢拉丝方管，脚为不锈钢可调整脚。 水斗采用实际厚度≥0.93mm304不锈钢板制作，水斗尺寸：400mm*400mm*190mm，水斗下面采用2根38*25mm不锈钢方管加强。
16 | ▲双眼大锅灶 | 2200*1200*800 | 台 | 2 | 炉面：SUS304NO.4,油磨不锈钢板，实厚≥1.14 炮台：一次拉伸成型方便清洁 炉头：铸铁4寸侧边火种二级横风炉头 炉膛：先内壁贴合保温材料，再加铝酸盐水泥混合膨胀珍珠岩浇铸成形 隔热：炉面与炉面支撑板间隔层保温 炉体：SUS304NO.4,油磨不锈钢板，实厚≥0.94 衬板：炉面支撑板，采用电镀锌板1.2 炉架：采用电镀锌板2.0，框架铆接结构 脚通：镀锌钢管Φ48mm外套不锈钢管Φ51 炉脚：不锈钢调节脚 风机：低噪音中压强力双风机 电压：220v 频率：50HZ 功率：250WX2 风阀：风气连动 来水：每个炉头装有摇摆水龙头，前置来水控制阀 安全制：每个炉头配有火种及电子点火和熄火保护装置 标准：符合国标GB35848-2024 认证：通过商用燃气具3C国家强制认证
17 | 双层工作台 | 1800*800*800 | 台 | 3 | 主材为SUS304不锈钢拉丝板，台面采用实际厚度≥1.35mm不锈钢板制作，台面横向、纵向各配宽度为80mm不锈钢加强筋2根，采用点焊机无痕点焊；下层四周围边38*25*实际厚度≥0.88mm304不锈钢拉丝方管支撑，配实际厚度≥0.72mm不锈钢沥水板，沥水板离地高为150mm，脚管为38*38*实际厚度≥0.88mm304不锈钢拉丝方管，脚用不锈钢可调整脚。
18 | 双向料理台 | 1800*800*800 | 台 | 1 | 主材为SUS304不锈钢拉丝板，台面板采用实际厚度≥1.35mm不锈钢板制作，台面横向配宽度为80mm不锈钢加强筋2根，纵向配38*25mm不锈钢方管2根加强，采用点焊机无痕点焊；移门采用实际厚度≥0.72mm不锈钢拉丝板制作，用轴承来回滑动(这样便于清洗、搞卫生、开启灵活自如)，侧板、中间隔板及底板采用实际厚度≥0.9mm不锈钢板制作，每层配不锈钢加强筋，脚用6"不锈钢柜台脚。
19 | ▲ 四门冰箱 | 1220*750*1960 | 台 | 2 | 电源：220V；功率：0.35KW；容量：840L；内胆外壳采用不锈钢板制作；制冷方式：直冷，双机双温控；冷藏:-5℃～5℃；冷冻：-6℃～-15℃；
20 | 双层净菜架连滴水盆 | 1500*600*900 | 台 | 2 | 主材为SUS304不锈钢拉丝板，四周边框采用实际厚度≥1.08mm不锈钢板制作，中间排挡采用实际厚度≥0.63mm不锈钢板制作，档距为50mm，均布；脚管为φ38mm*实际厚度≥0.68mm不锈钢管，脚用不锈钢可调整脚。 底部配705*520*40mm滴水盘2只，滴水盘采用实际厚度≥0.72mm不锈钢板制作，搁条采用实际厚度≥0.9mm不锈钢板制作，每只滴水盘配合金拉手1只。
21 | 洗地龙头 | 10.7米 | 台 | 1 | 主材采用碳钢静电喷涂圆形敞开式，回卷弹簧采用强簧合金钢制作；采用六边尼龙导向轮；黑色钢丝软管长度：10.7米；配蓝色重工喷枪。 工作压力：2kg，耐受压力：300PSI。
（九） | 蒸饭间
1 | 淘米机 | 50Kg/次 | 台 | 1 | 主材采用实际厚度≥0.5mm不锈钢，出水管为Φ32mm不锈钢管，采用水压式。
2 | 单眼左平台水池 | 1800*750*800 | 台 | 1 | 主材为SUS304不锈钢拉丝板，台面板采用实际厚度≥1.35mm不锈钢板制作，台面纵向配宽度为70mm不锈钢加强筋3根，平台横向配宽度为70mm不锈钢加强筋1根，采用点焊机无痕点焊；配不锈钢沥水器，水池带后背(后背高为150mm，宽为50mm)，脚管为38*38*实际厚度≥0.88mm304不锈钢拉丝方管，脚为不锈钢可调整脚。 水斗采用实际厚度≥1.27mm304不锈钢板制作，水斗尺寸：800mm*510mm*280mm，水斗下面采用2根38*25mm不锈钢方管加强。
3 | 简易工作台 | 1800*750*800 | 台 | 1 | 主材为SUS304不锈钢拉丝板，台面采用实际厚度≥1.35mm不锈钢板制作，台面横向、纵向各配宽度为80mm不锈钢加强筋2根，采用点焊机无痕点焊；工作台带后背(后背高为150mm，宽为50mm)，下层四周围边38*25*实际厚度≥0.68mm304不锈钢拉丝方管支撑，脚管为38*38*实际厚度≥0.78mm304不锈钢拉丝方管，脚用不锈钢可调整脚。
4 | 洗地龙头 | 10.7米 | 台 | 1 | 主材采用碳钢静电喷涂圆形敞开式，回卷弹簧采用强簧合金钢制作；采用六边尼龙导向轮；黑色钢丝软管长度：10.7米；配蓝色重工喷枪。 工作压力：2kg，耐受压力：300PSI。
5 | 四层货架 | 1200*550*1800 | 台 | 1 | 主材为SUS304不锈钢拉丝板，四周边框采用实际厚度≥0.9mm不锈钢板制作，中间排挡采用实际厚度≥0.63mm不锈钢板制作，档距为50mm，均布；脚管为φ38mm*实际厚度≥0.68mm不锈钢管，脚用不锈钢可调整脚。
6 | 不锈钢集气罩 | 1600*1300*550 | 米2 | 2.1 | 主材为SUS304不锈钢拉丝板，烟罩本体采用实际厚度≥0.9mm不锈钢板制作，配长方型LED投光灯，亮度高，密封性好。
7 | 不锈钢上封板 | L2900 | 米 | 2.9 | 主材为SUS304不锈钢拉丝板，采用实际厚度≥0.9mm不锈钢板制作，支撑管采用25*25*实际厚度≥0.78mm不锈钢方管。
8 | 不锈钢集气罩 | 5700*1300*550 | 米2 | 7.5 | 主材为SUS304不锈钢拉丝板，烟罩本体采用实际厚度≥0.9mm不锈钢板制作，配长方型LED投光灯，亮度高，密封性好。
9 | 不锈钢上封板 | L8300 | 米 | 8.3 | 主材为SUS304不锈钢拉丝板，采用实际厚度≥0.9mm不锈钢板制作，支撑管采用25*25*实际厚度≥0.78mm不锈钢方管。
10 | ▲电蒸饭车 | 120Kg 双门隔箱 | 台 | 5 | 蒸饭车内胆采用实际厚度≥0.72mm304不锈钢板制作，外壳为实际厚度≥0.63mm不锈钢板，饭盘搁条采用实际厚度≥1.3mm不锈钢板制作，搁条焊接点要密，蒸饭车内胆与外壳之间采用优质平板玻璃棉进行隔热保温，饭箱内配304饭盘28只，饭盘规格为：600*400*50mm，每只盘实重≥1.3KG；饭箱配渐进式门把手锁紧装置；门封条采用食品级硅胶密封条；水箱采用实际厚度≥0.72mm304不锈钢板制作，角架采用国标∠40*40镀锌角钢制作；蒸饭车采用浮球阀自动进水控制，脚轮采用铸铁脚轮。饭车可采用电加热，双边可分别独立加热。功率：12KW*2，380V。
（十） | 备餐间
1 | 双眼简易水池 | 800*450*800 | 台 | 1 | 主材为SUS304不锈钢拉丝板，台面实际厚度≥1.08mm不锈钢板，沥水器采用不锈钢沥水器，三面围板采用实际厚度≥0.72mm不锈钢拉丝板制作，四周围管采用38*25*实际厚度≥0.68mm304不锈钢拉丝方管制作，脚管采用38*38*实际厚度≥0.88mm304不锈钢拉丝方管制作，脚用不锈钢可调整脚。 水斗采用实际厚度≥0.85mm304不锈钢板制作，水斗尺寸：350mm*350mm*180mm
2 | 感应龙头 | 立式 | 台 | 1 | 红外感应、自动出水关水、节水、方便、卫生、可有效避免细菌交叉感染；特别设置过滤网可有效清除水路中的沙石等颗粒杂质；当连续使用超过一分钟，感应器将自动关水，避免因为异物在感应区内长时间内停留造成水资源浪费；直流机型使用4节碱性电池。
3 | 紫外线消毒灯 | L1200 | 盏 | 2 | 点亮后发出特殊的紫外线光波，杀菌灯管能发出大量的253.7nm紫外线，具有强烈的杀菌作用。
4 | 双层工作台 | 1500*800*800 | 台 | 4 | 主材为SUS304不锈钢拉丝板，台面采用实际厚度≥1.35mm不锈钢板制作，台面横向、纵向各配宽度为80mm不锈钢加强筋2根，采用点焊机无痕点焊；下层四周围边38*25*实际厚度≥0.88mm304不锈钢拉丝方管支撑，配实际厚度≥0.72mm不锈钢沥水板，沥水板离地高为150mm，脚管为38*38*实际厚度≥0.88mm304不锈钢拉丝方管，脚用不锈钢可调整脚。
5 | 双眼水池 | 1200*650*800 | 台 | 1 | 主材为SUS304不锈钢拉丝板，台面板采用实际厚度≥1.08mm不锈钢板制作，台面纵向配宽度为70mm不锈钢加强筋2根，采用点焊机无痕点焊；配不锈钢沥水器，水池带后背(后背高为150mm，宽为50mm)，脚管为38*38*实际厚度≥0.88mm304不锈钢拉丝方管，脚为不锈钢可调整脚。 水斗采用实际厚度≥1.08mm304不锈钢板制作，水斗尺寸：450mm*450mm*230mm，水斗下面采用2根38*25mm不锈钢方管加强。
6 | ▲ 留样冰箱 | 210L | 台 | 1 | 风冷无霜，多层精控送风，化霜水自动蒸发，抗菌设计，LED内置照明灯，双层钢化带镀膜 玻璃门，内嵌式门把手，一级能效。电压：220V，功率：1.3kW。
7 | 双层工作台 | 500*625*800 | 台 | 4 | 主材为SUS304不锈钢拉丝板，台面采用实际厚度≥1.08mm不锈钢板制作，台面横向配宽度为80mm不锈钢加强筋2根、纵向配宽度为80mm不锈钢加强筋2根，采用点焊机无痕点焊；下层四周围边38*25*实际厚度≥0.88mm304不锈钢拉丝方管支撑，配实际厚度≥0.72mm不锈钢沥水板，沥水板离地高为150mm，脚管为38*38*实际厚度≥0.88mm304不锈钢拉丝方管，脚用不锈钢可调整脚。
8 | 六格保温台 | 1430*625*800 | 台 | 2 | 主材为SUS304不锈钢板，内胆采用实际厚度≥0.9mm不锈钢板制作，四周围板为实际厚度≥0.72mm不锈钢拉丝板，分内、外两层，有效的利用热源，降低能耗，内胆深为250mm，下衬不锈钢封板，菜盘为不锈钢板材一次冲压成型，美观坚固，配尺寸为530*330*150mm菜盘2只，265*330*150mm菜盘4只。保温台采用电加热，全自动温控系统，横管采用38*25*实际厚度≥0.68mm不锈钢管，脚管为38*38*实际厚度≥0.88mm不锈钢管，脚用不锈钢可调整脚。 电压：220V；功率：2.5KW；
9 | 单眼保温汤桶车 | 600*600*800 | 辆 | 1 | 主材为SUS304不锈钢板，面板采用实际厚度≥1.08mm不锈钢拉丝板制作，内胆为实际厚度≥0.9mm不锈钢板，外壳为实际厚度≥0.72mm不锈钢拉丝板，分内、外两层，有效的利用热源，降低能耗，配不锈钢圆桶。保温台采用电加热，全自动温控系统，配4只Φ100mm脚轮聚胺脂静音轮。 电压：220V；功率：2.3KW；
（十一） | 推车间
1 | 紫外线消毒灯 | L1200 | 盏 | 1 | 点亮后发出特殊的紫外线光波，杀菌灯管能发出大量的253.7nm紫外线，具有强烈的杀菌作用。
2 | 封闭式教室送餐车 | 650*800*850 | 辆 | 20 | 主材为SUS304不锈钢拉丝板，面板采用搁板采用实际厚度≥0.9mm不锈钢板制作,内胆、外壳采用实际厚度≥0.72mm不锈钢板制作，上翻门板采用实际厚度≥0.72mm不锈钢板制作。内配1/2份数盘3只,φ250不锈钢圆桶1只。配4只5寸聚胺脂静音轮。
3 | 风幕机 | L1500 | 台 | 1 | 具有宽角度、超远距离送风，精确控制风量变化，运转静音；使用环境温度：-10℃～+40℃；无腐蚀气体，外表采用静电喷塑烤制，坚固耐用；风轮直径：φ120mm；功率/电压：0.28KW/220V；风量：2230m3/H；
4 | 风幕机支架 | L1500 | 台 | 1 | 主材采用实际厚度≥1.08mm304不锈钢板制作。
（十二） | 洗消间
1 | 风幕机 | L1500 | 台 | 1 | 具有宽角度、超远距离送风，精确控制风量变化，运转静音；使用环境温度：-10℃～+40℃；无腐蚀气体，外表采用静电喷塑烤制，坚固耐用；风轮直径：φ120mm；功率/电压：0.28KW/220V；风量：2230m3/H；
2 | 风幕机支架 | L1500 | 台 | 1 | 主材采用实际厚度≥1.08mm304不锈钢板制作。
3 | ▲电热消毒柜 | 1200*650*1900 | 台 | 4 | 双门结构，功率：5.6Kw、380V； 主材为SUS304不锈钢板；内胆采用实际厚度≥0.72mm不锈钢板制作、外壳采用实际厚度≥0.54mm不锈钢拉丝板制作；中间采用耐高温隔热棉，箱内设置独立风道，4只循环风机把干烧电热管发出的高温在箱体内以达到均匀，箱内配置不锈钢篮筐，餐具之间具有一定间隙，使柜内热风充分循环，在餐具高温消毒的同时把餐具表面水份烘干，自动温控系统（0-130℃可调温度控制及130℃超温保护，0-99分钟可调时间控制），脚用4"不锈钢柜台脚。 配备附件： 1、插入式消毒柜快餐盘、碗篮8只（规格为：500*390*270mm），材质为SUS304不锈钢圆钢，主筋为φ4.2mm,其余为φ2.6mm； 2、消毒柜筷、勺篮2只，规格为500*360*50mm冲孔盘。
4 | 灭蝇灯 | 35w | 盏 | 1 | 采用1.2-1.5mm厚度铝型材构成，铝材表面经三酸抛光处理，光滑亮丽，可防油污和盐雾氧化；采用紫外光诱虫灯管作光源，诱捕率可靠。电网与机壳连接处采用耐高压陶瓷座柱绝缘，电网与机壳空间距离30mm以上。设有牢固的防触电保护网和底网。可防止徒手从电网底部接触到电网的装置。
5 | 立式储藏柜 | 1120*530*1800 | 台 | 1 | 主材为SUS304不锈钢拉丝板，柜体采用实际厚度≥0.9mm不锈钢板制作，移门采用实际厚度≥0.72mm不锈钢拉丝板制作，采用上挂式导轨形式，用轴承来回滑动(这样便于清洗、搞卫生、开启灵活自如)，顶板、中间隔板及底板用实际厚度≥0.9mm不锈钢板制作，横向配宽度为80mm不锈钢加强筋1根，脚用6"不锈钢柜台脚。
6 | 双层工作台 | 1800*800*800 | 台 | 2 | 主材为SUS304不锈钢拉丝板，台面采用实际厚度≥1.35mm不锈钢板制作，台面横向、纵向各配宽度为80mm不锈钢加强筋2根，采用点焊机无痕点焊；下层四周围边38*25*实际厚度≥0.88mm304不锈钢拉丝方管支撑，配实际厚度≥0.72mm不锈钢沥水板，沥水板离地高为150mm，脚管为38*38*实际厚度≥0.88mm304不锈钢拉丝方管，脚用不锈钢可调整脚。
7 | 残菜台 | 750*750*800 | 台 | 1 | 主材为SUS304不锈钢拉丝板，台面采用实际厚度≥1.08mm不锈钢板制作，台面横向、纵向配宽度为80mm不锈钢加强筋2根，采用点焊机无痕点焊，工作台带后背，台面开孔（φ250mm），下层四周围边38*25*实际厚度≥0.68mm304不锈钢拉丝方管，脚管为38*38*实际厚度≥0.88mm304不锈钢拉丝方管支撑，脚用不锈钢可调整脚。
8 | 活动垃圾桶 | φ500 | 只 | 1 | 采用φ500*500mm不锈钢圆桶，下配不锈钢底盘及φ80mm静音轮3只万向轮，方便操作。
9 | 单眼水池 | 1100*750*800 | 台 | 2 | 主材为SUS304不锈钢拉丝板，台面板采用实际厚度≥1.08mm不锈钢板制作，台面纵向配宽度为70mm不锈钢加强筋2根，采用点焊机无痕点焊；配不锈钢沥水器，水池带后背(后背高为150mm，宽为50mm)，脚管为38*38*实际厚度≥0.88mm304不锈钢拉丝方管，脚为不锈钢可调整脚。 水斗采用实际厚度≥1.27mm304不锈钢板制作，水斗尺寸：920mm*510mm*280mm，水斗下面采用2根38*25mm不锈钢方管加强。
10 | 双眼水池 | 1800*750*800 | 台 | 1 | 主材为SUS304不锈钢拉丝板，台面板采用实际厚度≥1.35mm不锈钢板制作，台面纵向配宽度为70mm不锈钢加强筋2根，采用点焊机无痕点焊；配不锈钢沥水器，水池带后背(后背高为150mm，宽为50mm)，脚管为38*38*实际厚度≥0.88mm304不锈钢拉丝方管，脚为不锈钢可调整脚。 水斗采用实际厚度≥1.27mm304锈钢板制作，水斗尺寸：800mm*510mm*280mm，水斗下面采用2根38*25mm不锈钢方管加强。
11 | 简易工作台 | 1800*750*800 | 台 | 1 | 主材为SUS304不锈钢拉丝板，台面采用实际厚度≥1.35mm不锈钢板制作，台面横向、纵向各配宽度为80mm不锈钢加强筋2根，采用点焊机无痕点焊；工作台带后背(后背高为150mm，宽为50mm)，下层四周围边38*25*实际厚度≥0.68mm304不锈钢拉丝方管支撑，脚管为38*38*实际厚度≥0.78mm304不锈钢拉丝方管，脚用不锈钢可调整脚。
12 | 洗地龙头 | 10.7米 | 台 | 1 | 主材采用碳钢静电喷涂圆形敞开式，回卷弹簧采用强簧合金钢制作；采用六边尼龙导向轮；黑色钢丝软管长度：10.7米；配蓝色重工喷枪。 工作压力：2kg，耐受压力：300PSI。
（十三） | 餐厅
1 | 平板车 | 500*900*800 | 辆 | 4 | 主材为SUS304不锈钢板，车体面板采用实际厚度≥1.35mm不锈钢板，下衬16mm机制木工板，横向配不锈钢3#角铁加强筋5根、纵向配不锈钢3#角铁2根，配5寸重型脚轮4只，手柄采用φ32*实际厚度≥0.68mm不锈钢管焊接制作。
2 | 泡沫保温箱 | 750*540*380 | 套 | 4 | 采用发泡性聚丙烯模具整体发泡成型，可承重180KG。具有坚固、轻便、密封性好的特点。可保温2-8小时。
（十四） | 功能辅助房
1 | 灭蝇灯 | 35w | 盏 | 1 | 采用1.2-1.5mm厚度铝型材构成，铝材表面经三酸抛光处理，光滑亮丽，可防油污和盐雾氧化；采用紫外光诱虫灯管作光源，诱捕率可靠。电网与机壳连接处采用耐高压陶瓷座柱绝缘，电网与机壳空间距离30mm以上。设有牢固的防触电保护网和底网。可防止徒手从电网底部接触到电网的装置。
2 | 洗地龙头 | 10.7米 | 台 | 1 | 主材采用碳钢静电喷涂圆形敞开式，回卷弹簧采用强簧合金钢制作；采用六边尼龙导向轮；黑色钢丝软管长度：10.7米；配蓝色重工喷枪。 工作压力：2kg，耐受压力：300PSI。
二 | 二层
（一） | 周转区
1 | 风幕机 | L1500 | 台 | 1 | 具有宽角度、超远距离送风，精确控制风量变化，运转静音；使用环境温度：-10℃～+40℃；无腐蚀气体，外表采用静电喷塑烤制，坚固耐用；风轮直径：φ120mm；功率/电压：0.28KW/220V；风量：2230m3/H；
2 | 风幕机支架 | L1500 | 台 | 1 | 主材采用实际厚度≥1.08mm304不锈钢板制作。
3 | ▲ 电热消毒柜 | 1200*650*1900 | 台 | 2 | 双门结构，功率：5.6Kw、380V； 主材为SUS304不锈钢板；内胆采用实际厚度≥0.72mm不锈钢板制作、外壳采用实际厚度≥0.54mm不锈钢拉丝板制作；中间采用耐高温隔热棉，箱内设置独立风道，4只循环风机把干烧电热管发出的高温在箱体内以达到均匀，箱内配置不锈钢篮筐，餐具之间具有一定间隙，使柜内热风充分循环，在餐具高温消毒的同时把餐具表面水份烘干，自动温控系统（0-130℃可调温度控制及130℃超温保护，0-99分钟可调时间控制），脚用4"不锈钢柜台脚。 配备附件： 1、插入式消毒柜快餐盘、碗篮8只（规格为：500*390*270mm），材质为SUS304不锈钢圆钢，主筋为φ4.2mm,其余为φ2.6mm； 2、消毒柜筷、勺篮2只，规格为500*360*50mm冲孔盘。
（二） | 备餐间
1 | 双眼简易水池 | 800*450*800 | 台 | 1 | 主材为SUS304不锈钢拉丝板，台面实际厚度≥1.08mm不锈钢板，沥水器采用不锈钢沥水器，三面围板采用实际厚度≥0.72mm不锈钢拉丝板制作，四周围管采用38*25*实际厚度≥0.68mm304不锈钢拉丝方管制作，脚管采用38*38*实际厚度≥0.88mm304不锈钢拉丝方管制作，脚用不锈钢可调整脚。 水斗采用实际厚度≥0.85mm304不锈钢板制作，水斗尺寸：350mm*350mm*180mm
2 | 立式感应龙头 |  | 台 | 1 | 红外感应、自动出水关水、节水、方便、卫生、可有效避免细菌交叉感染；特别设置过滤网可有效清除水路中的沙石等颗粒杂质；当连续使用超过一分钟，感应器将自动关水，避免因为异物在感应区内长时间内停留造成水资源浪费；直流机型使用4节碱性电池。
3 | 紫外线消毒灯 | L1200 | 盏 | 2 | 点亮后发出特殊的紫外线光波，杀菌灯管能发出大量的253.7nm紫外线，具有强烈的杀菌作用。
4 | 双层工作台 | 1800*800*800 | 台 | 5 | 主材为SUS304不锈钢拉丝板，台面采用实际厚度≥1.35mm不锈钢板制作，台面横向、纵向各配宽度为80mm不锈钢加强筋2根，采用点焊机无痕点焊；下层四周围边38*25*实际厚度≥0.88mm304不锈钢拉丝方管支撑，配实际厚度≥0.72mm不锈钢沥水板，沥水板离地高为150mm，脚管为38*38*实际厚度≥0.88mm304不锈钢拉丝方管，脚用不锈钢可调整脚。
5 | 双眼水池 | 1200*650*800 | 台 | 1 | 主材为SUS304不锈钢拉丝板，台面板采用实际厚度≥1.08mm不锈钢板制作，台面纵向配宽度为70mm不锈钢加强筋2根，采用点焊机无痕点焊；配不锈钢沥水器，水池带后背(后背高为150mm，宽为50mm)，脚管为38*38*实际厚度≥0.88mm304不锈钢拉丝方管，脚为不锈钢可调整脚。 水斗采用实际厚度≥1.08mm304不锈钢板制作，水斗尺寸：450mm*450mm*230mm，水斗下面采用2根38*25mm不锈钢方管加强。
（三） | 餐厅
1 | 平板车 | 500*900*800 | 辆 | 8 | 主材为SUS304不锈钢板，车体面板采用实际厚度≥1.35mm不锈钢板，下衬16mm机制木工板，横向配不锈钢3#角铁加强筋5根、纵向配不锈钢3#角铁2根，配5寸重型脚轮4只，手柄采用φ32*实际厚度≥0.68mm不锈钢管焊接制作。
2 | 泡沫保温箱 | 750*540*380 | 套 | 8 | 采用发泡性聚丙烯模具整体发泡成型，可承重180KG。具有坚固、轻便、密封性好的特点。可保温2-8小时。
（四） | 洗消间
1 | 单眼水池 | 1100*750*800 | 台 | 2 | 主材为SUS304不锈钢拉丝板，台面板采用实际厚度≥1.08mm不锈钢板制作，台面纵向配宽度为70mm不锈钢加强筋2根，采用点焊机无痕点焊；配不锈钢沥水器，水池带后背(后背高为150mm，宽为50mm)，脚管为38*38*实际厚度≥0.88mm304不锈钢拉丝方管，脚为不锈钢可调整脚。 水斗采用实际厚度≥1.27mm304不锈钢板制作，水斗尺寸：920mm*510mm*280mm，水斗下面采用2根38*25mm不锈钢方管加强。
2 | 双眼水池 | 1800*750*800 | 台 | 1 | 主材为SUS304不锈钢拉丝板，台面板采用实际厚度≥1.35mm不锈钢板制作，台面纵向配宽度为70mm不锈钢加强筋2根，采用点焊机无痕点焊；配不锈钢沥水器，水池带后背(后背高为150mm，宽为50mm)，脚管为38*38*实际厚度≥0.88mm304不锈钢拉丝方管，脚为不锈钢可调整脚。 水斗采用实际厚度≥1.27mm304锈钢板制作，水斗尺寸：800mm*510mm*280mm，水斗下面采用2根38*25mm不锈钢方管加强。
3 | 简易工作台 | 500*750*800 | 台 | 1 | 主材为SUS304不锈钢拉丝板，台面采用实际厚度≥1.08mm不锈钢板制作，台面横向、纵向各配宽度为80mm不锈钢加强筋2根，采用点焊机无痕点焊；工作台带后背(后背高为150mm，宽为50mm)，下层四周围边38*25*实际厚度≥0.68mm304不锈钢拉丝方管支撑，脚管为38*38*实际厚度≥0.78mm304不锈钢拉丝方管，脚用不锈钢可调整脚。
4 | 洗地龙头 | 10.7米 | 台 | 1 | 主材采用碳钢静电喷涂圆形敞开式，回卷弹簧采用强簧合金钢制作；采用六边尼龙导向轮；黑色钢丝软管长度：10.7米；配蓝色重工喷枪。 工作压力：2kg，耐受压力：300PSI。
5 | 双层工作台 | 1800*800*800 | 台 | 1 | 主材为SUS304不锈钢拉丝板，台面采用实际厚度≥1.35mm不锈钢板制作，台面横向、纵向各配宽度为80mm不锈钢加强筋2根，采用点焊机无痕点焊；下层四周围边38*25*实际厚度≥0.88mm304不锈钢拉丝方管支撑，配实际厚度≥0.72mm不锈钢沥水板，沥水板离地高为150mm，脚管为38*38*实际厚度≥0.88mm304不锈钢拉丝方管，脚用不锈钢可调整脚。
6 | 拖把池 | 1100*550*550 | 台 | 1 | 主材为SUS304不锈钢拉丝板，台面板、水斗采用实际厚度≥1.08mm不锈钢板制作，配不锈钢沥水器，水池带后背(后背高为150mm，宽为50mm)，脚管为38*38*实际厚度≥0.88mm304不锈钢拉丝管，脚为不锈钢可调整脚。 水斗下面采用38*25mm不锈钢方管加强。 水斗尺寸：900*350*230
7 | ▲ 电热消毒柜 | 1200*650*1900 | 台 | 3 | 双门结构，功率：5.6Kw、380V； 主材为SUS304不锈钢板；内胆采用实际厚度≥0.72mm不锈钢板制作、外壳采用实际厚度≥0.54mm不锈钢拉丝板制作；中间采用耐高温隔热棉，箱内设置独立风道，4只循环风机把干烧电热管发出的高温在箱体内以达到均匀，箱内配置不锈钢篮筐，餐具之间具有一定间隙，使柜内热风充分循环，在餐具高温消毒的同时把餐具表面水份烘干，自动温控系统（0-130℃可调温度控制及130℃超温保护，0-99分钟可调时间控制），脚用4"不锈钢柜台脚。 配备附件： 1、插入式消毒柜快餐盘、碗篮8只（规格为：500*390*270mm），材质为SUS304不锈钢圆钢，主筋为φ4.2mm,其余为φ2.6mm； 2、消毒柜筷、勺篮2只，规格为500*360*50mm冲孔盘。
8 | 立式储藏柜 | 1120*530*1800 | 台 | 1 | 主材为SUS304不锈钢拉丝板，柜体采用实际厚度≥0.9mm不锈钢板制作，移门采用实际厚度≥0.72mm不锈钢拉丝板制作，采用上挂式导轨形式，用轴承来回滑动(这样便于清洗、搞卫生、开启灵活自如)，顶板、中间隔板及底板用实际厚度≥0.9mm不锈钢板制作，横向配宽度为80mm不锈钢加强筋1根，脚用6"不锈钢柜台脚。
9 | 灭蝇灯 | 35w | 盏 | 1 | 采用1.2-1.5mm厚度铝型材构成，铝材表面经三酸抛光处理，光滑亮丽，可防油污和盐雾氧化；采用紫外光诱虫灯管作光源，诱捕率可靠。电网与机壳连接处采用耐高压陶瓷座柱绝缘，电网与机壳空间距离30mm以上。设有牢固的防触电保护网和底网。可防止徒手从电网底部接触到电网的装置。
（五） | 煮汤区排风
1 | 不锈钢风管 |  | 米2 | 60 | 主材为不锈钢板，风管周长≥2600mm采用实际厚度≥0.96mm不锈钢板制作，风管周长<2600mm采用实际厚度≥0.86mm不锈钢板制作，法兰：室内采用∠30*30*3mmA3角钢制作，表面采用抗蚀,防腐,耐水,环保水性调和漆进行防锈处理；室外部分采用∠30*30*3mm304不锈钢角钢制作；风管连接螺丝：室内用8*20mm镀锌螺丝，室外部分用8*20mm不锈钢螺丝进行紧固。
2 | 风喉 |  | 只 | 2 | 主材为不锈钢板，采用实际厚度≥0.86mm不锈钢板制作。
3 | 不锈钢弯头 | 配4KW | 台 | 5 | 主材为不锈钢板，风管周长≥2600mm采用实际厚度≥0.96mm不锈钢板制作，风管周长<2600mm采用实际厚度≥0.86mm不锈钢板制作，法兰：室内采用∠30*30*3mmA3角钢制作，表面采用抗蚀,防腐,耐水,环保水性调和漆进行防锈处理；室外部分采用∠30*30*3mm304不锈钢角钢制作；风管连接螺丝：室内用8*20mm镀锌螺丝，室外部分用8*20mm不锈钢螺丝进行紧固。
4 | 不锈钢三通 | 配4KW | 台 | 1 | 主材为不锈钢板，风管周长≥2600mm采用实际厚度≥0.96mm不锈钢板制作，风管周长<2600mm采用实际厚度≥0.86mm不锈钢板制作，法兰：室内采用∠30*30*3mmA3角钢制作，表面采用抗蚀,防腐,耐水,环保水性调和漆进行防锈处理；室外部分采用∠30*30*3mm304不锈钢角钢制作；风管连接螺丝：室内用8*20mm镀锌螺丝，室外部分用8*20mm不锈钢螺丝进行紧固。
5 | 不锈钢大小头 | 配4KW | 台 | 3 | 主材为不锈钢板，风管周长≥2600mm采用实际厚度≥0.96mm不锈钢板制作，风管周长<2600mm采用实际厚度≥0.86mm不锈钢板制作，法兰：室内采用∠30*30*3mmA3角钢制作，表面采用抗蚀,防腐,耐水,环保水性调和漆进行防锈处理；室外部分采用∠30*30*3mm304不锈钢角钢制作；风管连接螺丝：室内用8*20mm镀锌螺丝，室外部分用8*20mm不锈钢螺丝进行紧固。
6 | 防火阀 | 440*440 | 台 | 1 | 柜体、风片采用实际厚度≥2.0mm热镀锌板制作；超温保护，当温度达到280度后自动关闭，起到防火作用。
7 | 风管支架及吊架 |  | 套 | 14 | 风管支架及吊架：室内采用∠40*40*4mmA3角钢制作，表面采用抗蚀,防腐,耐水,环保水性调和漆进行防锈处理；室外部分采用∠40*40*4mm不锈钢角钢制作。
8 | 低噪音箱式风机 | 4Kw 不锈钢底 | 台 | 1 | 低噪声设计，外壳采用彩钢板，底部配不锈钢板，电机配防水罩；
9 | 支架及双重减震器 | 配4KW | 套 | 1 | 采用40*60*实际厚度≥2.3mm热镀锌方管制作；配4个减震装置无震动、低噪音、防锈防腐；二次减震采用300*300*30mm橡胶垫。
10 | 变频装置（含不锈钢电箱） | 配4KW | 套 | 1 | 规格：350*260*650mm；箱体采用实际厚度≥0.9mmSUS304不锈钢拉丝板制作，内配优质电器元件，配置外置式按钮控制，含启运按扭、停止按钮及红绿指示灯；采用无PG矢量控制，V/F控制、转矩控制；调速范围：1：100（SVC）；频率范围：0.00-400.00HZ；加减速时间：0.1-3600.0s；设有多功能快捷键，可设置经常使用的操作：JOG点动、正转反转切换、清除UP/DOWN设定、左移位键切换显示状态、快速调试模式，配散热风机。
11 | 防水软接 | 配4KW | 台 | 1 | 采用专用防冻旋速水带，减少震动、噪音及防漏，法兰：室内采用∠30*30*3mmA3角钢制作，表面采用抗蚀,防腐,耐水,环保水性调和漆进行防锈处理；室外部分采用∠30*30*3mm304不锈钢角钢制作；连接螺丝：室内用8*20mm镀锌螺丝，室外部分用8*20mm不锈钢螺丝紧固。
12 | 不锈钢出风口 | 配4KW | 台 | 1 | 主材为不锈钢板，风管周长≥2600mm采用实际厚度≥0.96mm不锈钢板制作，风管周长<2600mm采用实际厚度≥0.86mm不锈钢板制作，法兰采用∠30*30*3mm304不锈钢角钢制作；风管连接螺丝用8*20mm不锈钢螺丝进行紧固。
13 | 不锈钢落地大支架 | 配4KW | 套 | 1 | 采用∠40*40*4mm不锈钢角钢制作。
（六） | 炉灶区排风
1 | 不锈钢风管 |  | 米2 | 120 | 主材为不锈钢板，风管周长≥2600mm采用实际厚度≥0.96mm不锈钢板制作，风管周长<2600mm采用实际厚度≥0.86mm不锈钢板制作，法兰：室内采用∠30*30*3mmA3角钢制作，表面采用抗蚀,防腐,耐水,环保水性调和漆进行防锈处理；室外部分采用∠30*30*3mm304不锈钢角钢制作；风管连接螺丝：室内用8*20mm镀锌螺丝，室外部分用8*20mm不锈钢螺丝进行紧固。
2 | 风喉 |  | 只 | 6 | 主材为不锈钢板，采用实际厚度≥0.86mm不锈钢板制作。
3 | 不锈钢弯头 | 配22000风量 | 台 | 5 | 主材为不锈钢板，风管周长≥2600mm采用实际厚度≥0.96mm不锈钢板制作，风管周长<2600mm采用实际厚度≥0.86mm不锈钢板制作，法兰：室内采用∠30*30*3mmA3角钢制作，表面采用抗蚀,防腐,耐水,环保水性调和漆进行防锈处理；室外部分采用∠30*30*3mm304不锈钢角钢制作；风管连接螺丝：室内用8*20mm镀锌螺丝，室外部分用8*20mm不锈钢螺丝进行紧固。
4 | 不锈钢三通 | 配22000风量 | 台 | 1 | 主材为不锈钢板，风管周长≥2600mm采用实际厚度≥0.96mm不锈钢板制作，风管周长<2600mm采用实际厚度≥0.86mm不锈钢板制作，法兰：室内采用∠30*30*3mmA3角钢制作，表面采用抗蚀,防腐,耐水,环保水性调和漆进行防锈处理；室外部分采用∠30*30*3mm304不锈钢角钢制作；风管连接螺丝：室内用8*20mm镀锌螺丝，室外部分用8*20mm不锈钢螺丝进行紧固。
5 | 不锈钢大小头 | 配22000风量 | 台 | 3 | 主材为不锈钢板，风管周长≥2600mm采用实际厚度≥0.96mm不锈钢板制作，风管周长<2600mm采用实际厚度≥0.86mm不锈钢板制作，法兰：室内采用∠30*30*3mmA3角钢制作，表面采用抗蚀,防腐,耐水,环保水性调和漆进行防锈处理；室外部分采用∠30*30*3mm304不锈钢角钢制作；风管连接螺丝：室内用8*20mm镀锌螺丝，室外部分用8*20mm不锈钢螺丝进行紧固。
6 | 防火阀 | 配22000风量 | 台 | 1 | 柜体、风片采用实际厚度≥2.0mm热镀锌板制作；超温保护，当温度达到280度后自动关闭，起到防火作用。
7 | 风管支架及吊架 |  | 套 | 18 | 风管支架及吊架：室内采用∠40*40*4mmA3角钢制作，表面采用抗蚀,防腐,耐水,环保水性调和漆进行防锈处理；室外部分采用∠40*40*4mm不锈钢角钢制作。
8 | ▲组合式油烟净化机组 | 22000风量 | 台 | 1 | 机组由风机、机械复合除油烟、消音等组成。机组箱体框架应采用铝合金型材、型材壁厚应≥2.0mm；机组箱体面板应采用1.0mm冷轧钢板，表面经酸洗和磷化处理后，用电泳漆，涂膜厚度≥40ｕm；风口框采用2.0mm冷轧钢板制作，表面涂刷红丹防锈漆二度，灰色聚氨酯色漆二度防腐；风口百叶采用≥1.0mm的冷轧钢板制作，表面涂刷红丹防锈漆二度，灰色聚氨酯色漆二度防腐。机组噪音＜70dB；电机应具有防油、防水、防高温的三防功能；叶轮表面不粘油特殊处理；叶轮和轴在制造厂内必须经静平衡和动平衡检测合格，平衡精度不低于ISO1940-G4.0标准。 机组油烟净化净化效率95%，油烟处理后排放浓度小于2.0mg/m3，设备需符合国家规范《饮食业油烟排放标准》（GB18483-2001）。
9 | 支架及双重减震器 | 配22000风量 | 套 | 1 | 采用60*80*实际厚度≥2.3mm热镀锌方管制作；配4个减震装置无震动、低噪音、防锈防腐；二次减震采用300*300*30mm橡胶垫。
10 | 变频装置（含不锈钢电箱） | 配22000风量 | 套 | 1 | 规格：350*260*650mm；箱体采用实际厚度≥0.9mmSUS304不锈钢拉丝板制作，内配优质电器元件，配置外置式按钮控制，含启运按扭、停止按钮及红绿指示灯；采用无PG矢量控制，V/F控制、转矩控制；调速范围：1：100（SVC）；频率范围：0.00-400.00HZ；加减速时间：0.1-3600.0s；设有多功能快捷键，可设置经常使用的操作：JOG点动、正转反转切换、清除UP/DOWN设定、左移位键切换显示状态、快速调试模式，配散热风机。
11 | 防水软接 | 配22000风量 | 台 | 1 | 采用专用防冻旋速水带，减少震动、噪音及防漏，法兰：室内采用∠30*30*3mmA3角钢制作，表面采用抗蚀,防腐,耐水,环保水性调和漆进行防锈处理；室外部分采用∠30*30*3mm304不锈钢角钢制作；连接螺丝：室内用8*20mm镀锌螺丝，室外部分用8*20mm不锈钢螺丝紧固。
12 | 检测风管 | 配22000风量 | 米2 | 10 | 主材为不锈钢板，风管采用实际厚度≥0.96mm不锈钢板制作，法兰：室内采用∠30*30*3mmA3角钢制作，表面采用抗蚀,防腐,耐水,环保水性调和漆进行防锈处理；室外部分采用∠30*30*3mm304不锈钢角钢制作；风管连接螺丝：室内用8*20mm镀锌螺丝，室外部分用8*20mm不锈钢螺丝进行紧固。
13 | 不锈钢落地大支架 | 配22000风量 | 套 | 2 | 采用∠40*40*4mm不锈钢角钢制作。
（七） | 蒸饭间排风
1 | 不锈钢风管 |  | 米2 | 105 | 主材为不锈钢板，风管周长≥2600mm采用实际厚度≥0.96mm不锈钢板制作，风管周长<2600mm采用实际厚度≥0.86mm不锈钢板制作，法兰：室内采用∠30*30*3mmA3角钢制作，表面采用抗蚀,防腐,耐水,环保水性调和漆进行防锈处理；室外部分采用∠30*30*3mm304不锈钢角钢制作；风管连接螺丝：室内用8*20mm镀锌螺丝，室外部分用8*20mm不锈钢螺丝进行紧固。
2 | 风喉 |  | 只 | 5 | 主材为不锈钢板，采用实际厚度≥0.86mm不锈钢板制作。
3 | 不锈钢弯头 | 配7.5KW | 台 | 5 | 主材为不锈钢板，风管周长≥2600mm采用实际厚度≥0.96mm不锈钢板制作，风管周长<2600mm采用实际厚度≥0.86mm不锈钢板制作，法兰：室内采用∠30*30*3mmA3角钢制作，表面采用抗蚀,防腐,耐水,环保水性调和漆进行防锈处理；室外部分采用∠30*30*3mm304不锈钢角钢制作；风管连接螺丝：室内用8*20mm镀锌螺丝，室外部分用8*20mm不锈钢螺丝进行紧固。
4 | 不锈钢三通 | 配7.5KW | 台 | 1 | 主材为不锈钢板，风管周长≥2600mm采用实际厚度≥0.96mm不锈钢板制作，风管周长<2600mm采用实际厚度≥0.86mm不锈钢板制作，法兰：室内采用∠30*30*3mmA3角钢制作，表面采用抗蚀,防腐,耐水,环保水性调和漆进行防锈处理；室外部分采用∠30*30*3mm304不锈钢角钢制作；风管连接螺丝：室内用8*20mm镀锌螺丝，室外部分用8*20mm不锈钢螺丝进行紧固。
5 | 不锈钢大小头 | 配7.5KW | 台 | 3 | 主材为不锈钢板，风管周长≥2600mm采用实际厚度≥0.96mm不锈钢板制作，风管周长<2600mm采用实际厚度≥0.86mm不锈钢板制作，法兰：室内采用∠30*30*3mmA3角钢制作，表面采用抗蚀,防腐,耐水,环保水性调和漆进行防锈处理；室外部分采用∠30*30*3mm304不锈钢角钢制作；风管连接螺丝：室内用8*20mm镀锌螺丝，室外部分用8*20mm不锈钢螺丝进行紧固。
6 | 风管支架及吊架 |  | 套 | 14 | 风管支架及吊架：室内采用∠40*40*4mmA3角钢制作，表面采用抗蚀,防腐,耐水,环保水性调和漆进行防锈处理；室外部分采用∠40*40*4mm不锈钢角钢制作。
7 | 低噪音箱式风机 | 7.5Kw 不锈钢底 | 台 | 1 | 低噪声设计，外壳采用彩钢板，底部配不锈钢板，电机配防水罩；
8 | 支架及双重减震器 | 配7.5KW | 套 | 1 | 采用40*60*实际厚度≥2.3mm热镀锌方管制作；配4个减震装置无震动、低噪音、防锈防腐；二次减震采用300*300*30mm橡胶垫。
9 | 变频装置（含不锈钢电箱） | 配7.5KW | 套 | 1 | 规格：350*260*650mm；箱体采用实际厚度≥0.9mmSUS304不锈钢拉丝板制作，内配优质电器元件，配置外置式按钮控制，含启运按扭、停止按钮及红绿指示灯；采用无PG矢量控制，V/F控制、转矩控制；调速范围：1：100（SVC）；频率范围：0.00-400.00HZ；加减速时间：0.1-3600.0s；设有多功能快捷键，可设置经常使用的操作：JOG点动、正转反转切换、清除UP/DOWN设定、左移位键切换显示状态、快速调试模式，配散热风机。
10 | 防水软接 | 配7.5KW | 台 | 1 | 采用专用防冻旋速水带，减少震动、噪音及防漏，法兰：室内采用∠30*30*3mmA3角钢制作，表面采用抗蚀,防腐,耐水,环保水性调和漆进行防锈处理；室外部分采用∠30*30*3mm304不锈钢角钢制作；连接螺丝：室内用8*20mm镀锌螺丝，室外部分用8*20mm不锈钢螺丝紧固。
11 | 不锈钢出风口 | 配7.5KW | 台 | 1 | 主材为不锈钢板，风管周长≥2600mm采用实际厚度≥0.96mm不锈钢板制作，风管周长<2600mm采用实际厚度≥0.86mm不锈钢板制作，法兰采用∠30*30*3mm304不锈钢角钢制作；风管连接螺丝用8*20mm不锈钢螺丝进行紧固。
12 | 不锈钢落地大支架 | 配7.5KW | 套 | 1 | 采用∠40*40*4mm不锈钢角钢制作。
（八） | 炉灶岗位送风
1 | 脱排上送新风装置 | 250*480 | 米 | 9.3 | 主材为SUS304不锈钢拉丝板，采用实际厚度≥0.9mm不锈钢拉丝板制作，每间隔1米配不锈钢布风器1只。出风口设有调节风门，能任意调节风量大小。前端满板设计为上下7排出风孔（孔为38*4.3mm椭圆形孔，左右孔距为52mm，上下孔距为37mm），底部设计有18*6mm风帘，间距为30mm，使送风时形成风带，有效控制油烟外溢。
2 | 不锈钢防雨进风口 | 配3KW | 台 | 1 | 主材为不锈钢板，风管周长≥2600mm采用实际厚度≥0.96mm不锈钢板制作，风管周长<2600mm采用实际厚度≥0.86mm不锈钢板制作，法兰采用∠30*30*3mm304不锈钢角钢制作；风管连接螺丝用8*20mm不锈钢螺丝进行紧固。
3 | 不锈钢风管 |  | 米2 | 28 | 主材为不锈钢板，风管周长≥2600mm采用实际厚度≥0.96mm不锈钢板制作，风管周长<2600mm采用实际厚度≥0.86mm不锈钢板制作，法兰：室内采用∠30*30*3mmA3角钢制作，表面采用抗蚀,防腐,耐水,环保水性调和漆进行防锈处理；室外部分采用∠30*30*3mm304不锈钢角钢制作；风管连接螺丝：室内用8*20mm镀锌螺丝，室外部分用8*20mm不锈钢螺丝进行紧固。
4 | 不锈钢弯头 | 配3KW | 台 | 5 | 主材为不锈钢板，风管周长≥2600mm采用实际厚度≥0.96mm不锈钢板制作，风管周长<2600mm采用实际厚度≥0.86mm不锈钢板制作，法兰：室内采用∠30*30*3mmA3角钢制作，表面采用抗蚀,防腐,耐水,环保水性调和漆进行防锈处理；室外部分采用∠30*30*3mm304不锈钢角钢制作；风管连接螺丝：室内用8*20mm镀锌螺丝，室外部分用8*20mm不锈钢螺丝进行紧固。
5 | 不锈钢三通 | 配3KW | 台 | 1 | 主材为不锈钢板，风管周长≥2600mm采用实际厚度≥0.96mm不锈钢板制作，风管周长<2600mm采用实际厚度≥0.86mm不锈钢板制作，法兰：室内采用∠30*30*3mmA3角钢制作，表面采用抗蚀,防腐,耐水,环保水性调和漆进行防锈处理；室外部分采用∠30*30*3mm304不锈钢角钢制作；风管连接螺丝：室内用8*20mm镀锌螺丝，室外部分用8*20mm不锈钢螺丝进行紧固。
6 | 不锈钢大小头 | 配3KW | 台 | 2 | 主材为不锈钢板，风管周长≥2600mm采用实际厚度≥0.96mm不锈钢板制作，风管周长<2600mm采用实际厚度≥0.86mm不锈钢板制作，法兰：室内采用∠30*30*3mmA3角钢制作，表面采用抗蚀,防腐,耐水,环保水性调和漆进行防锈处理；室外部分采用∠30*30*3mm304不锈钢角钢制作；风管连接螺丝：室内用8*20mm镀锌螺丝，室外部分用8*20mm不锈钢螺丝进行紧固。
7 | 低噪音箱式风机 | 3Kw | 台 | 1 | 低噪声设计，外壳采用彩钢板，电机配防水罩；
8 | 风机吊架及减震器 | 配3KW | 套 | 1 | 吊架采用14MM镀锌丝杆制作，配4个吊装式减震装置，无震动、低噪音，防锈防腐。
9 | 防水软接 | 配3KW | 台 | 2 | 采用专用防冻旋速水带，减少震动、噪音及防漏，法兰：室内采用∠30*30*3mmA3角钢制作，表面采用抗蚀,防腐,耐水,环保水性调和漆进行防锈处理；室外部分采用∠30*30*3mm304不锈钢角钢制作；连接螺丝：室内用8*20mm镀锌螺丝，室外部分用8*20mm不锈钢螺丝紧固。
10 | 铝合金补风口及软管 | 600*600 | 套 | 3 | 采用优质铝合金材料制作，并喷涂导静电涂层，抗腐蚀耐磨损。出风口设有调节风门,能任意调节风量大小。软接采用Φ250mm铝泊包钢丝金属管制作，减少震动、噪音。
11 | 变频装置（含不锈钢电箱） | 配3KW | 套 | 1 | 规格：350*260*650mm；箱体采用实际厚度≥0.9mmSUS304不锈钢拉丝板制作，内配优质电器元件，配置外置式按钮控制，含启运按扭、停止按钮及红绿指示灯；采用无PG矢量控制，V/F控制、转矩控制；调速范围：1：100（SVC）；频率范围：0.00-400.00HZ；加减速时间：0.1-3600.0s；设有多功能快捷键，可设置经常使用的操作：JOG点动、正转反转切换、清除UP/DOWN设定、左移位键切换显示状态、快速调试模式，配散热风机。
12 | 风管支架及吊架 | 配3KW | 套 | 12 | 风管支架及吊架：室内采用∠40*40*4mmA3角钢制作，表面采用抗蚀,防腐,耐水,环保水性调和漆进行防锈处理；室外部分采用∠40*40*4mm不锈钢角钢制作。
三 | 其它
1 | 安装配件 |  | 项 | 1 | 不作评审要求
2 | 吊运费 |  | 项 | 1 | 不作评审要求
3 | 立式单冷水龙头 | 立式单冷 | 只 | 11 | 水龙头采用优质59A精铜制造，无铅环保；全铜阀体、陶瓷阀芯，加厚密封皮圈；表面多层镀铬，抗腐蚀耐磨损；出水口安装有防飞溅“纽铂”起泡器，可过滤水中杂质，有效防止水花四溅，同时节能、环保。
4 | 立式冷热水龙头 | 立式冷热水 | 只 | 22 | 水龙头采用优质59A精铜制造，无铅环保；全铜阀体、陶瓷阀芯，加厚密封皮圈；表面多层镀铬，抗腐蚀耐磨损；出水口安装有防飞溅“纽铂”起泡器，可过滤水中杂质，有效防止水花四溅，同时节能、环保。
5 | 翻边大铁锅 | ø800 | 只 | 5 | 采用生铁浇铸制作，锅口向下翻边，有效防止水进入炉膛。
注：上述标“▲”项为主要设备。