## 1.1 扉-2 扉页
|  | 环湖路道路提升改造工程信号灯和电子警察 |  |  |  |  | 工程
招 标 控 制 价
| 招标控制价（小写）： |  |  | 1158230
| （大写）： |  |  | 1158230
| 招 标 人： |  |  |  | 造价咨询人：
|  |  | （单位盖章） |  |  | （单位盖章）
| 法定代表人 或其授权人： |  |  |  | 法定代表人 或其授权人：
|  |  | （签字或盖章） |  |  | （签字或盖章）
| 编 制 人： |  |  |  | 复 核 人：
|  |  | （造价人员签字盖专用章） |  |  | （造价工程师签字盖专用章）
| 编 制 时 间： |  |  |  | 复 核 时 间：

## 2.1 全费用单价分析表(清单)
环湖路道路提升改造工程信号灯和电子警察工程清单
信号灯
序号 | 名称 | 项目特征 | 单位 | 数量 | 全费用综合单价（元） | 合价（元）
1 | 信号机 | 模块化结构设计；48路信号灯输出，可扩展至96路；工作温度：-40-70℃；具备多时段、感应控制、单点自适应、拥堵控制、绿波协调控制、区域协调控制、公交优先、车载特勤控制、行人二次过街功能； | 台 | 2 | 51850 | 103700
2 | 方向指示信号灯 | φ400，优质铝型材喷塑壳体，超亮度进口LED管芯，符合GB14887-2011，铝型材外壳、IP53、可视距离大于400米、采用模块化设计 | 套 | 6 | 2950 | 17700
3 | 机动车信号灯 | φ400，优质铝型材喷塑壳体，超亮度进口LED管芯，符合GB14887-2011，铝型材外壳、IP53、可视距离大于400米、采用模块化设计 | 套 | 8 | 3100 | 24800
4 | 人行灯 | LED灯管, 二灯组；自上而下分别为红色静态小人、绿色动态小人；灯面直径为￠300；铝合金外壳、重量轻、强度高、二层防护、防水、防腐、防锈；单灯功率：《15瓦；工作电压：AC110/220V±20%，50Hz±4%；防护等级：IP53；工作温度：-40~+80℃；工作湿度：5%-95%（无冷凝）；LED可靠性：》50000小时。 | 套 | 17 | 2700 | 45900
5 | 倒计时器 | 超高亮度LED管；倒计时器字高为500mm～550mm，字宽为250mm～300mm，数字间距大于50mm，遮沿伸出机壳外长度大于300mm | 套 | 8 | 4500 | 36000
6 | 控制电缆 | 规格:KVV16×1，铜芯聚氯乙烯绝缘聚氯乙烯护套控制电缆 | m | 1200 | 21 | 25200
7 | 控制电缆 | 规格:KVV4×1，铜芯聚氯乙烯绝缘聚氯乙烯护套控制电缆 | m | 1100 | 6.5 | 7150
8 | 电缆 | 型号:KVV2×4，铜芯交联聚乙烯绝缘聚氯乙烯护套电力电缆 | m | 1000 | 9.5 | 9500
9 | 八棱柱信号灯杆件 | 热镀锌喷塑（深灰色），Q235号钢；立柱八棱钢管，对边长400mm，直径433mm，厚10mm，H=7.45M；横臂圆锥形钢管，顶端直径160mm，始端直径300mm，厚5mm， L=8M；基础法兰600×600×10mm | 根 | 6 | 23000 | 138000
10 | 八棱柱信号灯杆件 | 热镀锌喷塑（深灰色），Q235号钢；立柱八棱钢管，对边长400mm，直径433mm，厚10mm，H=7.45M；横臂圆锥形钢管，顶端直径160mm，始端直径300mm，厚5mm， L=6M;基础法兰600×600×10mm | 根 | 2 | 21000 | 42000
11 | 人行灯杆件 | 人行道灯杆件：热镀锌喷塑（深灰色），Q235号钢；对边150mm八棱钢管，厚5mm，H=3.75m | 根 | 17 | 1600 | 27200
12 | 手井 | 0.5m*0.5m*0.5m，砖砌，高强度井盖，上书“警”字 | 座 | 20 | 500 | 10000
13 | 边道管道（PEφ50） | 破绿化或人行道彩砖埋管道，θ50高品质PE管材，埋深40cm以下，含恢复 | m | 1100 | 60 | 66000
14 | 过路管道 | 顶管 (PEφ110，单管) | m | 400 | 120 | 48000
9 | 小计 |  |  |  |  | 601150
电子警察
序号 | 名称 | 项目特征 | 单位 | 数量 | 全费用综合单价（元） | 合价（元）
1 | 高清电子警察主机 | 嵌入式Linux实时操作系统嵌入式Linux实时操作系统 支持WEB方式、VGA/HDMI显示 支持1路音频输入，1路音频输出 支持12路网络压缩高清视频输入，4路模拟视频输入 支持4路报警输入，4路报警输出 支持4个SATA接口硬盘，兼容3.5”/2.5”大小的硬盘 支持LED显示屏，用于显示和设置时间、设备信息等 支持1个eSATA接口，2个RS232串口，4个RS485接口，2个USB接口，支持1个VGA，1个HDMI接口 支持8个RJ45 10M/100M自适应以太网口，2个RJ45 1000M接口，其中一个为1000M可光电转换SFP接口，1个DC12V对外供电输出，方便给外接硬盘等设备供电 支持1个电源/加热状态指示灯，1个报警状态指示灯，1个网络状态指示灯，1个硬盘状态指示灯 支持违章图片合成功能，合成方式可选 支持断网续传，当设备与平台断开，重连后设备将上传断开时间段的图片继续传给平台 支持黑白名单文件导入导出；支持按照车牌模糊查询 支持数据防篡改，录像、图片文件无法直接删除 支持按时间、通道、违章类型、车牌、车速、车道查询 支持温度范围在-40℃～+80℃的环境下工作，轻松应对恶劣环境 支持湿度范围在10%～90%的环境下工作 ， 含机柜 | 个 | 2 | 13000 | 26000
2 | 900万卡口摄像机 | 1) 靶面尺寸1” 2) 内含深度学习芯片 3) 图像分辨率4096*2160 4) 抓图分辨率可达4096*2160(不含OSD)，4096*4208(含OSD) 5) 分辨力≥2000TVL 6) 帧率1~25帧/秒 7) 支持同时开启四路码流，主码流最高可配置为4096*2160、6Mbps、H.265/H.264，第二码流、第三码流、第四码流最高可配置为1600*1200、2Mbps、H.265 8) 在静止场景下，图像质量无明显劣化条件下，设备采用H.264或H.265视频编码方式，当开启智能编码功能后，码流可降低至未开启时的1/30以下 9) 支持视频、线圈（外接）、雷达（外接）、激光（外接）、微波（外接）、红外对射（外接）、地磁（外接）、RFID（外接）等车辆检测设置选项 10) 支持跨浏览器功能，支持360浏览器、IE浏览器、客户端软件、谷歌浏览器、火狐浏览器、搜狗浏览器、百度浏览器等远程监看方式，可实时监控图像的同时输出抓拍到的车辆信息 11) 支持图像旋转，可配置90°、180°和270°旋转配置功能，适用于走廊模式和镜像应用模式 12) 支持车辆检测技术故障检测功能，并上传车辆检测技术故障信息，上报时间小于60S 13) 新能源车牌识别 14) 支持违法停车检测，捕获率≥95%，准确率≥90% 15) 支持挂件识别功能 16) 支持年检标志识别，白天准确率≥90%，晚上准确率≥90% 17) 支持驾驶室内纸巾盒检测功能 18) 支持驾驶室内香水盒检测功能 19) 支持识别车头3700种车系，车尾1800种车系，白天准确率97%，晚上准确率90% 20) 支持未系安全带识别功能，白天准确率≥98%，晚上准确率≥98%（ 21) 支持驾驶员打电话识别功能，识别准确率≥95% 22) 车牌颜色识别功能，支持识别蓝（小车）、黄（公交车、大货车）、黑（涉外车牌）、白（警用车牌）、绿（农用车牌）、红（企业内部使用）等车牌颜色 | 台 | 8 | 9800 | 78400
3 | 900万电警摄像机 | 1) 靶面尺寸1”，内含深度学习芯片 2) 图像分辨率4096*2160 3) 抓图分辨率可达4096*2160(不含OSD)，4096*4208(含OSD)，分辨力≥2000TVL，帧率1~25帧/秒 4) 视频压缩标准，H.265、H.264（Main Profile、High Profile、Baseline Profile）、M-JEPG、MPEG4 5) 镜头为C型或CS型接口，支持自动识别P-IRIS和DC-IRIS自动光圈镜头 6) 支持跨浏览器功能，支持360浏览器、IE浏览器、客户端软件、谷歌浏览器、火狐浏览器、搜狗浏览器、百度浏览器等远程监看方式，可实时监控图像的同时输出抓拍到的车辆信息 7) 支持图像OSD信息显示，信息包括通道号、日期和时间；可支持不小于16行字符叠加，字体对齐方式可叠加位置可设；具有图片叠加到视频画面功能 8) 可配置90°、270°旋转，适用于走廊模式；支持180°旋转、镜像模式 9) 支持红色信号灯昼夜色彩校正功能，可对设定区域内的红色信号灯进行显示色彩校正 10) 支持对接入的车辆检测设备进行故障检测，并可显示该设备的故障信息，故障检测延迟<45秒 11) 支持后备箱状态开启识别功能 12) 支持强光抑制功能 13) 支持通过OSD实时显示补光灯状态 14) 支持扩展不同类型补光灯的功能，支持白光爆闪、红外爆闪、白光频闪、红外频闪等 | 台 | 8 | 9800 | 78400
4 | 400万像素星光球机 | 30倍光学变倍，16倍数字变倍 支持H.265编码，实现超低码流传输（25帧4M分辨率码流4M，25帧1080P码流2M） 最大支持2592×1520@30fps、1920×1080@60fps实时视频输出 信噪比达到55dB 支持隐私遮挡，最多24块区域,同时最多有8块区域在同一个画面 宽动态效果，加上图像降噪功能，完美的白天/夜晚图像展现 内置220米红外灯补光，采用倍率与红外灯功率匹配算法，补光效果更均匀 支持24V±25%宽电压输入 室外球达到IP67防护等级，8000V防雷、防浪涌和防突波保护 支持软件集成的开放式API，支持标准协议(Onvif、CGI、GB/T28181)、支持大华SDK 和第三方管理平台接入 支持三码流技术 支持绊线入侵、区域入侵、穿越围栏、徘徊检测、物品遗留、物品搬移、快速移动等多种行为检测；支持多种触发规则联动动作；支持目标过滤 支持人脸识别，支持单场景/多场景/全景设置 ,支持目标过滤和灵敏度设置 水平方向360°连续旋转，垂直方向-20°～90°自动翻转180°后连续监视,无监视盲区 水平键控速度0.1°～200°/s ，垂直键控速度0.1°～120°/s，云台定位可精确到0.1° 支持300个预置位 可以按照所设置的预置位完成8条巡航路径 可设置5条巡迹路径，每条路径的记录时间大于15分钟，含球机支架 | 套 | 4 | 8000 | 32000
5 | 频闪灯 | LED灯珠：16颗高亮LED 亮度：支持串口485和相机亮度可调，1～20档可调，20档最亮 光斑覆盖范围：有效水平方向光斑10米(安装距离23米，安装高度6米) 光通量：1800lm 频率：支持频闪频率50、60、75、90、100、120Hz 在线升级：支持RS485串口软件升级 级联功能：支持频闪级联功能 主处理器：ST系列高性能MCU | 套 | 28 | 1500 | 42000
6 | 爆闪灯 | 气体爆闪灯：支持抓拍同步补光功能；回电时间＜60ms，满足相机2张连拍需求；最佳效果距离：16～26m | 套 | 14 | 2100 | 29400
7 | 工业级交换机 | 以太网交换机，导轨式千兆非网管型工业级以太网交换机 最大支持 8 百兆电口，1 个千兆光口； 支持 IEEE 802.3i/u/x 协议标准； 支持 10/100BaseT(X)自适应； 支持 MDI/MDI-X 自动侦测； 工业级设计标准，符合电磁兼容性工业四级； 最大支持 5 个百兆电口（支持 10/100BaseT（X）自适应和 MDI/MDI-X 自动侦测），1个百兆光口可选（支持 SC/ST/FC/SFP 等多种接口方式，专为工业恶劣环境现场研发，采用坚固的铝合金外壳，无风扇设计，IP40 防护等级，支持宽电压输入范围（12～36VDC&9～26VAC），可提供双电源冗余接入，最大限度的防止电源系统宕机带来的损失，可在-40℃～+85℃宽温环境中稳定工作。设备符合工业四级电磁 EMC 以及防雷标准要求，支持 DIN 导轨及壁挂式两种安装方式 | 台 | 10 | 700 | 7000
8 | 光纤收发器 | 商用级百兆光纤收发器， 配置1个百兆以太网电口、 1个百兆固化光口（ SC连接器、 单模双纤20KM） ， 标配外置电源适配器（ 220VAC/5VDC） | 台 | 7 | 960 | 6720
9 | 抱杆机箱 | 650mm*450mm*400mm，定制抱杆机箱，包含空开、防雷、红灯编码器 | 台 | 8 | 2000 | 16000
10 | 红灯检测器 | 输入信号：220V AC±10%/50Hz 2.输入信号数目：1～8路 3.输出信号：RS-232/RS-485 4.供电：220V AC±10%/50Hz 5.运行环境：工作温度：-20℃～70℃，工作湿度<95% | 台 | 2 | 2500 | 5000
11 | 控制电缆 | 规格:KVV4×1，铜芯聚氯乙烯绝缘聚氯乙烯护套控制电缆 | m | 1100 | 6.5 | 7150
12 | 网线 | 国标超五类网线，室外屏蔽 | m | 1100 | 5.1 | 5610
13 | 光缆 | 室外4芯单模铠装光缆 | m | 1200 | 4.5 | 5400
14 | 电子警察杆件 | 热镀锌喷塑（深灰色），Q235号钢；立柱八棱钢管，对边长400mm，直径433mm，厚10mm，H=7.45M；横臂圆锥形钢管，顶端直径160mm，始端直径300mm，厚5mm， L=9M；基础法兰600×600×10mm | 根 | 6 | 24000 | 144000
15 | 电子警察杆件 | 热镀锌喷塑（深灰色），Q235号钢；立柱八棱钢管，对边长400mm，直径433mm，厚10mm，H=7.45M；横臂圆锥形钢管，顶端直径160mm，始端直径300mm，厚5mm， L=6M;基础法兰600×600×10mm | 根 | 2 | 21000 | 42000
16 | 手井 | 0.5m*0.5m*0.5m，砖砌，高强度井盖，上书“警”字 | 个 | 10 | 500 | 5000
17 | 边道管道（PEφ50） | 边道管道（PEφ50）破绿化或人行道彩砖埋管道，θ50高品质PE管材，埋深40cm以下，含恢复 | 米 | 450 | 60 | 27000
18 | 小计 |  |  |  |  | 557080
合计 |  | 0 |  |  |  | 1158230
备注 |  | 本项目为全费用单价合同，全费用固定单价包括人工费、材料费、机械费、管理费、利润、规费、税金、深化设计费用、风险费、施工过程中与当地地方协调费用、政策性文件规定费用等施工过程一切费用，投标人需考虑在投标报价内。投标价超过控制价均作废标处理。