## 1.1封-1 招标工程量清单封面
| 江北新区浦口实小等17家消防控制柜移机项目 |  | 工程
招标工程量清单
招 标 人：
（单位盖章）
造价咨询人：
（单位盖章）
2025年05月26日
封-1

## 1.2扉-1 招标工程量清单扉页
| 江北新区浦口实小等17家消防控制柜移机项目 |  |  | 工程
招标工程量清单
招 标 人： |  |  | 造价咨询人：
|  | （单位盖章） |  | （单位资质专用章）
法定代表人 或其授权人： |  |  | 法定代表人 或其授权人：
|  | （签字或盖章） |  | （签字或盖章）
编 制 人： |  |  | 复 核 人：
|  | （造价人员签字盖专用章） |  | （造价工程师签字盖专用章）
编制时间： |  | 2025年05月26日 | 复核时间： | 2025年05月26日
扉-1

## 3.1表-08 分部分项工程和单价措施项目清单与计价表
分部分项工程和单价措施项目清单与计价表
工程名称：浦厂中学消防主机更换并迁移项目 | [5 empty] | 第1页 共2页
序 号 | 项目编码 | 项目名称 | 项目特征描述 | 计量 单位 | 工程量 | 金 额(元)
[6 empty] | 综合单价 | 合价 | 其中
暂估价
|  | C.9 编号1浦厂中学 |  |  | 1
1 | 030904012001 | 火灾报警系统控制主机拆除 | 1.名称:火灾报警系统控制主机拆除后移交校方 | 台 | 1
2 | 030904012002 | 火灾报警系统控制主机安装 | 1.名称:报警联动一体机落地式500点 | 台 | 1
3 | 030904015001 | 火灾报警控制微机（CRT）拆除 | 1.名称:消防控制室图形显示装置拆除后移交校方 | 台 | 1
4 | 030904015002 | 火灾报警控制微机（CRT）安装 | 1.名称:消防控制室图形显示装置 | 台 | 1
5 | 030408002001 | 控制电缆 | 1.名称:控制电缆 2.型号:WDZN-KYJY22-2*2.5 3.敷设方式、部位: 配管、桥架内水平 及竖向敷设 | m | 110
6 | 030408002002 | 控制电缆 | 1.名称:控制电缆 2.型号:WDZN-KYJY22-4*2.5 3.敷设方式、部位: 配管、桥架内水平 及竖向敷设 | m | 110
7 | 030408002003 | 控制电缆 | 1.名称:控制电缆 2.型号:WDZN-KYJY22-6*2.5 3.敷设方式、部位: 配管、桥架内水平 及竖向敷设 | m | 110
8 | 030408002004 | 控制电缆 | 1.名称:控制电缆 2.型号:WDZN-KYJY22-24*1.5 3.敷设方式、部位: 配管、桥架内水平 及竖向敷设 | m | 110
9 | 030404032001 | 端子箱 | 1.名称:端子箱 | 台 | 1
10 | 030904013001 | 联动控制主机 | 1.名称:城市联网主机（含摄像头） | 台 | 1
11 | 030404017001 | 配电箱 | 1.名称:双电源箱 | 台 | 1
12 | 030408001001 | 电力电缆 | 1.名称:电力电缆 2.型号:NH-KYJY-4*16 | m | 220
13 | 030411003001 | 桥架 | 1.名称:消防桥架 2.规格:200*100 | m | 25
14 | 030609000001 | 绿化带开挖回填修复 | 1.名称:绿化带开挖回填修复 | m | 56
15 | 030609000002 | 柏油路面开挖回填修复 | 1.名称:柏油路面开挖回填修复 | m | 8
16 | 030609000003 | 垃圾清运 | 1.名称:垃圾清运 | 项 | 1
17 | 011615001001 | 开孔（打洞） | 1.洞尺寸:DN80 | 个 | 2
本页小计
合 计
未来软件编制
表-08
分部分项工程和单价措施项目清单与计价表
工程名称：浦厂中学消防主机更换并迁移项目 | [5 empty] | 第2页 共2页
序 号 | 项目编码 | 项目名称 | 项目特征描述 | 计量 单位 | 工程量 | 金 额(元)
[6 empty] | 综合单价 | 合价 | 其中
暂估价
18 | 010401011001 | 砖检查井 | 1.名称：电缆井砌筑 2.尺寸：400*400*600 | 座 | 2
19 | 030905001001 | 自动报警系统调试 | 自动报警系统装置调试128点以下 | 系统 | 1
20 | 030904001001 | 点型探测器 | 1.名称:感烟探测器安装 | 个 | 140
21 | 030904003001 | 手动报警按钮 | 1.名称:手动报警按钮安装 | 个 | 40
22 | 030904005001 | 声光报警器 | 1.名称:声光报警器安装 | 个 | 40
23 | 030904008001 | 输入模块 | 1.名称:输入模块安装 | 个 | 30
24 | 030904008002 | 输入输出模块 | 1.名称:输入输出模块安装 | 个 | 30
25 | 030904006001 | 消防报警电话插孔（电话） | 1.名称:消防电话分机安装 | 部 | 5
分部分项合计
本页小计
合 计
未来软件编制
表-08

## 3.2表-11 总价措施项目清单与计价表
总价措施项目清单与计价表
工程名称：浦厂中学消防主机更换并迁移项目 |  |  |  |  | 标段： |  |  | 第1页 共3页
序号 | 项目编码 | 项 目 名 称 | 计算基础 |  | 费率(%) | 金额(元) | 调整 费率(%) |  | 调整后 金额(元) | 备注
1 | 031302001001 | 安全文明施工
1.1 | 1.1 | 基本费 | 分部分项清单合价+单价措施清单合价-分部分项除税工程设备费-单价措施除税工程设备费 |  | 1.5 |  |  |  |  | 不取费时将“费率”置0；
1.2 | 1.2 | 增加费 | 分部分项清单合价+单价措施清单合价-分部分项除税工程设备费-单价措施除税工程设备费 |  | 0 |  |  |  |  | 1星0.3%/2星0.33%/3星0.36%
1.3 | 1.3 | 扬尘污染防治增加费 | 分部分项清单合价+单价措施清单合价-分部分项除税工程设备费-单价措施除税工程设备费 |  | 0.21
2 | 031302002001 | 夜间施工 | 分部分项清单合价+单价措施清单合价-分部分项除税工程设备费-单价措施除税工程设备费 | [6 empty] | 0～0.1%
3 | 031302003001 | 非夜间施工照明 | 分部分项清单合价+单价措施清单合价-分部分项除税工程设备费-单价措施除税工程设备费 | [6 empty] | 0.30%
4 | 031302004001 | 二次搬运 | 分部分项清单合价+单价措施清单合价-分部分项除税工程设备费-单价措施除税工程设备费
编制人（造价人员）： |  |  |  | 复核人（造价工程师）：
未来软件编制
表-11
总价措施项目清单与计价表
工程名称：浦厂中学消防主机更换并迁移项目 |  |  |  |  | 标段： |  |  | 第2页 共3页
序号 | 项目编码 | 项 目 名 称 | 计算基础 |  | 费率(%) | 金额(元) | 调整 费率(%) |  | 调整后 金额(元) | 备注
5 | 031302005001 | 冬雨季施工 | 分部分项清单合价+单价措施清单合价-分部分项除税工程设备费-单价措施除税工程设备费 | [6 empty] | 0.05～0.1%
6 | 031302006001 | 已完成工程及设备保护 | 分部分项清单合价+单价措施清单合价-分部分项除税工程设备费-单价措施除税工程设备费 | [6 empty] | 0～0.05%
7 | 031302008001 | 临时设施 | 分部分项清单合价+单价措施清单合价-分部分项除税工程设备费-单价措施除税工程设备费 | [6 empty] | 0.6～1.6%
8 | 031302009001 | 赶工措施 | 分部分项清单合价+单价措施清单合价-分部分项除税工程设备费-单价措施除税工程设备费 | [6 empty] | 0.5～2.1%
9 | 031302010001 | 工程按质论价 | 分部分项清单合价+单价措施清单合价-分部分项除税工程设备费-单价措施除税工程设备费 |  | 0 |  |  |  |  | 市优0.8%/省优1.1%/国优专业1.2%/国优1.3%
10 | 031302011001 | 住宅分户验收 | 分部分项清单合价+单价措施清单合价-分部分项除税工程设备费-单价措施除税工程设备费 | [6 empty] | 0.10%
编制人（造价人员）： |  |  |  | 复核人（造价工程师）：
未来软件编制
表-11
总价措施项目清单与计价表
工程名称：浦厂中学消防主机更换并迁移项目 |  |  |  |  | 标段： |  |  | 第3页 共3页
序号 | 项目编码 | 项 目 名 称 | 计算基础 |  | 费率(%) | 金额(元) | 调整 费率(%) |  | 调整后 金额(元) | 备注
11 | 031302012001 | 建筑工人实名制费用 | 分部分项清单合价+单价措施清单合价-分部分项除税工程设备费-单价措施除税工程设备费 | [6 empty] | 0.03%
12 | 031302015001 | 智慧工地费用 | 分部分项清单合价+单价措施清单合价-分部分项除税工程设备费-单价措施除税工程设备费 | [6 empty] | 0.04～0.08%
合 计
编制人（造价人员）： |  |  |  | 复核人（造价工程师）：
未来软件编制
表-11

## 3.3表-12 其他项目清单与计价汇总表
其他项目清单与计价汇总表
工程名称：浦厂中学消防主机更换并迁移项目 |  | 标段： |  | 第1页 共1页
序号 | 项 目 名 称 | 金额(元) | 结算金额(元) |  | 备注
1 | 暂列金额 | 0.00 |  |  | 明细详见表-12-1
2 | 暂估价 | 0.00
2.1 | 材料(工程设备)暂估价 | — |  |  | 明细详见表-12-2
2.2 | 专业工程暂估价 | 0.00 |  |  | 明细详见表-12-3
3 | 计日工 |  |  |  | 明细详见表-12-4
4 | 总承包服务费 |  |  |  | 明细详见表-12-5
合 计 |  |  |  |  | —
未来软件编制
表-12

## 3.4表-13 规费、税金项目计价表
规费、税金项目计价表
工程名称：浦厂中学消防主机更换并迁移项目 |  |  |  | 标段： |  |  | 第1页 共1页
序号 | 项 目 名 称 | 计算基础 |  |  | 计算基数(元) | 计算费率(%) |  | 金额(元)
1 | 规费 | 分部分项工程费+措施项目费+其他项目费-除税工程设备费 |  |  |  | 100
1.1 | 社会保险费 |  |  |  |  | 2.4
1.2 | 住房公积金 |  |  |  |  | 0.42
1.3 | 环境保护税 |  |  |  |  | 0.1
2 | 税金 | 分部分项工程费+措施项目费+其他项目费+规费-(除税甲供材料费+除税甲供设备费)/1.01 |  |  |  | 9
合 计
编制人（造价人员）： |  |  | 复核人（造价工程师）：
未来软件编制
表-13

## 4.1表-08 分部分项工程和单价措施项目清单与计价表
分部分项工程和单价措施项目清单与计价表
工程名称：顶山实验小学定向河消防主机迁移项目 | [5 empty] | 第1页 共3页
序 号 | 项目编码 | 项目名称 | 项目特征描述 | 计量 单位 | 工程量 | 金 额(元)
[6 empty] | 综合单价 | 合价 | 其中
暂估价
|  | C.9 编号2顶山定向河 |  |  | 1
1 | 030904012001 | 火灾报警系统控制主机拆除 | 1.名称:火灾报警系统控制主机保护性拆除再利旧 | 台 | 1
2 | 030904012002 | 火灾报警系统控制主机安装 | 1.名称:报警联动一体机落地式500点 | 台 | 1
3 | 030408002001 | 控制电缆 | 1.名称:控制电缆 2.型号:WDZN-KYJY22-45*1.5 3.敷设方式、部位: 配管、桥架内水平 及竖向敷设 | m | 90
4 | 030408002002 | 控制电缆 | 1.名称:控制电缆 2.型号:WDZN-KYJY22-12*1.5 3.敷设方式、部位: 配管、桥架内水平 及竖向敷设 | m | 90
5 | 030408002003 | 控制电缆 | 1.名称:控制电缆 2.型号:WDZN-KYJY22-8*2.5 3.敷设方式、部位: 配管、桥架内水平 及竖向敷设 | m | 90
6 | 030408002004 | 控制电缆 | 1.名称:控制电缆 2.型号:WDZN-KYJY22-6*2.5 3.敷设方式、部位: 配管、桥架内水平 及竖向敷设 | m | 180
7 | 030408002005 | 控制电缆 | 1.名称:控制电缆 2.型号:WDZN-KYJY22-4*2.5 3.敷设方式、部位: 配管、桥架内水平 及竖向敷设 | m | 270
8 | 030408002006 | 控制电缆 | 1.名称:控制电缆 2.型号:WDZN-KYJY22-2*2.5 3.敷设方式、部位: 配管、桥架内水平 及竖向敷设 | m | 180
9 | 030404032001 | 端子箱 | 1.名称:端子箱 | 台 | 1
10 | 030904015001 | 火灾报警控制微机（CRT）安装 | 1.名称:消防控制室图形显示装置 | 台 | 1
11 | 030404017001 | 双电源箱 | 1.名称:双电源箱 | 台 | 1
12 | 030408001001 | 电力电缆 | 1.名称:电力电缆 2.型号:NH-KYJY-4*16 | m | 180
13 | 030404017002 | 配电箱 | 1.名称:直接启动控制柜 | 台 | 1
14 | 030904013001 | 联动控制主机 | 1.名称:城市联网主机（含摄像头） | 台 | 1
15 | 030904009001 | 电源监控主机 | 1.名称:电源监控主机 | 台 | 1
本页小计
合 计
未来软件编制
表-08
分部分项工程和单价措施项目清单与计价表
工程名称：顶山实验小学定向河消防主机迁移项目 | [5 empty] | 第2页 共3页
序 号 | 项目编码 | 项目名称 | 项目特征描述 | 计量 单位 | 工程量 | 金 额(元)
[6 empty] | 综合单价 | 合价 | 其中
暂估价
16 | 030904009002 | 防火门监控主机 | 1.名称:防火门监控主机 | 台 | 1
17 | 030904009003 | 电气火灾监控主机 | 1.名称:电气火灾监控主机 | 台 | 2
18 | 030904009004 | 区域报警控制箱 | 1.名称:电气火灾监控主机拆除 | 台 | 1
19 | 030904009005 | 远程液位显示装置拆除 | 1.名称:远程液位显示装置拆除 | 台 | 2
20 | 030904009006 | 远程液位显示装置安装 | 1.名称:远程液位显示装置安装 | 台 | 2
21 | 010401004001 | 多孔砖墙 | 1.砌墙封窗，M7.5水泥砂浆砌筑 | m3 | 1.2
22 | 011201001001 | 墙面一般抹灰 | 1.墙面一般抹灰 | m2 | 12
23 | 011406001001 | 抹灰面涂料 | 1.抹灰面涂料，白色无机涂料，燃烧性能等级A级。 | m2 | 12
24 | 030701003001 | 空调器拆除 | 1.名称:空调拆除 | 台 | 1
25 | 030701003002 | 空调器安装 | 1.名称:空调安装 | 台 | 1
26 | 030411003001 | 桥架 | 1.名称:消防桥架 2.规格:200*100 | m | 30
27 | 030609000001 | 绿化带开挖回填修复 | 1.名称:绿化带开挖回填修复 | m | 31
28 | 030609000002 | 柏油路面开挖回填修复 | 1.名称:柏油路面开挖回填修复 | m | 18
29 | 030609000003 | 垃圾清运 | 1.名称:垃圾清运 | 项 | 1
30 | 011615001001 | 开孔（打洞） | 1.洞尺寸:DN80 | 个 | 2
31 | 010401011001 | 砖检查井 | 1.名称：电缆井砌筑 2.尺寸：400*400*600 | 座 | 2
32 | 030904001001 | 点型探测器 | 1.名称:感烟探测器拆除 | 个 | 48
33 | 030904001002 | 点型探测器 | 1.名称:感烟探测器安装 | 个 | 48
34 | 030904003001 | 手动报警按钮 | 1.名称:手动报警按钮拆除 | 个 | 17
35 | 030904003002 | 手动报警按钮 | 1.名称:手动报警按钮安装 | 个 | 17
36 | 030904003003 | 消火栓按钮 | 1.名称:消火栓按钮拆除 | 个 | 20
37 | 030904003004 | 消火栓按钮 | 1.名称:消火栓按钮安装 | 个 | 20
38 | 030904005001 | 声光报警器 | 1.名称:声光报警器拆除 | 个 | 19
39 | 030904005002 | 声光报警器 | 1.名称:声光报警器安装 | 个 | 19
40 | 030904008001 | 输入模块 | 1.名称:输入模块拆除 | 个 | 45
41 | 030904008002 | 输入模块 | 1.名称:输入模块安装 | 个 | 45
42 | 030904008003 | 输入输出模块 | 1.名称:输入输出模块拆除 | 个 | 39
43 | 030904008004 | 输入输出模块 | 1.名称:输入输出模块安装 | 个 | 39
本页小计
合 计
未来软件编制
表-08
分部分项工程和单价措施项目清单与计价表
工程名称：顶山实验小学定向河消防主机迁移项目 | [5 empty] | 第3页 共3页
序 号 | 项目编码 | 项目名称 | 项目特征描述 | 计量 单位 | 工程量 | 金 额(元)
[6 empty] | 综合单价 | 合价 | 其中
暂估价
44 | 030904006001 | 消防报警电话插孔（电话） | 1.名称:消防电话分机拆除 | 部 | 1
45 | 030904006002 | 消防报警电话插孔（电话） | 1.名称:消防电话分机安装 | 部 | 1
46 | 030411001001 | 配管 | 1.名称:电气配管 2.材质:KBG 3.规格:20 | m | 180
47 | 030411004001 | 配线 | 1.名称:电气配线 2.配线形式:WDZN-BYJ-2.5mm2 | m | 160
48 | 030411004002 | 配线 | 1.名称:电气配线 2.配线形式:WDZN-RVJS-2*2.5mm2 | m | 220
49 | 030905001001 | 自动报警系统调试 | 自动报警系统装置调试500点以下 | 系统 | 1
50 | 030609000004 | 键盘、鼠标 | 1.名称:键盘、鼠标 | 个 | 1
51 | 030609000006 | 维修排查人工 | 1.名称:维修排查人工 | 工日 | 30
分部分项合计
本页小计
合 计
未来软件编制
表-08

## 4.2表-11 总价措施项目清单与计价表
总价措施项目清单与计价表
工程名称：顶山实验小学定向河消防主机迁移项目 |  |  |  |  | 标段： |  |  | 第1页 共3页
序号 | 项目编码 | 项 目 名 称 | 计算基础 |  | 费率(%) | 金额(元) | 调整 费率(%) |  | 调整后 金额(元) | 备注
1 | 031302001001 | 安全文明施工
1.1 | 1.1 | 基本费 | 分部分项清单合价+单价措施清单合价-分部分项除税工程设备费-单价措施除税工程设备费 |  | 1.5 |  |  |  |  | 不取费时将“费率”置0；
1.2 | 1.2 | 增加费 | 分部分项清单合价+单价措施清单合价-分部分项除税工程设备费-单价措施除税工程设备费 |  | 0 |  |  |  |  | 1星0.3%/2星0.33%/3星0.36%
1.3 | 1.3 | 扬尘污染防治增加费 | 分部分项清单合价+单价措施清单合价-分部分项除税工程设备费-单价措施除税工程设备费 |  | 0.21
2 | 031302002001 | 夜间施工 | 分部分项清单合价+单价措施清单合价-分部分项除税工程设备费-单价措施除税工程设备费 | [6 empty] | 0～0.1%
3 | 031302003001 | 非夜间施工照明 | 分部分项清单合价+单价措施清单合价-分部分项除税工程设备费-单价措施除税工程设备费 | [6 empty] | 0.30%
4 | 031302004001 | 二次搬运 | 分部分项清单合价+单价措施清单合价-分部分项除税工程设备费-单价措施除税工程设备费
编制人（造价人员）： |  |  |  | 复核人（造价工程师）：
未来软件编制
表-11
总价措施项目清单与计价表
工程名称：顶山实验小学定向河消防主机迁移项目 |  |  |  |  | 标段： |  |  | 第2页 共3页
序号 | 项目编码 | 项 目 名 称 | 计算基础 |  | 费率(%) | 金额(元) | 调整 费率(%) |  | 调整后 金额(元) | 备注
5 | 031302005001 | 冬雨季施工 | 分部分项清单合价+单价措施清单合价-分部分项除税工程设备费-单价措施除税工程设备费 | [6 empty] | 0.05～0.1%
6 | 031302006001 | 已完成工程及设备保护 | 分部分项清单合价+单价措施清单合价-分部分项除税工程设备费-单价措施除税工程设备费 | [6 empty] | 0～0.05%
7 | 031302008001 | 临时设施 | 分部分项清单合价+单价措施清单合价-分部分项除税工程设备费-单价措施除税工程设备费 | [6 empty] | 0.6～1.6%
8 | 031302009001 | 赶工措施 | 分部分项清单合价+单价措施清单合价-分部分项除税工程设备费-单价措施除税工程设备费 | [6 empty] | 0.5～2.1%
9 | 031302010001 | 工程按质论价 | 分部分项清单合价+单价措施清单合价-分部分项除税工程设备费-单价措施除税工程设备费 |  | 0 |  |  |  |  | 市优0.8%/省优1.1%/国优专业1.2%/国优1.3%
10 | 031302011001 | 住宅分户验收 | 分部分项清单合价+单价措施清单合价-分部分项除税工程设备费-单价措施除税工程设备费 | [6 empty] | 0.10%
编制人（造价人员）： |  |  |  | 复核人（造价工程师）：
未来软件编制
表-11
总价措施项目清单与计价表
工程名称：顶山实验小学定向河消防主机迁移项目 |  |  |  |  | 标段： |  |  | 第3页 共3页
序号 | 项目编码 | 项 目 名 称 | 计算基础 |  | 费率(%) | 金额(元) | 调整 费率(%) |  | 调整后 金额(元) | 备注
11 | 031302012001 | 建筑工人实名制费用 | 分部分项清单合价+单价措施清单合价-分部分项除税工程设备费-单价措施除税工程设备费 | [6 empty] | 0.03%
12 | 031302015001 | 智慧工地费用 | 分部分项清单合价+单价措施清单合价-分部分项除税工程设备费-单价措施除税工程设备费 | [6 empty] | 0.04～0.08%
合 计
编制人（造价人员）： |  |  |  | 复核人（造价工程师）：
未来软件编制
表-11

## 4.3表-12 其他项目清单与计价汇总表
其他项目清单与计价汇总表
工程名称：顶山实验小学定向河消防主机迁移项目 |  | 标段： |  | 第1页 共1页
序号 | 项 目 名 称 | 金额(元) | 结算金额(元) |  | 备注
1 | 暂列金额 | 0.00 |  |  | 明细详见表-12-1
2 | 暂估价 | 0.00
2.1 | 材料(工程设备)暂估价 | — |  |  | 明细详见表-12-2
2.2 | 专业工程暂估价 | 0.00 |  |  | 明细详见表-12-3
3 | 计日工 |  |  |  | 明细详见表-12-4
4 | 总承包服务费 |  |  |  | 明细详见表-12-5
合 计 |  |  |  |  | —
未来软件编制
表-12

## 4.4表-13 规费、税金项目计价表
规费、税金项目计价表
工程名称：顶山实验小学定向河消防主机迁移项目 |  |  |  | 标段： |  |  | 第1页 共1页
序号 | 项 目 名 称 | 计算基础 |  |  | 计算基数(元) | 计算费率(%) |  | 金额(元)
1 | 规费 | 分部分项工程费+措施项目费+其他项目费-除税工程设备费 |  |  |  | 100
1.1 | 社会保险费 |  |  |  |  | 2.4
1.2 | 住房公积金 |  |  |  |  | 0.42
1.3 | 环境保护税 |  |  |  |  | 0.1
2 | 税金 | 分部分项工程费+措施项目费+其他项目费+规费-(除税甲供材料费+除税甲供设备费)/1.01 |  |  |  | 9
合 计
编制人（造价人员）： |  |  | 复核人（造价工程师）：
未来软件编制
表-13

## 5.1表-08 分部分项工程和单价措施项目清单与计价表
分部分项工程和单价措施项目清单与计价表
工程名称：顶山实验小学大新校区 | [5 empty] | 第1页 共3页
序 号 | 项目编码 | 项目名称 | 项目特征描述 | 计量 单位 | 工程量 | 金 额(元)
[6 empty] | 综合单价 | 合价 | 其中
暂估价
|  | C.9 编号3顶山大新校区 |  |  | 1
1 | 030904012001 | 火灾报警系统控制主机拆除 | 1.名称:火灾报警系统控制主机保护性拆除再利用 | 台 | 1
2 | 030904012002 | 火灾报警系统控制主机安装 | 1.名称:报警联动一体机落地式500点 | 台 | 1
3 | 030408002001 | 控制电缆 | 1.名称:控制电缆 2.型号:WDZN-KYJY22-45*1.5 3.敷设方式、部位: 配管、桥架内水平 及竖向敷设 | m | 115
4 | 030408002002 | 控制电缆 | 1.名称:控制电缆 2.型号:WDZN-KYJY22-39*1.5 3.敷设方式、部位: 配管、桥架内水平 及竖向敷设 | m | 115
5 | 030408002003 | 控制电缆 | 1.名称:控制电缆 2.型号:WDZN-KYJY22-8*2.5 3.敷设方式、部位: 配管、桥架内水平 及竖向敷设 | m | 115
6 | 030408002004 | 控制电缆 | 1.名称:控制电缆 2.型号:WDZN-KYJY22-6*2.5 3.敷设方式、部位: 配管、桥架内水平 及竖向敷设 | m | 115
7 | 030408002005 | 控制电缆 | 1.名称:控制电缆 2.型号:WDZN-KYJY22-4*2.5 3.敷设方式、部位: 配管、桥架内水平 及竖向敷设 | m | 345
8 | 030408002006 | 控制电缆 | 1.名称:控制电缆 2.型号:WDZN-KYJY22-2*2.5 3.敷设方式、部位: 配管、桥架内水平 及竖向敷设 | m | 435
9 | 030404032001 | 端子箱 | 1.名称:端子箱 | 台 | 1
10 | 030904015001 | 火灾报警控制微机（CRT）安装 | 1.名称:消防控制室图形显示装置 | 台 | 1
11 | 030404017001 | 双电源箱 | 1.名称:双电源箱 | 台 | 1
12 | 030408001001 | 电力电缆 | 1.名称:电力电缆 2.型号:NH-KYJY-4*16 | m | 230
13 | 030904009001 | 直接启动控制柜拆除 | 1.名称:直接启动控制柜拆除 | 台 | 1
14 | 030904009002 | 直接启动控制柜 | 1.名称:直接启动控制柜 | 台 | 1
本页小计
合 计
未来软件编制
表-08
分部分项工程和单价措施项目清单与计价表
工程名称：顶山实验小学大新校区 | [5 empty] | 第2页 共3页
序 号 | 项目编码 | 项目名称 | 项目特征描述 | 计量 单位 | 工程量 | 金 额(元)
[6 empty] | 综合单价 | 合价 | 其中
暂估价
15 | 030904009003 | 应急照明控制器拆除 | 1.名称:应急照明控制器拆除 | 台 | 1
16 | 030904009004 | 应急照明控制器 | 1.名称:应急照明控制器 | 台 | 1
17 | 030904009005 | 电源监控主机拆除 | 1.名称:电源监控主机拆除 | 台 | 1
18 | 030904009006 | 电源监控主机 | 1.名称:电源监控主机 | 台 | 1
19 | 030904009007 | 防火门监控主机拆除 | 1.名称:防火门监控主机拆除 | 台 | 2
20 | 030904009008 | 防火门监控主机 | 1.名称:防火门监控主机 | 台 | 2
21 | 030904009009 | 电气火灾监控主机拆除 | 1.名称:电气火灾监控主机拆除 | 台 | 1
22 | 030904009010 | 电气火灾监控主机 | 1.名称:电气火灾监控主机 | 台 | 1
23 | 030904009011 | 远程液位显示装置拆除 | 1.名称:远程液位显示装置拆除 | 台 | 2
24 | 030904009012 | 远程液位显示装置安装 | 1.名称:远程液位显示装置安装 | 台 | 2
25 | 030904008001 | 输入模块 | 1.名称:输入模块拆除 | 个 | 8
26 | 030904008002 | 输入模块 | 1.名称:输入模块安装 | 个 | 8
27 | 030904008003 | 排烟口模块 | 1.名称:排烟口模块拆除 | 个 | 1
28 | 030904008004 | 排烟口模块 | 1.名称:排烟口模块安装 | 个 | 1
29 | 030904008005 | 压力开关模块 | 1.名称:压力开关模块拆除 | 个 | 1
30 | 030904008006 | 压力开关模块 | 1.名称:压力开关模块安装 | 个 | 1
31 | 030904008007 | 模块箱 | 1.名称:模块箱 | 个 | 1
32 | 030404032002 | 端子箱 | 1.名称:端子箱拆除 | 台 | 2
33 | 030404032003 | 端子箱 | 1.名称:端子箱安装 | 台 | 2
34 | 030411003001 | 桥架 | 1.名称:消防桥架 2.规格:200*100 | m | 40
35 | 030609000001 | 绿化带开挖回填修复 | 1.名称:绿化带开挖回填修复 | m | 28
36 | 030609000002 | 地砖路面开挖回填修复 | 1.名称:地砖路面开挖回填修复 | m | 36
37 | 030609000003 | 路面开挖回填修复 | 1.名称:路面开挖回填修复 | m | 1
38 | 030609000004 | 垃圾清运 | 1.名称:垃圾清运 | 项 | 1
39 | 011615001001 | 开孔（打洞） | 1.洞尺寸:DN80 | 个 | 2
本页小计
合 计
未来软件编制
表-08
分部分项工程和单价措施项目清单与计价表
工程名称：顶山实验小学大新校区 | [5 empty] | 第3页 共3页
序 号 | 项目编码 | 项目名称 | 项目特征描述 | 计量 单位 | 工程量 | 金 额(元)
[6 empty] | 综合单价 | 合价 | 其中
暂估价
40 | 010401011001 | 砖检查井 | 1.名称：电缆井砌筑 2.尺寸：400*400*600 | 座 | 2
41 | 030405001001 | 备电电池 | 1.名称:备电电池 2.容量(A·h):12V/7AH | 个 | 2
分部分项合计
本页小计
合 计
未来软件编制
表-08

## 5.2表-11 总价措施项目清单与计价表
总价措施项目清单与计价表
工程名称：顶山实验小学大新校区 |  |  |  |  | 标段： |  |  | 第1页 共3页
序号 | 项目编码 | 项 目 名 称 | 计算基础 |  | 费率(%) | 金额(元) | 调整 费率(%) |  | 调整后 金额(元) | 备注
1 | 031302001001 | 安全文明施工
1.1 | 1.1 | 基本费 | 分部分项清单合价+单价措施清单合价-分部分项除税工程设备费-单价措施除税工程设备费 |  | 1.5 |  |  |  |  | 不取费时将“费率”置0；
1.2 | 1.2 | 增加费 | 分部分项清单合价+单价措施清单合价-分部分项除税工程设备费-单价措施除税工程设备费 |  | 0 |  |  |  |  | 1星0.3%/2星0.33%/3星0.36%
1.3 | 1.3 | 扬尘污染防治增加费 | 分部分项清单合价+单价措施清单合价-分部分项除税工程设备费-单价措施除税工程设备费 |  | 0.21
2 | 031302002001 | 夜间施工 | 分部分项清单合价+单价措施清单合价-分部分项除税工程设备费-单价措施除税工程设备费 | [6 empty] | 0～0.1%
3 | 031302003001 | 非夜间施工照明 | 分部分项清单合价+单价措施清单合价-分部分项除税工程设备费-单价措施除税工程设备费 | [6 empty] | 0.30%
4 | 031302004001 | 二次搬运 | 分部分项清单合价+单价措施清单合价-分部分项除税工程设备费-单价措施除税工程设备费
编制人（造价人员）： |  |  |  | 复核人（造价工程师）：
未来软件编制
表-11
总价措施项目清单与计价表
工程名称：顶山实验小学大新校区 |  |  |  |  | 标段： |  |  | 第2页 共3页
序号 | 项目编码 | 项 目 名 称 | 计算基础 |  | 费率(%) | 金额(元) | 调整 费率(%) |  | 调整后 金额(元) | 备注
5 | 031302005001 | 冬雨季施工 | 分部分项清单合价+单价措施清单合价-分部分项除税工程设备费-单价措施除税工程设备费 | [6 empty] | 0.05～0.1%
6 | 031302006001 | 已完成工程及设备保护 | 分部分项清单合价+单价措施清单合价-分部分项除税工程设备费-单价措施除税工程设备费 | [6 empty] | 0～0.05%
7 | 031302008001 | 临时设施 | 分部分项清单合价+单价措施清单合价-分部分项除税工程设备费-单价措施除税工程设备费 | [6 empty] | 0.6～1.6%
8 | 031302009001 | 赶工措施 | 分部分项清单合价+单价措施清单合价-分部分项除税工程设备费-单价措施除税工程设备费 | [6 empty] | 0.5～2.1%
9 | 031302010001 | 工程按质论价 | 分部分项清单合价+单价措施清单合价-分部分项除税工程设备费-单价措施除税工程设备费 |  | 0 |  |  |  |  | 市优0.8%/省优1.1%/国优专业1.2%/国优1.3%
10 | 031302011001 | 住宅分户验收 | 分部分项清单合价+单价措施清单合价-分部分项除税工程设备费-单价措施除税工程设备费 | [6 empty] | 0.10%
编制人（造价人员）： |  |  |  | 复核人（造价工程师）：
未来软件编制
表-11
总价措施项目清单与计价表
工程名称：顶山实验小学大新校区 |  |  |  |  | 标段： |  |  | 第3页 共3页
序号 | 项目编码 | 项 目 名 称 | 计算基础 |  | 费率(%) | 金额(元) | 调整 费率(%) |  | 调整后 金额(元) | 备注
11 | 031302012001 | 建筑工人实名制费用 | 分部分项清单合价+单价措施清单合价-分部分项除税工程设备费-单价措施除税工程设备费 | [6 empty] | 0.03%
12 | 031302015001 | 智慧工地费用 | 分部分项清单合价+单价措施清单合价-分部分项除税工程设备费-单价措施除税工程设备费 | [6 empty] | 0.04～0.08%
合 计
编制人（造价人员）： |  |  |  | 复核人（造价工程师）：
未来软件编制
表-11

## 5.3表-12 其他项目清单与计价汇总表
其他项目清单与计价汇总表
工程名称：顶山实验小学大新校区 |  | 标段： |  | 第1页 共1页
序号 | 项 目 名 称 | 金额(元) | 结算金额(元) |  | 备注
1 | 暂列金额 | 0.00 |  |  | 明细详见表-12-1
2 | 暂估价 | 0.00
2.1 | 材料(工程设备)暂估价 | — |  |  | 明细详见表-12-2
2.2 | 专业工程暂估价 | 0.00 |  |  | 明细详见表-12-3
3 | 计日工 |  |  |  | 明细详见表-12-4
4 | 总承包服务费 |  |  |  | 明细详见表-12-5
合 计 |  |  |  |  | —
未来软件编制
表-12

## 5.4表-13 规费、税金项目计价表
规费、税金项目计价表
工程名称：顶山实验小学大新校区 |  |  |  | 标段： |  |  | 第1页 共1页
序号 | 项 目 名 称 | 计算基础 |  |  | 计算基数(元) | 计算费率(%) |  | 金额(元)
1 | 规费 | 分部分项工程费+措施项目费+其他项目费-除税工程设备费 |  |  |  | 100
1.1 | 社会保险费 |  |  |  |  | 2.4
1.2 | 住房公积金 |  |  |  |  | 0.42
1.3 | 环境保护税 |  |  |  |  | 0.1
2 | 税金 | 分部分项工程费+措施项目费+其他项目费+规费-(除税甲供材料费+除税甲供设备费)/1.01 |  |  |  | 9
合 计
编制人（造价人员）： |  |  | 复核人（造价工程师）：
未来软件编制
表-13

## 6.1表-08 分部分项工程和单价措施项目清单与计价表
分部分项工程和单价措施项目清单与计价表
工程名称：浦东幼儿园消防维修项目 | [5 empty] | 第1页 共1页
序 号 | 项目编码 | 项目名称 | 项目特征描述 | 计量 单位 | 工程量 | 金 额(元)
[6 empty] | 综合单价 | 合价 | 其中
暂估价
|  | C.9 编号6浦东幼儿园 |  |  | 1
1 | 030904012001 | 火灾报警系统控制主机拆除 | 1.名称:火灾报警系统控制主机拆除后移交校方 | 台 | 1
2 | 030904012002 | 火灾报警系统控制主机安装 | 1.名称:报警联动一体机落地式500点 | 台 | 1
3 | 030411003001 | 桥架 | 1.名称:消防桥架 2.规格:200*100 | m | 3
4 | 030904001001 | 点型探测器 | 1.名称:感烟探测器拆除 | 个 | 2
5 | 030904001002 | 点型探测器 | 1.名称:感烟探测器安装 | 个 | 2
6 | 030904005001 | 声光报警器 | 1.名称:声光报警器拆除 | 个 | 10
7 | 030904005002 | 声光报警器 | 1.名称:声光报警器安装 | 个 | 10
8 | 030905001001 | 自动报警系统调试 | 自动报警系统装置调试256点以下 | 系统 | 1
9 | 030408002001 | 控制电缆 | 1.名称:控制电缆 2.型号:WDZN-KYJY-12*1.5 3.敷设方式、部位: 配管、桥架内水平 及竖向敷设 | m | 30
10 | 030408002002 | 控制电缆 | 1.名称:控制电缆 2.型号:NH-KVV-4*2.5 | m | 30
11 | 030411003002 | 桥架 | 1.名称:消防桥架 2.规格:200*100 | m | 30
分部分项合计
本页小计
合 计
未来软件编制
表-08

## 6.2表-11 总价措施项目清单与计价表
总价措施项目清单与计价表
工程名称：浦东幼儿园消防维修项目 |  |  |  |  | 标段： |  |  | 第1页 共3页
序号 | 项目编码 | 项 目 名 称 | 计算基础 |  | 费率(%) | 金额(元) | 调整 费率(%) |  | 调整后 金额(元) | 备注
1 | 031302001001 | 安全文明施工
1.1 | 1.1 | 基本费 | 分部分项清单合价+单价措施清单合价-分部分项除税工程设备费-单价措施除税工程设备费 |  | 1.5 |  |  |  |  | 不取费时将“费率”置0；
1.2 | 1.2 | 增加费 | 分部分项清单合价+单价措施清单合价-分部分项除税工程设备费-单价措施除税工程设备费 |  | 0 |  |  |  |  | 1星0.3%/2星0.33%/3星0.36%
1.3 | 1.3 | 扬尘污染防治增加费 | 分部分项清单合价+单价措施清单合价-分部分项除税工程设备费-单价措施除税工程设备费 |  | 0.21
2 | 031302002001 | 夜间施工 | 分部分项清单合价+单价措施清单合价-分部分项除税工程设备费-单价措施除税工程设备费 | [6 empty] | 0～0.1%
3 | 031302003001 | 非夜间施工照明 | 分部分项清单合价+单价措施清单合价-分部分项除税工程设备费-单价措施除税工程设备费 | [6 empty] | 0.30%
4 | 031302004001 | 二次搬运 | 分部分项清单合价+单价措施清单合价-分部分项除税工程设备费-单价措施除税工程设备费
编制人（造价人员）： |  |  |  | 复核人（造价工程师）：
未来软件编制
表-11
总价措施项目清单与计价表
工程名称：浦东幼儿园消防维修项目 |  |  |  |  | 标段： |  |  | 第2页 共3页
序号 | 项目编码 | 项 目 名 称 | 计算基础 |  | 费率(%) | 金额(元) | 调整 费率(%) |  | 调整后 金额(元) | 备注
5 | 031302005001 | 冬雨季施工 | 分部分项清单合价+单价措施清单合价-分部分项除税工程设备费-单价措施除税工程设备费 | [6 empty] | 0.05～0.1%
6 | 031302006001 | 已完成工程及设备保护 | 分部分项清单合价+单价措施清单合价-分部分项除税工程设备费-单价措施除税工程设备费 | [6 empty] | 0～0.05%
7 | 031302008001 | 临时设施 | 分部分项清单合价+单价措施清单合价-分部分项除税工程设备费-单价措施除税工程设备费 | [6 empty] | 0.6～1.6%
8 | 031302009001 | 赶工措施 | 分部分项清单合价+单价措施清单合价-分部分项除税工程设备费-单价措施除税工程设备费 | [6 empty] | 0.5～2.1%
9 | 031302010001 | 工程按质论价 | 分部分项清单合价+单价措施清单合价-分部分项除税工程设备费-单价措施除税工程设备费 |  | 0 |  |  |  |  | 市优0.8%/省优1.1%/国优专业1.2%/国优1.3%
10 | 031302011001 | 住宅分户验收 | 分部分项清单合价+单价措施清单合价-分部分项除税工程设备费-单价措施除税工程设备费 | [6 empty] | 0.10%
编制人（造价人员）： |  |  |  | 复核人（造价工程师）：
未来软件编制
表-11
总价措施项目清单与计价表
工程名称：浦东幼儿园消防维修项目 |  |  |  |  | 标段： |  |  | 第3页 共3页
序号 | 项目编码 | 项 目 名 称 | 计算基础 |  | 费率(%) | 金额(元) | 调整 费率(%) |  | 调整后 金额(元) | 备注
11 | 031302012001 | 建筑工人实名制费用 | 分部分项清单合价+单价措施清单合价-分部分项除税工程设备费-单价措施除税工程设备费 | [6 empty] | 0.03%
12 | 031302015001 | 智慧工地费用 | 分部分项清单合价+单价措施清单合价-分部分项除税工程设备费-单价措施除税工程设备费 | [6 empty] | 0.04～0.08%
合 计
编制人（造价人员）： |  |  |  | 复核人（造价工程师）：
未来软件编制
表-11

## 6.3表-12 其他项目清单与计价汇总表
其他项目清单与计价汇总表
工程名称：浦东幼儿园消防维修项目 |  | 标段： |  | 第1页 共1页
序号 | 项 目 名 称 | 金额(元) | 结算金额(元) |  | 备注
1 | 暂列金额 | 0.00 |  |  | 明细详见表-12-1
2 | 暂估价 | 0.00
2.1 | 材料(工程设备)暂估价 | — |  |  | 明细详见表-12-2
2.2 | 专业工程暂估价 | 0.00 |  |  | 明细详见表-12-3
3 | 计日工 |  |  |  | 明细详见表-12-4
4 | 总承包服务费 |  |  |  | 明细详见表-12-5
合 计 |  |  |  |  | —
未来软件编制
表-12

## 6.4表-13 规费、税金项目计价表
规费、税金项目计价表
工程名称：浦东幼儿园消防维修项目 |  |  |  | 标段： |  |  | 第1页 共1页
序号 | 项 目 名 称 | 计算基础 |  |  | 计算基数(元) | 计算费率(%) |  | 金额(元)
1 | 规费 | 分部分项工程费+措施项目费+其他项目费-除税工程设备费 |  |  |  | 100
1.1 | 社会保险费 |  |  |  |  | 2.4
1.2 | 住房公积金 |  |  |  |  | 0.42
1.3 | 环境保护税 |  |  |  |  | 0.1
2 | 税金 | 分部分项工程费+措施项目费+其他项目费+规费-(除税甲供材料费+除税甲供设备费)/1.01 |  |  |  | 9
合 计
编制人（造价人员）： |  |  | 复核人（造价工程师）：
未来软件编制
表-13

## 7.1表-08 分部分项工程和单价措施项目清单与计价表
分部分项工程和单价措施项目清单与计价表
工程名称：浦外高新分校主机迁移项目 | [5 empty] | 第1页 共2页
序 号 | 项目编码 | 项目名称 | 项目特征描述 | 计量 单位 | 工程量 | 金 额(元)
[6 empty] | 综合单价 | 合价 | 其中
暂估价
|  | C.9 编号7浦外高新分校 |  |  | 1
1 | 030904012001 | 火灾报警系统控制主机拆除 | 1.名称:火灾报警系统控制主机保护性拆除再利用 | 台 | 1
2 | 030904012002 | 火灾报警系统控制主机安装 | 1.名称:报警联动一体机落地式500点 | 台 | 1
3 | 030904009001 | 远程液位显示装置拆除 | 1.名称:远程液位显示装置拆除 | 台 | 1
4 | 030904009002 | 远程液位显示装置安装 | 1.名称:远程液位显示装置安装 | 台 | 1
5 | 030904009003 | 防火门监控主机拆除 | 1.名称:防火门监控主机拆除 | 台 | 1
6 | 030904009004 | 防火门监控主机安装 | 1.名称:防火门监控主机安装 | 台 | 1
7 | 030904009005 | 可燃气体探测主机拆除 | 1.名称:可燃气体探测主机拆除 | 台 | 1
8 | 030904009006 | 可燃气体探测主机安装 | 1.名称:可燃气体探测主机安装 | 台 | 1
9 | 030904009007 | 城市联网主机拆除 | 1.名称:城市联网主机拆除 | 台 | 1
10 | 030904009008 | 城市联网主机安装 | 1.名称:城市联网主机安装 | 台 | 1
11 | 080608003001 | UPS不间断电源设备 | 1.名称:UPS不间断电源设备拆除 | 台 | 1
12 | 080608003002 | UPS不间断电源设备 | 1.名称:UPS不间断电源设备安装 | 台 | 1
13 | 030408002001 | 控制电缆 | 1.名称:控制电缆 2.型号:WDZN-KYJY-50*1.5 3.敷设方式、部位: 配管、桥架内水平 及竖向敷设 | m | 230
14 | 030408002002 | 控制电缆 | 1.名称:控制电缆 2.型号:WDZN-KYJY-12*1.5 3.敷设方式、部位: 配管、桥架内水平 及竖向敷设 | m | 115
15 | 030408002003 | 控制电缆 | 1.名称:控制电缆 2.型号:WDZN-KYJY-8*2.5 3.敷设方式、部位: 配管、桥架内水平 及竖向敷设 | m | 115
16 | 030411004001 | 配线 | 网线 | m | 115
17 | 030609000001 | 柏油路面开挖回填修复 | 1.名称:柏油路面开挖回填修复 | m | 115
18 | 030609000002 | 垃圾清运 | 1.名称:垃圾清运 | 项 | 1
本页小计
合 计
未来软件编制
表-08
分部分项工程和单价措施项目清单与计价表
工程名称：浦外高新分校主机迁移项目 | [5 empty] | 第2页 共2页
序 号 | 项目编码 | 项目名称 | 项目特征描述 | 计量 单位 | 工程量 | 金 额(元)
[6 empty] | 综合单价 | 合价 | 其中
暂估价
19 | 011615001001 | 开孔（打洞） | 1.洞尺寸:DN80 | 个 | 2
20 | 010401011001 | 砖检查井 | 1.名称：电缆井砌筑 2.尺寸：400*400*600 | 座 | 2
21 | 030905001001 | 自动报警系统调试 | 自动报警系统装置调试500点以下 | 系统 | 1
分部分项合计
本页小计
合 计
未来软件编制
表-08

## 7.2表-11 总价措施项目清单与计价表
总价措施项目清单与计价表
工程名称：浦外高新分校主机迁移项目 |  |  |  |  | 标段： |  |  | 第1页 共3页
序号 | 项目编码 | 项 目 名 称 | 计算基础 |  | 费率(%) | 金额(元) | 调整 费率(%) |  | 调整后 金额(元) | 备注
1 | 031302001001 | 安全文明施工
1.1 | 1.1 | 基本费 | 分部分项清单合价+单价措施清单合价-分部分项除税工程设备费-单价措施除税工程设备费 |  | 1.5 |  |  |  |  | 不取费时将“费率”置0；
1.2 | 1.2 | 增加费 | 分部分项清单合价+单价措施清单合价-分部分项除税工程设备费-单价措施除税工程设备费 |  | 0 |  |  |  |  | 1星0.3%/2星0.33%/3星0.36%
1.3 | 1.3 | 扬尘污染防治增加费 | 分部分项清单合价+单价措施清单合价-分部分项除税工程设备费-单价措施除税工程设备费 |  | 0.21
2 | 031302002001 | 夜间施工 | 分部分项清单合价+单价措施清单合价-分部分项除税工程设备费-单价措施除税工程设备费 | [6 empty] | 0～0.1%
3 | 031302003001 | 非夜间施工照明 | 分部分项清单合价+单价措施清单合价-分部分项除税工程设备费-单价措施除税工程设备费 | [6 empty] | 0.30%
4 | 031302004001 | 二次搬运 | 分部分项清单合价+单价措施清单合价-分部分项除税工程设备费-单价措施除税工程设备费
编制人（造价人员）： |  |  |  | 复核人（造价工程师）：
未来软件编制
表-11
总价措施项目清单与计价表
工程名称：浦外高新分校主机迁移项目 |  |  |  |  | 标段： |  |  | 第2页 共3页
序号 | 项目编码 | 项 目 名 称 | 计算基础 |  | 费率(%) | 金额(元) | 调整 费率(%) |  | 调整后 金额(元) | 备注
5 | 031302005001 | 冬雨季施工 | 分部分项清单合价+单价措施清单合价-分部分项除税工程设备费-单价措施除税工程设备费 | [6 empty] | 0.05～0.1%
6 | 031302006001 | 已完成工程及设备保护 | 分部分项清单合价+单价措施清单合价-分部分项除税工程设备费-单价措施除税工程设备费 | [6 empty] | 0～0.05%
7 | 031302008001 | 临时设施 | 分部分项清单合价+单价措施清单合价-分部分项除税工程设备费-单价措施除税工程设备费 | [6 empty] | 0.6～1.6%
8 | 031302009001 | 赶工措施 | 分部分项清单合价+单价措施清单合价-分部分项除税工程设备费-单价措施除税工程设备费 | [6 empty] | 0.5～2.1%
9 | 031302010001 | 工程按质论价 | 分部分项清单合价+单价措施清单合价-分部分项除税工程设备费-单价措施除税工程设备费 |  | 0 |  |  |  |  | 市优0.8%/省优1.1%/国优专业1.2%/国优1.3%
10 | 031302011001 | 住宅分户验收 | 分部分项清单合价+单价措施清单合价-分部分项除税工程设备费-单价措施除税工程设备费 | [6 empty] | 0.10%
编制人（造价人员）： |  |  |  | 复核人（造价工程师）：
未来软件编制
表-11
总价措施项目清单与计价表
工程名称：浦外高新分校主机迁移项目 |  |  |  |  | 标段： |  |  | 第3页 共3页
序号 | 项目编码 | 项 目 名 称 | 计算基础 |  | 费率(%) | 金额(元) | 调整 费率(%) |  | 调整后 金额(元) | 备注
11 | 031302012001 | 建筑工人实名制费用 | 分部分项清单合价+单价措施清单合价-分部分项除税工程设备费-单价措施除税工程设备费 | [6 empty] | 0.03%
12 | 031302015001 | 智慧工地费用 | 分部分项清单合价+单价措施清单合价-分部分项除税工程设备费-单价措施除税工程设备费 | [6 empty] | 0.04～0.08%
合 计
编制人（造价人员）： |  |  |  | 复核人（造价工程师）：
未来软件编制
表-11

## 7.3表-12 其他项目清单与计价汇总表
其他项目清单与计价汇总表
工程名称：浦外高新分校主机迁移项目 |  | 标段： |  | 第1页 共1页
序号 | 项 目 名 称 | 金额(元) | 结算金额(元) |  | 备注
1 | 暂列金额 | 0.00 |  |  | 明细详见表-12-1
2 | 暂估价 | 20000.00
2.1 | 材料(工程设备)暂估价 | — |  |  | 明细详见表-12-2
2.2 | 专业工程暂估价 | 20000.00 |  |  | 明细详见表-12-3
3 | 计日工 |  |  |  | 明细详见表-12-4
4 | 总承包服务费 |  |  |  | 明细详见表-12-5
合 计 |  |  |  |  | —
未来软件编制
表-12

## 7.4表-13 规费、税金项目计价表
规费、税金项目计价表
工程名称：浦外高新分校主机迁移项目 |  |  |  | 标段： |  |  | 第1页 共1页
序号 | 项 目 名 称 | 计算基础 |  |  | 计算基数(元) | 计算费率(%) |  | 金额(元)
1 | 规费 | 分部分项工程费+措施项目费+其他项目费-除税工程设备费 |  |  |  | 100
1.1 | 社会保险费 |  |  |  |  | 2.4
1.2 | 住房公积金 |  |  |  |  | 0.42
1.3 | 环境保护税 |  |  |  |  | 0.1
2 | 税金 | 分部分项工程费+措施项目费+其他项目费+规费-(除税甲供材料费+除税甲供设备费)/1.01 |  |  |  | 9
合 计
编制人（造价人员）： |  |  | 复核人（造价工程师）：
未来软件编制
表-13

## 8.1表-08 分部分项工程和单价措施项目清单与计价表
分部分项工程和单价措施项目清单与计价表
工程名称：二十九中天润城中学主机迁移项目 | [5 empty] | 第1页 共2页
序 号 | 项目编码 | 项目名称 | 项目特征描述 | 计量 单位 | 工程量 | 金 额(元)
[6 empty] | 综合单价 | 合价 | 其中
暂估价
|  | C.9 编号8天润城二十九中 |  |  | 1
1 | 030904012001 | 火灾报警系统控制主机拆除 | 1.名称:火灾报警系统控制主机保护性拆除再利用 | 台 | 1
2 | 030904012002 | 火灾报警系统控制主机安装 | 1.名称:报警联动一体机落地式500点 | 台 | 1
3 | 030904009001 | 防火门监控主机拆除 | 1.名称:防火门监控主机拆除 | 台 | 1
4 | 030904009002 | 防火门监控主机安装 | 1.名称:防火门监控主机安装 | 台 | 1
5 | 030904009003 | 消防电源监控主机拆除 | 1.名称:消防电源监控主机拆除 | 台 | 1
6 | 030904009004 | 消防电源监控主机安装 | 1.名称:消防电源监控主机安装 | 台 | 1
7 | 030904009005 | 电气火灾监控主机拆除 | 1.名称:电气火灾监控主机拆除 | 台 | 1
8 | 030904009006 | 电气火灾监控主机安装 | 1.名称:电气火灾监控主机安装 | 台 | 1
9 | 030904009007 | 远程液位显示装置拆除 | 1.名称:远程液位显示装置拆除 | 台 | 2
10 | 030904009008 | 远程液位显示装置安装 | 1.名称:远程液位显示装置安装 | 台 | 2
11 | 030904009009 | 消防水炮联动控制箱拆除 | 1.名称:消防水炮联动控制箱拆除 | 台 | 1
12 | 030904009010 | 消防水炮联动控制箱安装 | 1.名称:消防水炮联动控制箱安装 | 台 | 1
13 | 030904009011 | 消防水炮解码器拆除 | 1.名称:消防水炮解码器拆除 | 台 | 2
14 | 030904009012 | 消防水炮解码器安装 | 1.名称:消防水炮解码器安装 | 台 | 2
15 | 030904009013 | 集中应急照明控制器拆除 | 1.名称:集中应急照明控制器拆除 | 台 | 1
16 | 030904009014 | 集中应急照明控制器安装 | 1.名称:集中应急照明控制器安装 | 台 | 1
17 | 080608003001 | UPS不间断电源设备 | 1.名称:UPS不间断电源设备拆除 | 台 | 1
18 | 080608003002 | UPS不间断电源设备 | 1.名称:UPS不间断电源设备安装 | 台 | 1
19 | 030404017001 | 双电源控制柜拆除 | 1.名称:双电源控制柜拆除 | 台 | 2
20 | 030404017002 | 双电源控制柜安装 | 1.名称:双电源控制柜安装 | 台 | 2
本页小计
合 计
未来软件编制
表-08
分部分项工程和单价措施项目清单与计价表
工程名称：二十九中天润城中学主机迁移项目 | [5 empty] | 第2页 共2页
序 号 | 项目编码 | 项目名称 | 项目特征描述 | 计量 单位 | 工程量 | 金 额(元)
[6 empty] | 综合单价 | 合价 | 其中
暂估价
21 | 030408002001 | 控制电缆 | 1.名称:控制电缆 2.型号:WDZN-KYJY-60*1.5 3.敷设方式、部位: 配管、桥架内水平 及竖向敷设 | m | 200
22 | 030408002002 | 控制电缆 | 1.名称:控制电缆 2.型号:WDZN-KYJY-20*1.5 3.敷设方式、部位: 配管、桥架内水平 及竖向敷设 | m | 100
23 | 030408002003 | 控制电缆 | 1.名称:控制电缆 2.型号:WDZN-KYJY-8*2.5 3.敷设方式、部位: 配管、桥架内水平 及竖向敷设 | m | 100
24 | 030609000001 | 柏油路面开挖回填修复 | 1.名称:柏油路面开挖回填修复 | m | 100
25 | 030609000002 | 垃圾清运 | 1.名称:垃圾清运 | 项 | 1
26 | 011615001001 | 开孔（打洞） | 1.洞尺寸:DN80 | 个 | 2
27 | 010401011001 | 砖检查井 | 1.名称：电缆井砌筑 2.尺寸：400*400*600 | 座 | 2
28 | 030905001001 | 自动报警系统调试 | 自动报警系统装置调试500点以下 | 系统 | 1
分部分项合计
本页小计
合 计
未来软件编制
表-08

## 8.2表-11 总价措施项目清单与计价表
总价措施项目清单与计价表
工程名称：二十九中天润城中学主机迁移项目 |  |  |  |  | 标段： |  |  | 第1页 共3页
序号 | 项目编码 | 项 目 名 称 | 计算基础 |  | 费率(%) | 金额(元) | 调整 费率(%) |  | 调整后 金额(元) | 备注
1 | 031302001001 | 安全文明施工
1.1 | 1.1 | 基本费 | 分部分项清单合价+单价措施清单合价-分部分项除税工程设备费-单价措施除税工程设备费 |  | 1.5 |  |  |  |  | 不取费时将“费率”置0；
1.2 | 1.2 | 增加费 | 分部分项清单合价+单价措施清单合价-分部分项除税工程设备费-单价措施除税工程设备费 |  | 0 |  |  |  |  | 1星0.3%/2星0.33%/3星0.36%
1.3 | 1.3 | 扬尘污染防治增加费 | 分部分项清单合价+单价措施清单合价-分部分项除税工程设备费-单价措施除税工程设备费 |  | 0.21
2 | 031302002001 | 夜间施工 | 分部分项清单合价+单价措施清单合价-分部分项除税工程设备费-单价措施除税工程设备费 | [6 empty] | 0～0.1%
3 | 031302003001 | 非夜间施工照明 | 分部分项清单合价+单价措施清单合价-分部分项除税工程设备费-单价措施除税工程设备费 | [6 empty] | 0.30%
4 | 031302004001 | 二次搬运 | 分部分项清单合价+单价措施清单合价-分部分项除税工程设备费-单价措施除税工程设备费
编制人（造价人员）： |  |  |  | 复核人（造价工程师）：
未来软件编制
表-11
总价措施项目清单与计价表
工程名称：二十九中天润城中学主机迁移项目 |  |  |  |  | 标段： |  |  | 第2页 共3页
序号 | 项目编码 | 项 目 名 称 | 计算基础 |  | 费率(%) | 金额(元) | 调整 费率(%) |  | 调整后 金额(元) | 备注
5 | 031302005001 | 冬雨季施工 | 分部分项清单合价+单价措施清单合价-分部分项除税工程设备费-单价措施除税工程设备费 | [6 empty] | 0.05～0.1%
6 | 031302006001 | 已完成工程及设备保护 | 分部分项清单合价+单价措施清单合价-分部分项除税工程设备费-单价措施除税工程设备费 | [6 empty] | 0～0.05%
7 | 031302008001 | 临时设施 | 分部分项清单合价+单价措施清单合价-分部分项除税工程设备费-单价措施除税工程设备费 | [6 empty] | 0.6～1.6%
8 | 031302009001 | 赶工措施 | 分部分项清单合价+单价措施清单合价-分部分项除税工程设备费-单价措施除税工程设备费 | [6 empty] | 0.5～2.1%
9 | 031302010001 | 工程按质论价 | 分部分项清单合价+单价措施清单合价-分部分项除税工程设备费-单价措施除税工程设备费 |  | 0 |  |  |  |  | 市优0.8%/省优1.1%/国优专业1.2%/国优1.3%
10 | 031302011001 | 住宅分户验收 | 分部分项清单合价+单价措施清单合价-分部分项除税工程设备费-单价措施除税工程设备费 | [6 empty] | 0.10%
编制人（造价人员）： |  |  |  | 复核人（造价工程师）：
未来软件编制
表-11
总价措施项目清单与计价表
工程名称：二十九中天润城中学主机迁移项目 |  |  |  |  | 标段： |  |  | 第3页 共3页
序号 | 项目编码 | 项 目 名 称 | 计算基础 |  | 费率(%) | 金额(元) | 调整 费率(%) |  | 调整后 金额(元) | 备注
11 | 031302012001 | 建筑工人实名制费用 | 分部分项清单合价+单价措施清单合价-分部分项除税工程设备费-单价措施除税工程设备费 | [6 empty] | 0.03%
12 | 031302015001 | 智慧工地费用 | 分部分项清单合价+单价措施清单合价-分部分项除税工程设备费-单价措施除税工程设备费 | [6 empty] | 0.04～0.08%
合 计
编制人（造价人员）： |  |  |  | 复核人（造价工程师）：
未来软件编制
表-11

## 8.3表-12 其他项目清单与计价汇总表
其他项目清单与计价汇总表
工程名称：二十九中天润城中学主机迁移项目 |  | 标段： |  | 第1页 共1页
序号 | 项 目 名 称 | 金额(元) | 结算金额(元) |  | 备注
1 | 暂列金额 | 0.00 |  |  | 明细详见表-12-1
2 | 暂估价 | 0.00
2.1 | 材料(工程设备)暂估价 | — |  |  | 明细详见表-12-2
2.2 | 专业工程暂估价 | 0.00 |  |  | 明细详见表-12-3
3 | 计日工 |  |  |  | 明细详见表-12-4
4 | 总承包服务费 |  |  |  | 明细详见表-12-5
合 计 |  |  |  |  | —
未来软件编制
表-12

## 8.4表-13 规费、税金项目计价表
规费、税金项目计价表
工程名称：二十九中天润城中学主机迁移项目 |  |  |  | 标段： |  |  | 第1页 共1页
序号 | 项 目 名 称 | 计算基础 |  |  | 计算基数(元) | 计算费率(%) |  | 金额(元)
1 | 规费 | 分部分项工程费+措施项目费+其他项目费-除税工程设备费 |  |  |  | 100
1.1 | 社会保险费 |  |  |  |  | 2.4
1.2 | 住房公积金 |  |  |  |  | 0.42
1.3 | 环境保护税 |  |  |  |  | 0.1
2 | 税金 | 分部分项工程费+措施项目费+其他项目费+规费-(除税甲供材料费+除税甲供设备费)/1.01 |  |  |  | 9
合 计
编制人（造价人员）： |  |  | 复核人（造价工程师）：
未来软件编制
表-13

## 9.1表-08 分部分项工程和单价措施项目清单与计价表
分部分项工程和单价措施项目清单与计价表
工程名称：信大高新实验小学主机迁移项目 | [5 empty] | 第1页 共2页
序 号 | 项目编码 | 项目名称 | 项目特征描述 | 计量 单位 | 工程量 | 金 额(元)
[6 empty] | 综合单价 | 合价 | 其中
暂估价
|  | C.9 编号10信大高新实验小学 |  |  | 1
1 | 030904012003 | 火灾报警系统控制主机拆除 | 1.名称:火灾报警系统控制主机保护性拆除再利用 | 台 | 1
2 | 030904012004 | 火灾报警系统控制主机安装 | 1.名称:报警联动一体机落地式500点 | 台 | 1
3 | 030904009015 | 直接强启柜拆除 | 1.名称:直接强启柜拆除 | 台 | 1
4 | 030904009016 | 直接强启柜安装 | 1.名称:直接强启柜安装 | 台 | 1
5 | 030904009017 | 远程液位显示装置拆除 | 1.名称:远程液位显示装置拆除 | 台 | 2
6 | 030904009018 | 远程液位显示装置安装 | 1.名称:远程液位显示装置安装 | 台 | 2
7 | 030904009019 | 电气火灾监控主机拆除 | 1.名称:电气火灾监控主机拆除 | 台 | 1
8 | 030904009020 | 电气火灾监控主机安装 | 1.名称:电气火灾监控主机安装 | 台 | 1
9 | 030904009021 | 防火门监控主机拆除 | 1.名称:防火门监控主机拆除 | 台 | 1
10 | 030904009022 | 防火门监控主机安装 | 1.名称:防火门监控主机安装 | 台 | 1
11 | 030904009023 | 集中应急照明控制器拆除 | 1.名称:集中应急照明控制器拆除 | 台 | 1
12 | 030904009024 | 集中应急照明控制器安装 | 1.名称:集中应急照明控制器安装 | 台 | 1
13 | 030904009025 | 消防电源监控主机拆除 | 1.名称:消防电源监控主机拆除 | 台 | 1
14 | 030904009026 | 消防电源监控主机安装 | 1.名称:消防电源监控主机安装 | 台 | 1
15 | 030904009027 | 城市联网主机拆除 | 1.名称:城市联网主机拆除 | 台 | 1
16 | 030904009028 | 城市联网主机安装 | 1.名称:城市联网主机安装 | 台 | 1
17 | 030408002004 | 控制电缆 | 1.名称:控制电缆 2.型号:WDZN-KYJY-60*1.5 3.敷设方式、部位: 配管、桥架内水平 及竖向敷设 | m | 200
18 | 030408002005 | 控制电缆 | 1.名称:控制电缆 2.型号:WDZN-KYJY-20*1.5 3.敷设方式、部位: 配管、桥架内水平 及竖向敷设 | m | 100
本页小计
合 计
未来软件编制
表-08
分部分项工程和单价措施项目清单与计价表
工程名称：信大高新实验小学主机迁移项目 | [5 empty] | 第2页 共2页
序 号 | 项目编码 | 项目名称 | 项目特征描述 | 计量 单位 | 工程量 | 金 额(元)
[6 empty] | 综合单价 | 合价 | 其中
暂估价
19 | 030408002006 | 控制电缆 | 1.名称:控制电缆 2.型号:WDZN-KYJY-8*2.5 3.敷设方式、部位: 配管、桥架内水平 及竖向敷设 | m | 100
20 | 030411004001 | 配线 | 网线 | m | 100
21 | 030411003001 | 桥架 | 1.名称:消防桥架 2.规格:200*100 | m | 10
22 | 030609000004 | 路面开挖回填修复 | 1.名称:路面开挖回填修复 | m | 30
23 | 030609000005 | 垃圾清运 | 1.名称:垃圾清运 | 项 | 1
24 | 011615001002 | 开孔（打洞） | 1.洞尺寸:DN80 | 个 | 2
25 | 010401011002 | 砖检查井 | 1.名称：电缆井砌筑 2.尺寸：400*400*600 | 座 | 2
26 | 030905001002 | 自动报警系统调试 | 自动报警系统装置调试500点以下 | 系统 | 1
分部分项合计
本页小计
合 计
未来软件编制
表-08

## 9.2表-11 总价措施项目清单与计价表
总价措施项目清单与计价表
工程名称：信大高新实验小学主机迁移项目 |  |  |  |  | 标段： |  |  | 第1页 共3页
序号 | 项目编码 | 项 目 名 称 | 计算基础 |  | 费率(%) | 金额(元) | 调整 费率(%) |  | 调整后 金额(元) | 备注
1 | 031302001001 | 安全文明施工
1.1 | 1.1 | 基本费 | 分部分项清单合价+单价措施清单合价-分部分项除税工程设备费-单价措施除税工程设备费 |  | 1.5 |  |  |  |  | 不取费时将“费率”置0；
1.2 | 1.2 | 增加费 | 分部分项清单合价+单价措施清单合价-分部分项除税工程设备费-单价措施除税工程设备费 |  | 0 |  |  |  |  | 1星0.3%/2星0.33%/3星0.36%
1.3 | 1.3 | 扬尘污染防治增加费 | 分部分项清单合价+单价措施清单合价-分部分项除税工程设备费-单价措施除税工程设备费 |  | 0.21
2 | 031302002001 | 夜间施工 | 分部分项清单合价+单价措施清单合价-分部分项除税工程设备费-单价措施除税工程设备费 | [6 empty] | 0～0.1%
3 | 031302003001 | 非夜间施工照明 | 分部分项清单合价+单价措施清单合价-分部分项除税工程设备费-单价措施除税工程设备费 | [6 empty] | 0.30%
4 | 031302004001 | 二次搬运 | 分部分项清单合价+单价措施清单合价-分部分项除税工程设备费-单价措施除税工程设备费
编制人（造价人员）： |  |  |  | 复核人（造价工程师）：
未来软件编制
表-11
总价措施项目清单与计价表
工程名称：信大高新实验小学主机迁移项目 |  |  |  |  | 标段： |  |  | 第2页 共3页
序号 | 项目编码 | 项 目 名 称 | 计算基础 |  | 费率(%) | 金额(元) | 调整 费率(%) |  | 调整后 金额(元) | 备注
5 | 031302005001 | 冬雨季施工 | 分部分项清单合价+单价措施清单合价-分部分项除税工程设备费-单价措施除税工程设备费 | [6 empty] | 0.05～0.1%
6 | 031302006001 | 已完成工程及设备保护 | 分部分项清单合价+单价措施清单合价-分部分项除税工程设备费-单价措施除税工程设备费 | [6 empty] | 0～0.05%
7 | 031302008001 | 临时设施 | 分部分项清单合价+单价措施清单合价-分部分项除税工程设备费-单价措施除税工程设备费 | [6 empty] | 0.6～1.6%
8 | 031302009001 | 赶工措施 | 分部分项清单合价+单价措施清单合价-分部分项除税工程设备费-单价措施除税工程设备费 | [6 empty] | 0.5～2.1%
9 | 031302010001 | 工程按质论价 | 分部分项清单合价+单价措施清单合价-分部分项除税工程设备费-单价措施除税工程设备费 |  | 0 |  |  |  |  | 市优0.8%/省优1.1%/国优专业1.2%/国优1.3%
10 | 031302011001 | 住宅分户验收 | 分部分项清单合价+单价措施清单合价-分部分项除税工程设备费-单价措施除税工程设备费 | [6 empty] | 0.10%
编制人（造价人员）： |  |  |  | 复核人（造价工程师）：
未来软件编制
表-11
总价措施项目清单与计价表
工程名称：信大高新实验小学主机迁移项目 |  |  |  |  | 标段： |  |  | 第3页 共3页
序号 | 项目编码 | 项 目 名 称 | 计算基础 |  | 费率(%) | 金额(元) | 调整 费率(%) |  | 调整后 金额(元) | 备注
11 | 031302012001 | 建筑工人实名制费用 | 分部分项清单合价+单价措施清单合价-分部分项除税工程设备费-单价措施除税工程设备费 | [6 empty] | 0.03%
12 | 031302015001 | 智慧工地费用 | 分部分项清单合价+单价措施清单合价-分部分项除税工程设备费-单价措施除税工程设备费 | [6 empty] | 0.04～0.08%
合 计
编制人（造价人员）： |  |  |  | 复核人（造价工程师）：
未来软件编制
表-11

## 9.3表-12 其他项目清单与计价汇总表
其他项目清单与计价汇总表
工程名称：信大高新实验小学主机迁移项目 |  | 标段： |  | 第1页 共1页
序号 | 项 目 名 称 | 金额(元) | 结算金额(元) |  | 备注
1 | 暂列金额 | 0.00 |  |  | 明细详见表-12-1
2 | 暂估价 | 0.00
2.1 | 材料(工程设备)暂估价 | — |  |  | 明细详见表-12-2
2.2 | 专业工程暂估价 | 0.00 |  |  | 明细详见表-12-3
3 | 计日工 |  |  |  | 明细详见表-12-4
4 | 总承包服务费 |  |  |  | 明细详见表-12-5
合 计 |  |  |  |  | —
未来软件编制
表-12

## 9.4表-13 规费、税金项目计价表
规费、税金项目计价表
工程名称：信大高新实验小学主机迁移项目 |  |  |  | 标段： |  |  | 第1页 共1页
序号 | 项 目 名 称 | 计算基础 |  |  | 计算基数(元) | 计算费率(%) |  | 金额(元)
1 | 规费 | 分部分项工程费+措施项目费+其他项目费-除税工程设备费 |  |  |  | 100
1.1 | 社会保险费 |  |  |  |  | 2.4
1.2 | 住房公积金 |  |  |  |  | 0.42
1.3 | 环境保护税 |  |  |  |  | 0.1
2 | 税金 | 分部分项工程费+措施项目费+其他项目费+规费-(除税甲供材料费+除税甲供设备费)/1.01 |  |  |  | 9
合 计
编制人（造价人员）： |  |  | 复核人（造价工程师）：
未来软件编制
表-13

## 10.1表-08 分部分项工程和单价措施项目清单与计价表
分部分项工程和单价措施项目清单与计价表
工程名称：南浦路分校主机迁移项目 | [5 empty] | 第1页 共2页
序 号 | 项目编码 | 项目名称 | 项目特征描述 | 计量 单位 | 工程量 | 金 额(元)
[6 empty] | 综合单价 | 合价 | 其中
暂估价
|  | C.9 编号11南浦路分校 |  |  | 1
1 | 030904012001 | 火灾报警系统控制主机拆除 | 1.名称:火灾报警系统控制主机保护性拆除再利用 | 台 | 1
2 | 030904012002 | 火灾报警系统控制主机安装 | 1.名称:报警联动一体机落地式500点 | 台 | 1
3 | 030904009001 | 集中应急照明控制器拆除 | 1.名称:集中应急照明控制器拆除 | 台 | 1
4 | 030904009002 | 集中应急照明控制器安装 | 1.名称:集中应急照明控制器安装 | 台 | 1
5 | 030904009003 | 消防电源监控主机拆除 | 1.名称:消防电源监控主机拆除 | 台 | 1
6 | 030904009004 | 消防电源监控主机安装 | 1.名称:消防电源监控主机安装 | 台 | 1
7 | 030904009005 | 防火门监控主机拆除 | 1.名称:防火门监控主机拆除 | 台 | 1
8 | 030904009006 | 防火门监控主机安装 | 1.名称:防火门监控主机安装 | 台 | 1
9 | 030904009007 | 电气火灾监控主机拆除 | 1.名称:电气火灾监控主机拆除 | 台 | 1
10 | 030904009008 | 电气火灾监控主机安装 | 1.名称:电气火灾监控主机安装 | 台 | 1
11 | 030904009009 | 远程液位显示装置拆除 | 1.名称:远程液位显示装置拆除 | 台 | 2
12 | 030904009010 | 远程液位显示装置安装 | 1.名称:远程液位显示装置安装 | 台 | 2
13 | 030904009011 | 直接强启柜拆除 | 1.名称:直接强启柜拆除 | 台 | 1
14 | 030904009012 | 直接强启柜安装 | 1.名称:直接强启柜安装 | 台 | 1
15 | 030904009013 | 城市联网主机拆除 | 1.名称:城市联网主机拆除 | 台 | 1
16 | 030904009014 | 城市联网主机安装 | 1.名称:城市联网主机安装 | 台 | 1
17 | 030408002001 | 控制电缆 | 1.名称:控制电缆 2.型号:WDZN-KYJY-60*1.5 3.敷设方式、部位: 配管、桥架内水平 及竖向敷设 | m | 180
18 | 030408002002 | 控制电缆 | 1.名称:控制电缆 2.型号:WDZN-KYJY-20*1.5 3.敷设方式、部位: 配管、桥架内水平 及竖向敷设 | m | 90
本页小计
合 计
未来软件编制
表-08
分部分项工程和单价措施项目清单与计价表
工程名称：南浦路分校主机迁移项目 | [5 empty] | 第2页 共2页
序 号 | 项目编码 | 项目名称 | 项目特征描述 | 计量 单位 | 工程量 | 金 额(元)
[6 empty] | 综合单价 | 合价 | 其中
暂估价
19 | 030408002003 | 控制电缆 | 1.名称:控制电缆 2.型号:WDZN-KYJY-8*2.5 3.敷设方式、部位: 配管、桥架内水平 及竖向敷设 | m | 90
20 | 030411004001 | 配线 | 网线 | m | 180
21 | 030609000001 | 路面开挖回填修复 | 1.名称:路面开挖回填修复 | m | 90
22 | 030609000002 | 垃圾清运 | 1.名称:垃圾清运 | 项 | 1
23 | 011615001001 | 开孔（打洞） | 1.洞尺寸:DN80 | 个 | 2
24 | 010401011001 | 砖检查井 | 1.名称：电缆井砌筑 2.尺寸：400*400*600 | 座 | 2
25 | 030905001001 | 自动报警系统调试 | 自动报警系统装置调试500点以下 | 系统 | 1
分部分项合计
本页小计
合 计
未来软件编制
表-08

## 10.2表-11 总价措施项目清单与计价表
总价措施项目清单与计价表
工程名称：南浦路分校主机迁移项目 |  |  |  |  | 标段： |  |  | 第1页 共3页
序号 | 项目编码 | 项 目 名 称 | 计算基础 |  | 费率(%) | 金额(元) | 调整 费率(%) |  | 调整后 金额(元) | 备注
1 | 031302001001 | 安全文明施工
1.1 | 1.1 | 基本费 | 分部分项清单合价+单价措施清单合价-分部分项除税工程设备费-单价措施除税工程设备费 |  | 1.5 |  |  |  |  | 不取费时将“费率”置0；
1.2 | 1.2 | 增加费 | 分部分项清单合价+单价措施清单合价-分部分项除税工程设备费-单价措施除税工程设备费 |  | 0 |  |  |  |  | 1星0.3%/2星0.33%/3星0.36%
1.3 | 1.3 | 扬尘污染防治增加费 | 分部分项清单合价+单价措施清单合价-分部分项除税工程设备费-单价措施除税工程设备费 |  | 0.21
2 | 031302002001 | 夜间施工 | 分部分项清单合价+单价措施清单合价-分部分项除税工程设备费-单价措施除税工程设备费 | [6 empty] | 0～0.1%
3 | 031302003001 | 非夜间施工照明 | 分部分项清单合价+单价措施清单合价-分部分项除税工程设备费-单价措施除税工程设备费 | [6 empty] | 0.30%
4 | 031302004001 | 二次搬运 | 分部分项清单合价+单价措施清单合价-分部分项除税工程设备费-单价措施除税工程设备费
编制人（造价人员）： |  |  |  | 复核人（造价工程师）：
未来软件编制
表-11
总价措施项目清单与计价表
工程名称：南浦路分校主机迁移项目 |  |  |  |  | 标段： |  |  | 第2页 共3页
序号 | 项目编码 | 项 目 名 称 | 计算基础 |  | 费率(%) | 金额(元) | 调整 费率(%) |  | 调整后 金额(元) | 备注
5 | 031302005001 | 冬雨季施工 | 分部分项清单合价+单价措施清单合价-分部分项除税工程设备费-单价措施除税工程设备费 | [6 empty] | 0.05～0.1%
6 | 031302006001 | 已完成工程及设备保护 | 分部分项清单合价+单价措施清单合价-分部分项除税工程设备费-单价措施除税工程设备费 | [6 empty] | 0～0.05%
7 | 031302008001 | 临时设施 | 分部分项清单合价+单价措施清单合价-分部分项除税工程设备费-单价措施除税工程设备费 | [6 empty] | 0.6～1.6%
8 | 031302009001 | 赶工措施 | 分部分项清单合价+单价措施清单合价-分部分项除税工程设备费-单价措施除税工程设备费 | [6 empty] | 0.5～2.1%
9 | 031302010001 | 工程按质论价 | 分部分项清单合价+单价措施清单合价-分部分项除税工程设备费-单价措施除税工程设备费 |  | 0 |  |  |  |  | 市优0.8%/省优1.1%/国优专业1.2%/国优1.3%
10 | 031302011001 | 住宅分户验收 | 分部分项清单合价+单价措施清单合价-分部分项除税工程设备费-单价措施除税工程设备费 | [6 empty] | 0.10%
编制人（造价人员）： |  |  |  | 复核人（造价工程师）：
未来软件编制
表-11
总价措施项目清单与计价表
工程名称：南浦路分校主机迁移项目 |  |  |  |  | 标段： |  |  | 第3页 共3页
序号 | 项目编码 | 项 目 名 称 | 计算基础 |  | 费率(%) | 金额(元) | 调整 费率(%) |  | 调整后 金额(元) | 备注
11 | 031302012001 | 建筑工人实名制费用 | 分部分项清单合价+单价措施清单合价-分部分项除税工程设备费-单价措施除税工程设备费 | [6 empty] | 0.03%
12 | 031302015001 | 智慧工地费用 | 分部分项清单合价+单价措施清单合价-分部分项除税工程设备费-单价措施除税工程设备费 | [6 empty] | 0.04～0.08%
合 计
编制人（造价人员）： |  |  |  | 复核人（造价工程师）：
未来软件编制
表-11

## 10.3表-12 其他项目清单与计价汇总表
其他项目清单与计价汇总表
工程名称：南浦路分校主机迁移项目 |  | 标段： |  | 第1页 共1页
序号 | 项 目 名 称 | 金额(元) | 结算金额(元) |  | 备注
1 | 暂列金额 | 0.00 |  |  | 明细详见表-12-1
2 | 暂估价 | 0.00
2.1 | 材料(工程设备)暂估价 | — |  |  | 明细详见表-12-2
2.2 | 专业工程暂估价 | 0.00 |  |  | 明细详见表-12-3
3 | 计日工 |  |  |  | 明细详见表-12-4
4 | 总承包服务费 |  |  |  | 明细详见表-12-5
合 计 |  |  |  |  | —
未来软件编制
表-12

## 10.4表-13 规费、税金项目计价表
规费、税金项目计价表
工程名称：南浦路分校主机迁移项目 |  |  |  | 标段： |  |  | 第1页 共1页
序号 | 项 目 名 称 | 计算基础 |  |  | 计算基数(元) | 计算费率(%) |  | 金额(元)
1 | 规费 | 分部分项工程费+措施项目费+其他项目费-除税工程设备费 |  |  |  | 100
1.1 | 社会保险费 |  |  |  |  | 2.4
1.2 | 住房公积金 |  |  |  |  | 0.42
1.3 | 环境保护税 |  |  |  |  | 0.1
2 | 税金 | 分部分项工程费+措施项目费+其他项目费+规费-(除税甲供材料费+除税甲供设备费)/1.01 |  |  |  | 9
合 计
编制人（造价人员）： |  |  | 复核人（造价工程师）：
未来软件编制
表-13

## 11.1表-08 分部分项工程和单价措施项目清单与计价表
分部分项工程和单价措施项目清单与计价表
工程名称：琅小明发滨江分校西校区主机迁移项目 | [5 empty] | 第1页 共2页
序 号 | 项目编码 | 项目名称 | 项目特征描述 | 计量 单位 | 工程量 | 金 额(元)
[6 empty] | 综合单价 | 合价 | 其中
暂估价
|  | C.9 编号12琅小明发滨江分校西校区 |  |  | 1
1 | 030904012001 | 火灾报警系统控制主机拆除 | 1.名称:火灾报警系统控制主机保护性拆除再利用 | 台 | 1
2 | 030904012002 | 火灾报警系统控制主机安装 | 1.名称:报警联动一体机落地式500点 | 台 | 1
3 | 030904009001 | 集中应急照明控制器拆除 | 1.名称:集中应急照明控制器拆除 | 台 | 1
4 | 030904009002 | 集中应急照明控制器安装 | 1.名称:集中应急照明控制器安装 | 台 | 1
5 | 030904009003 | 城市联网主机拆除 | 1.名称:城市联网主机拆除 | 台 | 1
6 | 030904009004 | 城市联网主机安装 | 1.名称:城市联网主机安装 | 台 | 1
7 | 030904009005 | 电气火灾监控主机拆除 | 1.名称:电气火灾监控主机拆除 | 台 | 1
8 | 030904009006 | 电气火灾监控主机安装 | 1.名称:电气火灾监控主机安装 | 台 | 1
9 | 030904009007 | 消防电源监控主机拆除 | 1.名称:消防电源监控主机拆除 | 台 | 1
10 | 030904009008 | 消防电源监控主机安装 | 1.名称:消防电源监控主机安装 | 台 | 1
11 | 030904009009 | 防火门监控主机拆除 | 1.名称:防火门监控主机拆除 | 台 | 1
12 | 030904009010 | 防火门监控主机安装 | 1.名称:防火门监控主机安装 | 台 | 1
13 | 030904009011 | 远程液位显示装置拆除 | 1.名称:远程液位显示装置拆除 | 台 | 2
14 | 030904009012 | 远程液位显示装置安装 | 1.名称:远程液位显示装置安装 | 台 | 2
15 | 030904009013 | 直接强启柜拆除 | 1.名称:直接强启柜拆除 | 台 | 1
16 | 030904009014 | 直接强启柜安装 | 1.名称:直接强启柜安装 | 台 | 1
17 | 030408002001 | 控制电缆 | 1.名称:控制电缆 2.型号:WDZN-KYJY-60*1.5 3.敷设方式、部位: 配管、桥架内水平 及竖向敷设 | m | 290
18 | 030408002002 | 控制电缆 | 1.名称:控制电缆 2.型号:WDZN-KYJY-20*1.5 3.敷设方式、部位: 配管、桥架内水平 及竖向敷设 | m | 145
本页小计
合 计
未来软件编制
表-08
分部分项工程和单价措施项目清单与计价表
工程名称：琅小明发滨江分校西校区主机迁移项目 | [5 empty] | 第2页 共2页
序 号 | 项目编码 | 项目名称 | 项目特征描述 | 计量 单位 | 工程量 | 金 额(元)
[6 empty] | 综合单价 | 合价 | 其中
暂估价
19 | 030408002003 | 控制电缆 | 1.名称:控制电缆 2.型号:WDZN-KYJY-8*2.5 3.敷设方式、部位: 配管、桥架内水平 及竖向敷设 | m | 145
20 | 030411004001 | 配线 | 网线 | m | 290
21 | 030609000001 | 路面开挖回填修复 | 1.名称:路面开挖回填修复 | m | 145
22 | 030609000002 | 垃圾清运 | 1.名称:垃圾清运 | 项 | 1
23 | 011615001001 | 开孔（打洞） | 1.洞尺寸:DN80 | 个 | 2
24 | 010401011001 | 砖检查井 | 1.名称：电缆井砌筑 2.尺寸：400*400*600 | 座 | 2
25 | 030905001001 | 自动报警系统调试 | 自动报警系统装置调试500点以下 | 系统 | 1
分部分项合计
本页小计
合 计
未来软件编制
表-08

## 11.2表-11 总价措施项目清单与计价表
总价措施项目清单与计价表
工程名称：琅小明发滨江分校西校区主机迁移项目 |  |  |  |  | 标段： |  |  | 第1页 共3页
序号 | 项目编码 | 项 目 名 称 | 计算基础 |  | 费率(%) | 金额(元) | 调整 费率(%) |  | 调整后 金额(元) | 备注
1 | 031302001001 | 安全文明施工
1.1 | 1.1 | 基本费 | 分部分项清单合价+单价措施清单合价-分部分项除税工程设备费-单价措施除税工程设备费 |  | 1.5 |  |  |  |  | 不取费时将“费率”置0；
1.2 | 1.2 | 增加费 | 分部分项清单合价+单价措施清单合价-分部分项除税工程设备费-单价措施除税工程设备费 |  | 0 |  |  |  |  | 1星0.3%/2星0.33%/3星0.36%
1.3 | 1.3 | 扬尘污染防治增加费 | 分部分项清单合价+单价措施清单合价-分部分项除税工程设备费-单价措施除税工程设备费 |  | 0.21
2 | 031302002001 | 夜间施工 | 分部分项清单合价+单价措施清单合价-分部分项除税工程设备费-单价措施除税工程设备费 | [6 empty] | 0～0.1%
3 | 031302003001 | 非夜间施工照明 | 分部分项清单合价+单价措施清单合价-分部分项除税工程设备费-单价措施除税工程设备费 | [6 empty] | 0.30%
4 | 031302004001 | 二次搬运 | 分部分项清单合价+单价措施清单合价-分部分项除税工程设备费-单价措施除税工程设备费
编制人（造价人员）： |  |  |  | 复核人（造价工程师）：
未来软件编制
表-11
总价措施项目清单与计价表
工程名称：琅小明发滨江分校西校区主机迁移项目 |  |  |  |  | 标段： |  |  | 第2页 共3页
序号 | 项目编码 | 项 目 名 称 | 计算基础 |  | 费率(%) | 金额(元) | 调整 费率(%) |  | 调整后 金额(元) | 备注
5 | 031302005001 | 冬雨季施工 | 分部分项清单合价+单价措施清单合价-分部分项除税工程设备费-单价措施除税工程设备费 | [6 empty] | 0.05～0.1%
6 | 031302006001 | 已完成工程及设备保护 | 分部分项清单合价+单价措施清单合价-分部分项除税工程设备费-单价措施除税工程设备费 | [6 empty] | 0～0.05%
7 | 031302008001 | 临时设施 | 分部分项清单合价+单价措施清单合价-分部分项除税工程设备费-单价措施除税工程设备费 | [6 empty] | 0.6～1.6%
8 | 031302009001 | 赶工措施 | 分部分项清单合价+单价措施清单合价-分部分项除税工程设备费-单价措施除税工程设备费 | [6 empty] | 0.5～2.1%
9 | 031302010001 | 工程按质论价 | 分部分项清单合价+单价措施清单合价-分部分项除税工程设备费-单价措施除税工程设备费 |  | 0 |  |  |  |  | 市优0.8%/省优1.1%/国优专业1.2%/国优1.3%
10 | 031302011001 | 住宅分户验收 | 分部分项清单合价+单价措施清单合价-分部分项除税工程设备费-单价措施除税工程设备费 | [6 empty] | 0.10%
编制人（造价人员）： |  |  |  | 复核人（造价工程师）：
未来软件编制
表-11
总价措施项目清单与计价表
工程名称：琅小明发滨江分校西校区主机迁移项目 |  |  |  |  | 标段： |  |  | 第3页 共3页
序号 | 项目编码 | 项 目 名 称 | 计算基础 |  | 费率(%) | 金额(元) | 调整 费率(%) |  | 调整后 金额(元) | 备注
11 | 031302012001 | 建筑工人实名制费用 | 分部分项清单合价+单价措施清单合价-分部分项除税工程设备费-单价措施除税工程设备费 | [6 empty] | 0.03%
12 | 031302015001 | 智慧工地费用 | 分部分项清单合价+单价措施清单合价-分部分项除税工程设备费-单价措施除税工程设备费 | [6 empty] | 0.04～0.08%
合 计
编制人（造价人员）： |  |  |  | 复核人（造价工程师）：
未来软件编制
表-11

## 11.3表-12 其他项目清单与计价汇总表
其他项目清单与计价汇总表
工程名称：琅小明发滨江分校西校区主机迁移项目 |  | 标段： |  | 第1页 共1页
序号 | 项 目 名 称 | 金额(元) | 结算金额(元) |  | 备注
1 | 暂列金额 | 0.00 |  |  | 明细详见表-12-1
2 | 暂估价 | 0.00
2.1 | 材料(工程设备)暂估价 | — |  |  | 明细详见表-12-2
2.2 | 专业工程暂估价 | 0.00 |  |  | 明细详见表-12-3
3 | 计日工 |  |  |  | 明细详见表-12-4
4 | 总承包服务费 |  |  |  | 明细详见表-12-5
合 计 |  |  |  |  | —
未来软件编制
表-12

## 11.4表-13 规费、税金项目计价表
规费、税金项目计价表
工程名称：琅小明发滨江分校西校区主机迁移项目 |  |  |  | 标段： |  |  | 第1页 共1页
序号 | 项 目 名 称 | 计算基础 |  |  | 计算基数(元) | 计算费率(%) |  | 金额(元)
1 | 规费 | 分部分项工程费+措施项目费+其他项目费-除税工程设备费 |  |  |  | 100
1.1 | 社会保险费 |  |  |  |  | 2.4
1.2 | 住房公积金 |  |  |  |  | 0.42
1.3 | 环境保护税 |  |  |  |  | 0.1
2 | 税金 | 分部分项工程费+措施项目费+其他项目费+规费-(除税甲供材料费+除税甲供设备费)/1.01 |  |  |  | 9
合 计
编制人（造价人员）： |  |  | 复核人（造价工程师）：
未来软件编制
表-13

## 12.1表-08 分部分项工程和单价措施项目清单与计价表
分部分项工程和单价措施项目清单与计价表
工程名称：红太阳小学西校区主机迁移项目 | [5 empty] | 第1页 共2页
序 号 | 项目编码 | 项目名称 | 项目特征描述 | 计量 单位 | 工程量 | 金 额(元)
[6 empty] | 综合单价 | 合价 | 其中
暂估价
|  | C.9 编号13红太阳小学西校区 |  |  | 1
1 | 030904012003 | 火灾报警系统控制主机拆除 | 1.名称:火灾报警系统控制主机保护性拆除再利用 | 台 | 1
2 | 030904012004 | 火灾报警系统控制主机安装 | 1.名称:报警联动一体机落地式500点 | 台 | 1
3 | 030904009015 | 直接强启柜拆除 | 1.名称:直接强启柜拆除 | 台 | 1
4 | 030904009016 | 直接强启柜安装 | 1.名称:直接强启柜安装 | 台 | 1
5 | 030904009017 | 水泵强启柜拆除 | 1.名称:水泵强启柜拆除 | 台 | 1
6 | 030904009018 | 水泵强启柜安装 | 1.名称:水泵强启柜安装 | 台 | 1
7 | 030904009019 | 集中应急照明控制器拆除 | 1.名称:集中应急照明控制器拆除 | 台 | 1
8 | 030904009020 | 集中应急照明控制器安装 | 1.名称:集中应急照明控制器安装 | 台 | 1
9 | 030904009021 | 消防电源监控主机拆除 | 1.名称:消防电源监控主机拆除 | 台 | 1
10 | 030904009022 | 消防电源监控主机安装 | 1.名称:消防电源监控主机安装 | 台 | 1
11 | 030904009023 | 电气火灾监控主机拆除 | 1.名称:电气火灾监控主机拆除 | 台 | 1
12 | 030904009024 | 电气火灾监控主机安装 | 1.名称:电气火灾监控主机安装 | 台 | 1
13 | 030904009025 | 远程液位显示装置拆除 | 1.名称:远程液位显示装置拆除 | 台 | 2
14 | 030904009026 | 远程液位显示装置安装 | 1.名称:远程液位显示装置安装 | 台 | 2
15 | 030904009027 | 防火门监控主机拆除 | 1.名称:防火门监控主机拆除 | 台 | 1
16 | 030904009028 | 防火门监控主机安装 | 1.名称:防火门监控主机安装 | 台 | 1
17 | 030408002004 | 控制电缆 | 1.名称:控制电缆 2.型号:WDZN-KYJY-40*1.5 3.敷设方式、部位: 配管、桥架内水平 及竖向敷设 | m | 320
18 | 030408002005 | 控制电缆 | 1.名称:控制电缆 2.型号:WDZN-KYJY-8*2.5 3.敷设方式、部位: 配管、桥架内水平 及竖向敷设 | m | 160
本页小计
合 计
未来软件编制
表-08
分部分项工程和单价措施项目清单与计价表
工程名称：红太阳小学西校区主机迁移项目 | [5 empty] | 第2页 共2页
序 号 | 项目编码 | 项目名称 | 项目特征描述 | 计量 单位 | 工程量 | 金 额(元)
[6 empty] | 综合单价 | 合价 | 其中
暂估价
19 | 030408002006 | 控制电缆 | 1.名称:控制电缆 2.型号:WDZN-KYJY-8*1.5 3.敷设方式、部位: 配管、桥架内水平 及竖向敷设 | m | 160
20 | 030411003001 | 桥架 | 1.名称:消防桥架 2.规格:300*150 | m | 20
21 | 030609000004 | 路面开挖回填修复 | 1.名称:路面开挖回填修复 | m | 15
22 | 030609000005 | 垃圾清运 | 1.名称:垃圾清运 | 项 | 1
23 | 011615001002 | 开孔（打洞） | 1.洞尺寸:DN80 | 个 | 2
24 | 010401011002 | 砖检查井 | 1.名称：电缆井砌筑 2.尺寸：400*400*600 | 座 | 2
25 | 030905001002 | 自动报警系统调试 | 自动报警系统装置调试500点以下 | 系统 | 1
分部分项合计
本页小计
合 计
未来软件编制
表-08

## 12.2表-11 总价措施项目清单与计价表
总价措施项目清单与计价表
工程名称：红太阳小学西校区主机迁移项目 |  |  |  |  | 标段： |  |  | 第1页 共3页
序号 | 项目编码 | 项 目 名 称 | 计算基础 |  | 费率(%) | 金额(元) | 调整 费率(%) |  | 调整后 金额(元) | 备注
1 | 031302001001 | 安全文明施工
1.1 | 1.1 | 基本费 | 分部分项清单合价+单价措施清单合价-分部分项除税工程设备费-单价措施除税工程设备费 |  | 1.5 |  |  |  |  | 不取费时将“费率”置0；
1.2 | 1.2 | 增加费 | 分部分项清单合价+单价措施清单合价-分部分项除税工程设备费-单价措施除税工程设备费 |  | 0 |  |  |  |  | 1星0.3%/2星0.33%/3星0.36%
1.3 | 1.3 | 扬尘污染防治增加费 | 分部分项清单合价+单价措施清单合价-分部分项除税工程设备费-单价措施除税工程设备费 |  | 0.21
2 | 031302002001 | 夜间施工 | 分部分项清单合价+单价措施清单合价-分部分项除税工程设备费-单价措施除税工程设备费 | [6 empty] | 0～0.1%
3 | 031302003001 | 非夜间施工照明 | 分部分项清单合价+单价措施清单合价-分部分项除税工程设备费-单价措施除税工程设备费 | [6 empty] | 0.30%
4 | 031302004001 | 二次搬运 | 分部分项清单合价+单价措施清单合价-分部分项除税工程设备费-单价措施除税工程设备费
编制人（造价人员）： |  |  |  | 复核人（造价工程师）：
未来软件编制
表-11
总价措施项目清单与计价表
工程名称：红太阳小学西校区主机迁移项目 |  |  |  |  | 标段： |  |  | 第2页 共3页
序号 | 项目编码 | 项 目 名 称 | 计算基础 |  | 费率(%) | 金额(元) | 调整 费率(%) |  | 调整后 金额(元) | 备注
5 | 031302005001 | 冬雨季施工 | 分部分项清单合价+单价措施清单合价-分部分项除税工程设备费-单价措施除税工程设备费 | [6 empty] | 0.05～0.1%
6 | 031302006001 | 已完成工程及设备保护 | 分部分项清单合价+单价措施清单合价-分部分项除税工程设备费-单价措施除税工程设备费 | [6 empty] | 0～0.05%
7 | 031302008001 | 临时设施 | 分部分项清单合价+单价措施清单合价-分部分项除税工程设备费-单价措施除税工程设备费 | [6 empty] | 0.6～1.6%
8 | 031302009001 | 赶工措施 | 分部分项清单合价+单价措施清单合价-分部分项除税工程设备费-单价措施除税工程设备费 | [6 empty] | 0.5～2.1%
9 | 031302010001 | 工程按质论价 | 分部分项清单合价+单价措施清单合价-分部分项除税工程设备费-单价措施除税工程设备费 |  | 0 |  |  |  |  | 市优0.8%/省优1.1%/国优专业1.2%/国优1.3%
10 | 031302011001 | 住宅分户验收 | 分部分项清单合价+单价措施清单合价-分部分项除税工程设备费-单价措施除税工程设备费 | [6 empty] | 0.10%
编制人（造价人员）： |  |  |  | 复核人（造价工程师）：
未来软件编制
表-11
总价措施项目清单与计价表
工程名称：红太阳小学西校区主机迁移项目 |  |  |  |  | 标段： |  |  | 第3页 共3页
序号 | 项目编码 | 项 目 名 称 | 计算基础 |  | 费率(%) | 金额(元) | 调整 费率(%) |  | 调整后 金额(元) | 备注
11 | 031302012001 | 建筑工人实名制费用 | 分部分项清单合价+单价措施清单合价-分部分项除税工程设备费-单价措施除税工程设备费 | [6 empty] | 0.03%
12 | 031302015001 | 智慧工地费用 | 分部分项清单合价+单价措施清单合价-分部分项除税工程设备费-单价措施除税工程设备费 | [6 empty] | 0.04～0.08%
合 计
编制人（造价人员）： |  |  |  | 复核人（造价工程师）：
未来软件编制
表-11

## 12.3表-12 其他项目清单与计价汇总表
其他项目清单与计价汇总表
工程名称：红太阳小学西校区主机迁移项目 |  | 标段： |  | 第1页 共1页
序号 | 项 目 名 称 | 金额(元) | 结算金额(元) |  | 备注
1 | 暂列金额 | 0.00 |  |  | 明细详见表-12-1
2 | 暂估价 | 0.00
2.1 | 材料(工程设备)暂估价 | — |  |  | 明细详见表-12-2
2.2 | 专业工程暂估价 | 0.00 |  |  | 明细详见表-12-3
3 | 计日工 |  |  |  | 明细详见表-12-4
4 | 总承包服务费 |  |  |  | 明细详见表-12-5
合 计 |  |  |  |  | —
未来软件编制
表-12

## 12.4表-13 规费、税金项目计价表
规费、税金项目计价表
工程名称：红太阳小学西校区主机迁移项目 |  |  |  | 标段： |  |  | 第1页 共1页
序号 | 项 目 名 称 | 计算基础 |  |  | 计算基数(元) | 计算费率(%) |  | 金额(元)
1 | 规费 | 分部分项工程费+措施项目费+其他项目费-除税工程设备费 |  |  |  | 100
1.1 | 社会保险费 |  |  |  |  | 2.4
1.2 | 住房公积金 |  |  |  |  | 0.42
1.3 | 环境保护税 |  |  |  |  | 0.1
2 | 税金 | 分部分项工程费+措施项目费+其他项目费+规费-(除税甲供材料费+除税甲供设备费)/1.01 |  |  |  | 9
合 计
编制人（造价人员）： |  |  | 复核人（造价工程师）：
未来软件编制
表-13

## 13.1表-08 分部分项工程和单价措施项目清单与计价表
分部分项工程和单价措施项目清单与计价表
工程名称：浦洲路小学主机迁移项目 | [5 empty] | 第1页 共2页
序 号 | 项目编码 | 项目名称 | 项目特征描述 | 计量 单位 | 工程量 | 金 额(元)
[6 empty] | 综合单价 | 合价 | 其中
暂估价
|  | C.9 编号14浦洲路小学 |  |  | 1
1 | 030904012005 | 火灾报警系统控制主机拆除 | 1.名称:火灾报警系统控制主机保护性拆除再利用 | 台 | 1
2 | 030904012006 | 火灾报警系统控制主机安装 | 1.名称:报警联动一体机落地式500点 | 台 | 1
3 | 030904009029 | 直接强启柜拆除 | 1.名称:直接强启柜拆除 | 台 | 1
4 | 030904009030 | 直接强启柜安装 | 1.名称:直接强启柜安装 | 台 | 1
5 | 030904009031 | 远程液位显示装置拆除 | 1.名称:远程液位显示装置拆除 | 台 | 2
6 | 030904009032 | 远程液位显示装置安装 | 1.名称:远程液位显示装置安装 | 台 | 2
7 | 030904009033 | 电气火灾监控主机拆除 | 1.名称:电气火灾监控主机拆除 | 台 | 1
8 | 030904009034 | 电气火灾监控主机安装 | 1.名称:电气火灾监控主机安装 | 台 | 1
9 | 030904009035 | 防火门监控主机拆除 | 1.名称:防火门监控主机拆除 | 台 | 1
10 | 030904009036 | 防火门监控主机安装 | 1.名称:防火门监控主机安装 | 台 | 1
11 | 030904009037 | 城市联网主机拆除 | 1.名称:城市联网主机拆除 | 台 | 1
12 | 030904009038 | 城市联网主机安装 | 1.名称:城市联网主机安装 | 台 | 1
13 | 030408002007 | 控制电缆 | 1.名称:控制电缆 2.型号:WDZN-KYJY-60*1.5 3.敷设方式、部位: 配管、桥架内水平 及竖向敷设 | m | 376
14 | 030408002008 | 控制电缆 | 1.名称:控制电缆 2.型号:WDZN-KYJY-12*1.5 3.敷设方式、部位: 配管、桥架内水平 及竖向敷设 | m | 188
15 | 030408002009 | 控制电缆 | 1.名称:控制电缆 2.型号:WDZN-KYJY-8*2.5 3.敷设方式、部位: 配管、桥架内水平 及竖向敷设 | m | 188
16 | 030411004001 | 配线 | 网线 | m | 188
17 | 030411001001 | 配管 | PVC地埋管150 | m | 20
18 | 030411003002 | 桥架 | 1.名称:消防桥架 2.规格:100*50 | m | 10
本页小计
合 计
未来软件编制
表-08
分部分项工程和单价措施项目清单与计价表
工程名称：浦洲路小学主机迁移项目 | [5 empty] | 第2页 共2页
序 号 | 项目编码 | 项目名称 | 项目特征描述 | 计量 单位 | 工程量 | 金 额(元)
[6 empty] | 综合单价 | 合价 | 其中
暂估价
19 | 030609000007 | 地面开挖及恢复 | 1.名称:地面开挖及恢复 | m | 30
20 | 030609000008 | 门窗封堵1850mm*1550mm*240mm | 门窗封堵1850mm*1550mm*240mm | 个 | 1
21 | 030905001003 | 自动报警系统调试 | 自动报警系统装置调试500点以下 | 系统 | 1
分部分项合计
本页小计
合 计
未来软件编制
表-08

## 13.2表-11 总价措施项目清单与计价表
总价措施项目清单与计价表
工程名称：浦洲路小学主机迁移项目 |  |  |  |  | 标段： |  |  | 第1页 共3页
序号 | 项目编码 | 项 目 名 称 | 计算基础 |  | 费率(%) | 金额(元) | 调整 费率(%) |  | 调整后 金额(元) | 备注
1 | 031302001001 | 安全文明施工
1.1 | 1.1 | 基本费 | 分部分项清单合价+单价措施清单合价-分部分项除税工程设备费-单价措施除税工程设备费 |  | 1.5 |  |  |  |  | 不取费时将“费率”置0；
1.2 | 1.2 | 增加费 | 分部分项清单合价+单价措施清单合价-分部分项除税工程设备费-单价措施除税工程设备费 |  | 0 |  |  |  |  | 1星0.3%/2星0.33%/3星0.36%
1.3 | 1.3 | 扬尘污染防治增加费 | 分部分项清单合价+单价措施清单合价-分部分项除税工程设备费-单价措施除税工程设备费 |  | 0.21
2 | 031302002001 | 夜间施工 | 分部分项清单合价+单价措施清单合价-分部分项除税工程设备费-单价措施除税工程设备费 | [6 empty] | 0～0.1%
3 | 031302003001 | 非夜间施工照明 | 分部分项清单合价+单价措施清单合价-分部分项除税工程设备费-单价措施除税工程设备费 | [6 empty] | 0.30%
4 | 031302004001 | 二次搬运 | 分部分项清单合价+单价措施清单合价-分部分项除税工程设备费-单价措施除税工程设备费
编制人（造价人员）： |  |  |  | 复核人（造价工程师）：
未来软件编制
表-11
总价措施项目清单与计价表
工程名称：浦洲路小学主机迁移项目 |  |  |  |  | 标段： |  |  | 第2页 共3页
序号 | 项目编码 | 项 目 名 称 | 计算基础 |  | 费率(%) | 金额(元) | 调整 费率(%) |  | 调整后 金额(元) | 备注
5 | 031302005001 | 冬雨季施工 | 分部分项清单合价+单价措施清单合价-分部分项除税工程设备费-单价措施除税工程设备费 | [6 empty] | 0.05～0.1%
6 | 031302006001 | 已完成工程及设备保护 | 分部分项清单合价+单价措施清单合价-分部分项除税工程设备费-单价措施除税工程设备费 | [6 empty] | 0～0.05%
7 | 031302008001 | 临时设施 | 分部分项清单合价+单价措施清单合价-分部分项除税工程设备费-单价措施除税工程设备费 | [6 empty] | 0.6～1.6%
8 | 031302009001 | 赶工措施 | 分部分项清单合价+单价措施清单合价-分部分项除税工程设备费-单价措施除税工程设备费 | [6 empty] | 0.5～2.1%
9 | 031302010001 | 工程按质论价 | 分部分项清单合价+单价措施清单合价-分部分项除税工程设备费-单价措施除税工程设备费 |  | 0 |  |  |  |  | 市优0.8%/省优1.1%/国优专业1.2%/国优1.3%
10 | 031302011001 | 住宅分户验收 | 分部分项清单合价+单价措施清单合价-分部分项除税工程设备费-单价措施除税工程设备费 | [6 empty] | 0.10%
编制人（造价人员）： |  |  |  | 复核人（造价工程师）：
未来软件编制
表-11
总价措施项目清单与计价表
工程名称：浦洲路小学主机迁移项目 |  |  |  |  | 标段： |  |  | 第3页 共3页
序号 | 项目编码 | 项 目 名 称 | 计算基础 |  | 费率(%) | 金额(元) | 调整 费率(%) |  | 调整后 金额(元) | 备注
11 | 031302012001 | 建筑工人实名制费用 | 分部分项清单合价+单价措施清单合价-分部分项除税工程设备费-单价措施除税工程设备费 | [6 empty] | 0.03%
12 | 031302015001 | 智慧工地费用 | 分部分项清单合价+单价措施清单合价-分部分项除税工程设备费-单价措施除税工程设备费 | [6 empty] | 0.04～0.08%
合 计
编制人（造价人员）： |  |  |  | 复核人（造价工程师）：
未来软件编制
表-11

## 13.3表-12 其他项目清单与计价汇总表
其他项目清单与计价汇总表
工程名称：浦洲路小学主机迁移项目 |  | 标段： |  | 第1页 共1页
序号 | 项 目 名 称 | 金额(元) | 结算金额(元) |  | 备注
1 | 暂列金额 | 0.00 |  |  | 明细详见表-12-1
2 | 暂估价 | 0.00
2.1 | 材料(工程设备)暂估价 | — |  |  | 明细详见表-12-2
2.2 | 专业工程暂估价 | 0.00 |  |  | 明细详见表-12-3
3 | 计日工 |  |  |  | 明细详见表-12-4
4 | 总承包服务费 |  |  |  | 明细详见表-12-5
合 计 |  |  |  |  | —
未来软件编制
表-12

## 13.4表-13 规费、税金项目计价表
规费、税金项目计价表
工程名称：浦洲路小学主机迁移项目 |  |  |  | 标段： |  |  | 第1页 共1页
序号 | 项 目 名 称 | 计算基础 |  |  | 计算基数(元) | 计算费率(%) |  | 金额(元)
1 | 规费 | 分部分项工程费+措施项目费+其他项目费-除税工程设备费 |  |  |  | 100
1.1 | 社会保险费 |  |  |  |  | 2.4
1.2 | 住房公积金 |  |  |  |  | 0.42
1.3 | 环境保护税 |  |  |  |  | 0.1
2 | 税金 | 分部分项工程费+措施项目费+其他项目费+规费-(除税甲供材料费+除税甲供设备费)/1.01 |  |  |  | 9
合 计
编制人（造价人员）： |  |  | 复核人（造价工程师）：
未来软件编制
表-13

## 14.1表-08 分部分项工程和单价措施项目清单与计价表
分部分项工程和单价措施项目清单与计价表
工程名称：扬子第一中学松杨路分校主机迁移项目 | [5 empty] | 第1页 共2页
序 号 | 项目编码 | 项目名称 | 项目特征描述 | 计量 单位 | 工程量 | 金 额(元)
[6 empty] | 综合单价 | 合价 | 其中
暂估价
|  | C.9 编号15扬子第一中学 |  |  | 1
1 | 030904012005 | 火灾报警系统控制主机拆除 | 1.名称:火灾报警系统控制主机保护性拆除再利用 | 台 | 1
2 | 030904012006 | 火灾报警系统控制主机安装 | 1.名称:报警联动一体机落地式500点 | 台 | 1
3 | 030904015001 | 火灾报警控制微机（CRT）拆除 | 1.名称:消防控制室图形显示装置拆除 | 台 | 1
4 | 030904015002 | 火灾报警控制微机（CRT）安装 | 1.名称:消防控制室图形显示装置 | 台 | 1
5 | 030904009029 | 消防电源监控主机拆除 | 1.名称:消防电源监控主机拆除 | 台 | 1
6 | 030904009030 | 消防电源监控主机安装 | 1.名称:消防电源监控主机安装 | 台 | 1
7 | 030904009031 | 防火门监控主机拆除 | 1.名称:防火门监控主机拆除 | 台 | 1
8 | 030904009032 | 防火门监控主机安装 | 1.名称:防火门监控主机安装 | 台 | 1
9 | 030904009033 | 可燃气体探测主机拆除 | 1.名称:可燃气体探测主机拆除 | 台 | 1
10 | 030904009034 | 可燃气体探测主机安装 | 1.名称:可燃气体探测主机安装 | 台 | 1
11 | 030904009035 | 远程液位显示装置拆除 | 1.名称:远程液位显示装置拆除 | 台 | 1
12 | 030904009036 | 远程液位显示装置安装 | 1.名称:远程液位显示装置安装 | 台 | 1
13 | 030904009037 | 城市联网主机拆除 | 1.名称:城市联网主机拆除 | 台 | 1
14 | 030904009038 | 城市联网主机安装 | 1.名称:城市联网主机安装 | 台 | 1
15 | 030404017001 | 220V消防双电源控制柜 | 1.名称:220V消防双电源控制柜 | 台 | 1
16 | 030404032001 | 端子箱 | 1.名称:端子箱 | 台 | 1
17 | 030408002007 | 控制电缆 | 1.名称:控制电缆 2.型号:WDZN-KYJY22-30*1.5 3.敷设方式、部位: 配管、桥架内水平 及竖向敷设 | m | 192
18 | 030408002008 | 控制电缆 | 1.名称:控制电缆 2.型号:WDZN-KYJY22-6*1.5 3.敷设方式、部位: 配管、桥架内水平 及竖向敷设 | m | 65
本页小计
合 计
未来软件编制
表-08
分部分项工程和单价措施项目清单与计价表
工程名称：扬子第一中学松杨路分校主机迁移项目 | [5 empty] | 第2页 共2页
序 号 | 项目编码 | 项目名称 | 项目特征描述 | 计量 单位 | 工程量 | 金 额(元)
[6 empty] | 综合单价 | 合价 | 其中
暂估价
19 | 030408002009 | 控制电缆 | 1.名称:控制电缆 2.型号:WDZN-KYJY22-4*2.5 3.敷设方式、部位: 配管、桥架内水平 及竖向敷设 | m | 65
20 | 030408002010 | 控制电缆 | 1.名称:控制电缆 2.型号:WDZN-KYJY22-2*2.5 3.敷设方式、部位: 配管、桥架内水平 及竖向敷设 | m | 65
21 | 030408002011 | 控制电缆 | 1.名称:控制电缆 2.型号:WDZN-KYJY22-3*2.5 3.敷设方式、部位: 配管、桥架内水平 及竖向敷设 | m | 35
22 | 030408001001 | 电力电缆 | 1.名称:电力电缆 2.型号:NH-KYJY-3*4 | m | 124
23 | 030411003002 | 桥架 | 1.名称:消防桥架 2.规格:200*100 | m | 2
24 | 030411003003 | 桥架 | 1.名称:消防桥架 2.规格:100*50 | m | 4
25 | 030411001001 | 配管 | PVC地埋管80 | m | 9.5
26 | 030609000007 | 路面开挖回填修复 | 1.名称:柏油路面开挖回填修复 | m | 9.5
27 | 030609000008 | 垃圾清运 | 1.名称:垃圾清运 | 项 | 1
28 | 011615001003 | 开孔（打洞） | 1.洞尺寸:DN80 | 个 | 2
29 | 010401011003 | 砖检查井 | 1.名称：电缆井砌筑 2.尺寸：400*400*600 | 座 | 1
30 | 030905001003 | 自动报警系统调试 | 自动报警系统装置调试128点以下 | 系统 | 1
分部分项合计
本页小计
合 计
未来软件编制
表-08

## 14.2表-11 总价措施项目清单与计价表
总价措施项目清单与计价表
工程名称：扬子第一中学松杨路分校主机迁移项目 |  |  |  |  | 标段： |  |  | 第1页 共3页
序号 | 项目编码 | 项 目 名 称 | 计算基础 |  | 费率(%) | 金额(元) | 调整 费率(%) |  | 调整后 金额(元) | 备注
1 | 031302001001 | 安全文明施工
1.1 | 1.1 | 基本费 | 分部分项清单合价+单价措施清单合价-分部分项除税工程设备费-单价措施除税工程设备费 |  | 1.5 |  |  |  |  | 不取费时将“费率”置0；
1.2 | 1.2 | 增加费 | 分部分项清单合价+单价措施清单合价-分部分项除税工程设备费-单价措施除税工程设备费 |  | 0 |  |  |  |  | 1星0.3%/2星0.33%/3星0.36%
1.3 | 1.3 | 扬尘污染防治增加费 | 分部分项清单合价+单价措施清单合价-分部分项除税工程设备费-单价措施除税工程设备费 |  | 0.21
2 | 031302002001 | 夜间施工 | 分部分项清单合价+单价措施清单合价-分部分项除税工程设备费-单价措施除税工程设备费 | [6 empty] | 0～0.1%
3 | 031302003001 | 非夜间施工照明 | 分部分项清单合价+单价措施清单合价-分部分项除税工程设备费-单价措施除税工程设备费 | [6 empty] | 0.30%
4 | 031302004001 | 二次搬运 | 分部分项清单合价+单价措施清单合价-分部分项除税工程设备费-单价措施除税工程设备费
编制人（造价人员）： |  |  |  | 复核人（造价工程师）：
未来软件编制
表-11
总价措施项目清单与计价表
工程名称：扬子第一中学松杨路分校主机迁移项目 |  |  |  |  | 标段： |  |  | 第2页 共3页
序号 | 项目编码 | 项 目 名 称 | 计算基础 |  | 费率(%) | 金额(元) | 调整 费率(%) |  | 调整后 金额(元) | 备注
5 | 031302005001 | 冬雨季施工 | 分部分项清单合价+单价措施清单合价-分部分项除税工程设备费-单价措施除税工程设备费 | [6 empty] | 0.05～0.1%
6 | 031302006001 | 已完成工程及设备保护 | 分部分项清单合价+单价措施清单合价-分部分项除税工程设备费-单价措施除税工程设备费 | [6 empty] | 0～0.05%
7 | 031302008001 | 临时设施 | 分部分项清单合价+单价措施清单合价-分部分项除税工程设备费-单价措施除税工程设备费 | [6 empty] | 0.6～1.6%
8 | 031302009001 | 赶工措施 | 分部分项清单合价+单价措施清单合价-分部分项除税工程设备费-单价措施除税工程设备费 | [6 empty] | 0.5～2.1%
9 | 031302010001 | 工程按质论价 | 分部分项清单合价+单价措施清单合价-分部分项除税工程设备费-单价措施除税工程设备费 |  | 0 |  |  |  |  | 市优0.8%/省优1.1%/国优专业1.2%/国优1.3%
10 | 031302011001 | 住宅分户验收 | 分部分项清单合价+单价措施清单合价-分部分项除税工程设备费-单价措施除税工程设备费 | [6 empty] | 0.10%
编制人（造价人员）： |  |  |  | 复核人（造价工程师）：
未来软件编制
表-11
总价措施项目清单与计价表
工程名称：扬子第一中学松杨路分校主机迁移项目 |  |  |  |  | 标段： |  |  | 第3页 共3页
序号 | 项目编码 | 项 目 名 称 | 计算基础 |  | 费率(%) | 金额(元) | 调整 费率(%) |  | 调整后 金额(元) | 备注
11 | 031302012001 | 建筑工人实名制费用 | 分部分项清单合价+单价措施清单合价-分部分项除税工程设备费-单价措施除税工程设备费 | [6 empty] | 0.03%
12 | 031302015001 | 智慧工地费用 | 分部分项清单合价+单价措施清单合价-分部分项除税工程设备费-单价措施除税工程设备费 | [6 empty] | 0.04～0.08%
合 计
编制人（造价人员）： |  |  |  | 复核人（造价工程师）：
未来软件编制
表-11

## 14.3表-12 其他项目清单与计价汇总表
其他项目清单与计价汇总表
工程名称：扬子第一中学松杨路分校主机迁移项目 |  | 标段： |  | 第1页 共1页
序号 | 项 目 名 称 | 金额(元) | 结算金额(元) |  | 备注
1 | 暂列金额 | 0.00 |  |  | 明细详见表-12-1
2 | 暂估价 | 0.00
2.1 | 材料(工程设备)暂估价 | — |  |  | 明细详见表-12-2
2.2 | 专业工程暂估价 | 0.00 |  |  | 明细详见表-12-3
3 | 计日工 |  |  |  | 明细详见表-12-4
4 | 总承包服务费 |  |  |  | 明细详见表-12-5
合 计 |  |  |  |  | —
未来软件编制
表-12

## 14.4表-13 规费、税金项目计价表
规费、税金项目计价表
工程名称：扬子第一中学松杨路分校主机迁移项目 |  |  |  | 标段： |  |  | 第1页 共1页
序号 | 项 目 名 称 | 计算基础 |  |  | 计算基数(元) | 计算费率(%) |  | 金额(元)
1 | 规费 | 分部分项工程费+措施项目费+其他项目费-除税工程设备费 |  |  |  | 100
1.1 | 社会保险费 |  |  |  |  | 2.4
1.2 | 住房公积金 |  |  |  |  | 0.42
1.3 | 环境保护税 |  |  |  |  | 0.1
2 | 税金 | 分部分项工程费+措施项目费+其他项目费+规费-(除税甲供材料费+除税甲供设备费)/1.01 |  |  |  | 9
合 计
编制人（造价人员）： |  |  | 复核人（造价工程师）：
未来软件编制
表-13

## 15.1表-08 分部分项工程和单价措施项目清单与计价表
分部分项工程和单价措施项目清单与计价表
工程名称：一中第二小学主机迁移项目 | [5 empty] | 第1页 共2页
序 号 | 项目编码 | 项目名称 | 项目特征描述 | 计量 单位 | 工程量 | 金 额(元)
[6 empty] | 综合单价 | 合价 | 其中
暂估价
|  | C.9 编号20一中第二小学 |  |  | 1
1 | 030904012001 | 火灾报警系统控制主机拆除 | 1.名称:火灾报警系统控制主机保护性拆除再利旧 | 台 | 1
2 | 030904012002 | 火灾报警系统控制主机安装 | 1.名称:报警联动一体机落地式500点 | 台 | 1
3 | 030904009001 | 消防电源监控主机拆除 | 1.名称:消防电源监控主机拆除 | 台 | 1
4 | 030904009002 | 消防电源监控主机安装 | 1.名称:消防电源监控主机安装 | 台 | 1
5 | 030904009003 | 城市联网主机拆除 | 1.名称:城市联网主机拆除 | 台 | 1
6 | 030904009004 | 城市联网主机安装 | 1.名称:城市联网主机安装 | 台 | 1
7 | 030904009005 | 防火门监控主机拆除 | 1.名称:防火门监控主机拆除 | 台 | 1
8 | 030904009006 | 防火门监控主机安装 | 1.名称:防火门监控主机安装 | 台 | 1
9 | 030904015001 | 火灾报警控制微机（CRT）拆除 | 1.名称:消防控制室图形显示装置拆除 | 台 | 1
10 | 030904015002 | 火灾报警控制微机（CRT）安装 | 1.名称:消防控制室图形显示装置 | 台 | 1
11 | 030904009007 | 电气火灾监控主机拆除 | 1.名称:电气火灾监控主机拆除 | 台 | 1
12 | 030904009008 | 电气火灾监控主机安装 | 1.名称:电气火灾监控主机安装 | 台 | 1
13 | 030904009009 | 远程液位显示装置拆除 | 1.名称:远程液位显示装置拆除 | 台 | 3
14 | 030904009010 | 远程液位显示装置安装 | 1.名称:远程液位显示装置安装 | 台 | 3
15 | 030904009011 | 应急照明主机拆除 | 1.名称:应急照明主机拆除 | 台 | 1
16 | 030904009012 | 应急照明主机安装 | 1.名称:应急照明主机安装 | 台 | 1
17 | 030904009013 | 可燃气体探测主机拆除 | 1.名称:可燃气体探测主机拆除 | 台 | 1
18 | 030904009014 | 可燃气体探测主机安装 | 1.名称:可燃气体探测主机安装 | 台 | 1
19 | 030904009015 | 远程强启柜拆除 | 1.名称:远程强启柜拆除 | 台 | 1
20 | 030904009016 | 远程强启柜安装 | 1.名称:远程强启柜安装 | 台 | 1
本页小计
合 计
未来软件编制
表-08
分部分项工程和单价措施项目清单与计价表
工程名称：一中第二小学主机迁移项目 | [5 empty] | 第2页 共2页
序 号 | 项目编码 | 项目名称 | 项目特征描述 | 计量 单位 | 工程量 | 金 额(元)
[6 empty] | 综合单价 | 合价 | 其中
暂估价
21 | 030404017001 | 220V消防双电源控制柜 | 1.名称:220V消防双电源控制柜 | 台 | 1
22 | 030404032001 | 端子箱 | 1.名称:端子箱 | 台 | 1
23 | 030408002001 | 控制电缆 | 1.名称:控制电缆 2.型号:WDZN-KYJY-30*1.5 3.敷设方式、部位: 配管、桥架内水平 及竖向敷设 | m | 180
24 | 030408002002 | 控制电缆 | 1.名称:控制电缆 2.型号:WDZN-KYJY-8*1.5 3.敷设方式、部位: 配管、桥架内水平 及竖向敷设 | m | 60
25 | 030408002003 | 控制电缆 | 1.名称:控制电缆 2.型号:WDZN-KYJY-6*1.5 3.敷设方式、部位: 配管、桥架内水平 及竖向敷设 | m | 60
26 | 030408002004 | 控制电缆 | 1.名称:控制电缆 2.型号:WDZN-KYJY-4*2.5 3.敷设方式、部位: 配管、桥架内水平 及竖向敷设 | m | 60
27 | 030408002005 | 控制电缆 | 1.名称:控制电缆 2.型号:WDZN-KYJY-3*2.5 3.敷设方式、部位: 配管、桥架内水平 及竖向敷设 | m | 15
28 | 030408001001 | 电力电缆 | 1.名称:电力电缆 2.型号:NH-KYJY-3*4 | m | 240
29 | 030411004001 | 配线 | 网线 | m | 60
30 | 010401011001 | 砖检查井 | 1.名称：电缆井砌筑 2.尺寸：400*400*600 | 座 | 2
31 | 030609000001 | 路面开挖回填修复 | 1.名称:路面开挖回填修复 | m | 4
32 | 030609000002 | 大理石拆除恢复 | 1.名称:柏油路面开挖回填修复 | m | 26
33 | 011615001001 | 开孔（打洞） | 1.洞尺寸:DN110 | 个 | 2
34 | 030411001001 | 配管 | PVC地埋管110 | m | 12.5
35 | 030905001001 | 自动报警系统调试 | 自动报警系统装置调试256点以下 | 系统 | 1
分部分项合计
本页小计
合 计
未来软件编制
表-08

## 15.2表-11 总价措施项目清单与计价表
总价措施项目清单与计价表
工程名称：一中第二小学主机迁移项目 |  |  |  |  | 标段： |  |  | 第1页 共3页
序号 | 项目编码 | 项 目 名 称 | 计算基础 |  | 费率(%) | 金额(元) | 调整 费率(%) |  | 调整后 金额(元) | 备注
1 | 031302001001 | 安全文明施工
1.1 | 1.1 | 基本费 | 分部分项清单合价+单价措施清单合价-分部分项除税工程设备费-单价措施除税工程设备费 |  | 1.5 |  |  |  |  | 不取费时将“费率”置0；
1.2 | 1.2 | 增加费 | 分部分项清单合价+单价措施清单合价-分部分项除税工程设备费-单价措施除税工程设备费 |  | 0 |  |  |  |  | 1星0.3%/2星0.33%/3星0.36%
1.3 | 1.3 | 扬尘污染防治增加费 | 分部分项清单合价+单价措施清单合价-分部分项除税工程设备费-单价措施除税工程设备费 |  | 0.21
2 | 031302002001 | 夜间施工 | 分部分项清单合价+单价措施清单合价-分部分项除税工程设备费-单价措施除税工程设备费 | [6 empty] | 0～0.1%
3 | 031302003001 | 非夜间施工照明 | 分部分项清单合价+单价措施清单合价-分部分项除税工程设备费-单价措施除税工程设备费 | [6 empty] | 0.30%
4 | 031302004001 | 二次搬运 | 分部分项清单合价+单价措施清单合价-分部分项除税工程设备费-单价措施除税工程设备费
编制人（造价人员）： |  |  |  | 复核人（造价工程师）：
未来软件编制
表-11
总价措施项目清单与计价表
工程名称：一中第二小学主机迁移项目 |  |  |  |  | 标段： |  |  | 第2页 共3页
序号 | 项目编码 | 项 目 名 称 | 计算基础 |  | 费率(%) | 金额(元) | 调整 费率(%) |  | 调整后 金额(元) | 备注
5 | 031302005001 | 冬雨季施工 | 分部分项清单合价+单价措施清单合价-分部分项除税工程设备费-单价措施除税工程设备费 | [6 empty] | 0.05～0.1%
6 | 031302006001 | 已完成工程及设备保护 | 分部分项清单合价+单价措施清单合价-分部分项除税工程设备费-单价措施除税工程设备费 | [6 empty] | 0～0.05%
7 | 031302008001 | 临时设施 | 分部分项清单合价+单价措施清单合价-分部分项除税工程设备费-单价措施除税工程设备费 | [6 empty] | 0.6～1.6%
8 | 031302009001 | 赶工措施 | 分部分项清单合价+单价措施清单合价-分部分项除税工程设备费-单价措施除税工程设备费 | [6 empty] | 0.5～2.1%
9 | 031302010001 | 工程按质论价 | 分部分项清单合价+单价措施清单合价-分部分项除税工程设备费-单价措施除税工程设备费 |  | 0 |  |  |  |  | 市优0.8%/省优1.1%/国优专业1.2%/国优1.3%
10 | 031302011001 | 住宅分户验收 | 分部分项清单合价+单价措施清单合价-分部分项除税工程设备费-单价措施除税工程设备费 | [6 empty] | 0.10%
编制人（造价人员）： |  |  |  | 复核人（造价工程师）：
未来软件编制
表-11
总价措施项目清单与计价表
工程名称：一中第二小学主机迁移项目 |  |  |  |  | 标段： |  |  | 第3页 共3页
序号 | 项目编码 | 项 目 名 称 | 计算基础 |  | 费率(%) | 金额(元) | 调整 费率(%) |  | 调整后 金额(元) | 备注
11 | 031302012001 | 建筑工人实名制费用 | 分部分项清单合价+单价措施清单合价-分部分项除税工程设备费-单价措施除税工程设备费 | [6 empty] | 0.03%
12 | 031302015001 | 智慧工地费用 | 分部分项清单合价+单价措施清单合价-分部分项除税工程设备费-单价措施除税工程设备费 | [6 empty] | 0.04～0.08%
合 计
编制人（造价人员）： |  |  |  | 复核人（造价工程师）：
未来软件编制
表-11

## 15.3表-12 其他项目清单与计价汇总表
其他项目清单与计价汇总表
工程名称：一中第二小学主机迁移项目 |  | 标段： |  | 第1页 共1页
序号 | 项 目 名 称 | 金额(元) | 结算金额(元) |  | 备注
1 | 暂列金额 | 0.00 |  |  | 明细详见表-12-1
2 | 暂估价 | 0.00
2.1 | 材料(工程设备)暂估价 | — |  |  | 明细详见表-12-2
2.2 | 专业工程暂估价 | 0.00 |  |  | 明细详见表-12-3
3 | 计日工 |  |  |  | 明细详见表-12-4
4 | 总承包服务费 |  |  |  | 明细详见表-12-5
合 计 |  |  |  |  | —
未来软件编制
表-12

## 15.4表-13 规费、税金项目计价表
规费、税金项目计价表
工程名称：一中第二小学主机迁移项目 |  |  |  | 标段： |  |  | 第1页 共1页
序号 | 项 目 名 称 | 计算基础 |  |  | 计算基数(元) | 计算费率(%) |  | 金额(元)
1 | 规费 | 分部分项工程费+措施项目费+其他项目费-除税工程设备费 |  |  |  | 100
1.1 | 社会保险费 |  |  |  |  | 2.4
1.2 | 住房公积金 |  |  |  |  | 0.42
1.3 | 环境保护税 |  |  |  |  | 0.1
2 | 税金 | 分部分项工程费+措施项目费+其他项目费+规费-(除税甲供材料费+除税甲供设备费)/1.01 |  |  |  | 9
合 计
编制人（造价人员）： |  |  | 复核人（造价工程师）：
未来软件编制
表-13

## 16.1表-08 分部分项工程和单价措施项目清单与计价表
分部分项工程和单价措施项目清单与计价表
工程名称：江北芳草园小学主机迁移项目 | [5 empty] | 第1页 共2页
序 号 | 项目编码 | 项目名称 | 项目特征描述 | 计量 单位 | 工程量 | 金 额(元)
[6 empty] | 综合单价 | 合价 | 其中
暂估价
|  | C.9 编号21江北芳草园小学 |  |  | 1
1 | 030904012001 | 火灾报警系统控制主机拆除 | 1.名称:火灾报警系统控制主机保护性拆除再利用 | 台 | 1
2 | 030904012002 | 火灾报警系统控制主机安装 | 1.名称:报警联动一体机落地式500点 | 台 | 1
3 | 030904009001 | 消防电源监控主机拆除 | 1.名称:消防电源监控主机拆除 | 台 | 1
4 | 030904009002 | 消防电源监控主机安装 | 1.名称:消防电源监控主机安装 | 台 | 1
5 | 030904009003 | 城市联网主机拆除 | 1.名称:城市联网主机拆除 | 台 | 1
6 | 030904009004 | 城市联网主机安装 | 1.名称:城市联网主机安装 | 台 | 1
7 | 030904009005 | 防火门监控主机拆除 | 1.名称:防火门监控主机拆除 | 台 | 1
8 | 030904009006 | 防火门监控主机安装 | 1.名称:防火门监控主机安装 | 台 | 1
9 | 030904015001 | 火灾报警控制微机（CRT）拆除 | 1.名称:消防控制室图形显示装置拆除 | 台 | 1
10 | 030904015002 | 火灾报警控制微机（CRT）安装 | 1.名称:消防控制室图形显示装置 | 台 | 1
11 | 030904009007 | 电气火灾监控主机拆除 | 1.名称:电气火灾监控主机拆除 | 台 | 1
12 | 030904009008 | 电气火灾监控主机安装 | 1.名称:电气火灾监控主机安装 | 台 | 1
13 | 030904009009 | 远程液位显示装置拆除 | 1.名称:远程液位显示装置拆除 | 台 | 1
14 | 030904009010 | 远程液位显示装置安装 | 1.名称:远程液位显示装置安装 | 台 | 1
15 | 030904009011 | 应急照明主机拆除 | 1.名称:应急照明主机拆除 | 台 | 1
16 | 030904009012 | 应急照明主机安装 | 1.名称:应急照明主机安装 | 台 | 1
17 | 030904009013 | 空气质量监测主机拆除 | 1.名称:空气质量监测主机拆除 | 台 | 1
18 | 030904009014 | 空气质量监测主机安装 | 1.名称:空气质量监测主机安装 | 台 | 1
19 | 030904009015 | 远程强启柜拆除 | 1.名称:远程强启柜拆除 | 台 | 2
20 | 030904009016 | 远程强启柜安装 | 1.名称:远程强启柜安装 | 台 | 2
本页小计
合 计
未来软件编制
表-08
分部分项工程和单价措施项目清单与计价表
工程名称：江北芳草园小学主机迁移项目 | [5 empty] | 第2页 共2页
序 号 | 项目编码 | 项目名称 | 项目特征描述 | 计量 单位 | 工程量 | 金 额(元)
[6 empty] | 综合单价 | 合价 | 其中
暂估价
21 | 030404017001 | 220V消防双电源控制柜 | 1.名称:220V消防双电源控制柜 | 台 | 1
22 | 030404032001 | 端子箱 | 1.名称:端子箱 | 台 | 1
23 | 030408002001 | 控制电缆 | 1.名称:控制电缆 2.型号:WDZN-KYJY-30*1.5 3.敷设方式、部位: 配管、桥架内水平 及竖向敷设 | m | 1100
24 | 030408002002 | 控制电缆 | 1.名称:控制电缆 2.型号:WDZN-KYJY-20*1.5 3.敷设方式、部位: 配管、桥架内水平 及竖向敷设 | m | 1100
25 | 030408002003 | 控制电缆 | 1.名称:控制电缆 2.型号:WDZN-KYJY-6*1.5 3.敷设方式、部位: 配管、桥架内水平 及竖向敷设 | m | 275
26 | 030408002004 | 控制电缆 | 1.名称:控制电缆 2.型号:WDZN-KYJY-4*2.5 3.敷设方式、部位: 配管、桥架内水平 及竖向敷设 | m | 275
27 | 030408002005 | 控制电缆 | 1.名称:控制电缆 2.型号:WDZN-KYJY-3*2.5 3.敷设方式、部位: 配管、桥架内水平 及竖向敷设 | m | 40
28 | 030408001001 | 电力电缆 | 1.名称:电力电缆 2.型号:NH-KYJY-3*4 | m | 210
29 | 030411004001 | 配线 | 网线 | m | 275
30 | 011615001001 | 开孔（打洞） | 1.洞尺寸:DN150 | 个 | 2
31 | 030411001001 | 配管 | PVC地埋管150 | m | 12.5
32 | 030609000001 | 路面开挖回填修复 | 1.名称:路面开挖回填修复 | m | 12.5
33 | 030411003001 | 桥架 | 1.名称:消防桥架 2.规格:100*50 | m | 4
34 | 030411003002 | 桥架 | 1.名称:消防桥架 2.规格:300*150 | m | 14
35 | 030905001001 | 自动报警系统调试 | 自动报警系统装置调试256点以下 | 系统 | 1
分部分项合计
本页小计
合 计
未来软件编制
表-08

## 16.2表-11 总价措施项目清单与计价表
总价措施项目清单与计价表
工程名称：江北芳草园小学主机迁移项目 |  |  |  |  | 标段： |  |  | 第1页 共3页
序号 | 项目编码 | 项 目 名 称 | 计算基础 |  | 费率(%) | 金额(元) | 调整 费率(%) |  | 调整后 金额(元) | 备注
1 | 031302001001 | 安全文明施工
1.1 | 1.1 | 基本费 | 分部分项清单合价+单价措施清单合价-分部分项除税工程设备费-单价措施除税工程设备费 |  | 1.5 |  |  |  |  | 不取费时将“费率”置0；
1.2 | 1.2 | 增加费 | 分部分项清单合价+单价措施清单合价-分部分项除税工程设备费-单价措施除税工程设备费 |  | 0 |  |  |  |  | 1星0.3%/2星0.33%/3星0.36%
1.3 | 1.3 | 扬尘污染防治增加费 | 分部分项清单合价+单价措施清单合价-分部分项除税工程设备费-单价措施除税工程设备费 |  | 0.21
2 | 031302002001 | 夜间施工 | 分部分项清单合价+单价措施清单合价-分部分项除税工程设备费-单价措施除税工程设备费 | [6 empty] | 0～0.1%
3 | 031302003001 | 非夜间施工照明 | 分部分项清单合价+单价措施清单合价-分部分项除税工程设备费-单价措施除税工程设备费 | [6 empty] | 0.30%
4 | 031302004001 | 二次搬运 | 分部分项清单合价+单价措施清单合价-分部分项除税工程设备费-单价措施除税工程设备费
编制人（造价人员）： |  |  |  | 复核人（造价工程师）：
未来软件编制
表-11
总价措施项目清单与计价表
工程名称：江北芳草园小学主机迁移项目 |  |  |  |  | 标段： |  |  | 第2页 共3页
序号 | 项目编码 | 项 目 名 称 | 计算基础 |  | 费率(%) | 金额(元) | 调整 费率(%) |  | 调整后 金额(元) | 备注
5 | 031302005001 | 冬雨季施工 | 分部分项清单合价+单价措施清单合价-分部分项除税工程设备费-单价措施除税工程设备费 | [6 empty] | 0.05～0.1%
6 | 031302006001 | 已完成工程及设备保护 | 分部分项清单合价+单价措施清单合价-分部分项除税工程设备费-单价措施除税工程设备费 | [6 empty] | 0～0.05%
7 | 031302008001 | 临时设施 | 分部分项清单合价+单价措施清单合价-分部分项除税工程设备费-单价措施除税工程设备费 | [6 empty] | 0.6～1.6%
8 | 031302009001 | 赶工措施 | 分部分项清单合价+单价措施清单合价-分部分项除税工程设备费-单价措施除税工程设备费 | [6 empty] | 0.5～2.1%
9 | 031302010001 | 工程按质论价 | 分部分项清单合价+单价措施清单合价-分部分项除税工程设备费-单价措施除税工程设备费 |  | 0 |  |  |  |  | 市优0.8%/省优1.1%/国优专业1.2%/国优1.3%
10 | 031302011001 | 住宅分户验收 | 分部分项清单合价+单价措施清单合价-分部分项除税工程设备费-单价措施除税工程设备费 | [6 empty] | 0.10%
编制人（造价人员）： |  |  |  | 复核人（造价工程师）：
未来软件编制
表-11
总价措施项目清单与计价表
工程名称：江北芳草园小学主机迁移项目 |  |  |  |  | 标段： |  |  | 第3页 共3页
序号 | 项目编码 | 项 目 名 称 | 计算基础 |  | 费率(%) | 金额(元) | 调整 费率(%) |  | 调整后 金额(元) | 备注
11 | 031302012001 | 建筑工人实名制费用 | 分部分项清单合价+单价措施清单合价-分部分项除税工程设备费-单价措施除税工程设备费 | [6 empty] | 0.03%
12 | 031302015001 | 智慧工地费用 | 分部分项清单合价+单价措施清单合价-分部分项除税工程设备费-单价措施除税工程设备费 | [6 empty] | 0.04～0.08%
合 计
编制人（造价人员）： |  |  |  | 复核人（造价工程师）：
未来软件编制
表-11

## 16.3表-12 其他项目清单与计价汇总表
其他项目清单与计价汇总表
工程名称：江北芳草园小学主机迁移项目 |  | 标段： |  | 第1页 共1页
序号 | 项 目 名 称 | 金额(元) | 结算金额(元) |  | 备注
1 | 暂列金额 | 0.00 |  |  | 明细详见表-12-1
2 | 暂估价 | 0.00
2.1 | 材料(工程设备)暂估价 | — |  |  | 明细详见表-12-2
2.2 | 专业工程暂估价 | 0.00 |  |  | 明细详见表-12-3
3 | 计日工 |  |  |  | 明细详见表-12-4
4 | 总承包服务费 |  |  |  | 明细详见表-12-5
合 计 |  |  |  |  | —
未来软件编制
表-12

## 16.4表-13 规费、税金项目计价表
规费、税金项目计价表
工程名称：江北芳草园小学主机迁移项目 |  |  |  | 标段： |  |  | 第1页 共1页
序号 | 项 目 名 称 | 计算基础 |  |  | 计算基数(元) | 计算费率(%) |  | 金额(元)
1 | 规费 | 分部分项工程费+措施项目费+其他项目费-除税工程设备费 |  |  |  | 100
1.1 | 社会保险费 |  |  |  |  | 2.4
1.2 | 住房公积金 |  |  |  |  | 0.42
1.3 | 环境保护税 |  |  |  |  | 0.1
2 | 税金 | 分部分项工程费+措施项目费+其他项目费+规费-(除税甲供材料费+除税甲供设备费)/1.01 |  |  |  | 9
合 计
编制人（造价人员）： |  |  | 复核人（造价工程师）：
未来软件编制
表-13

## 17.1表-08 分部分项工程和单价措施项目清单与计价表
分部分项工程和单价措施项目清单与计价表
工程名称：南京市南化第四小学主机迁移项目 | [5 empty] | 第1页 共2页
序 号 | 项目编码 | 项目名称 | 项目特征描述 | 计量 单位 | 工程量 | 金 额(元)
[6 empty] | 综合单价 | 合价 | 其中
暂估价
|  | C.9 编号16南华实验四小 |  |  | 1
1 | 030904012001 | 火灾报警系统控制主机拆除 | 1.名称:火灾报警系统控制主机保护性拆除再利用 | 台 | 1
2 | 030904012002 | 火灾报警系统控制主机安装 | 1.名称:报警联动一体机落地式500点 | 台 | 1
3 | 030904009001 | 消防电源监控主机拆除 | 1.名称:消防电源监控主机拆除 | 台 | 1
4 | 030904009002 | 消防电源监控主机安装 | 1.名称:消防电源监控主机安装 | 台 | 1
5 | 030904009003 | 城市联网主机拆除 | 1.名称:城市联网主机拆除 | 台 | 1
6 | 030904009004 | 城市联网主机安装 | 1.名称:城市联网主机安装 | 台 | 1
7 | 030904009005 | 防火门监控主机拆除 | 1.名称:防火门监控主机拆除 | 台 | 1
8 | 030904009006 | 防火门监控主机安装 | 1.名称:防火门监控主机安装 | 台 | 1
9 | 030904015001 | 火灾报警控制微机（CRT）拆除 | 1.名称:消防控制室图形显示装置拆除 | 台 | 1
10 | 030904015002 | 火灾报警控制微机（CRT）安装 | 1.名称:消防控制室图形显示装置 | 台 | 1
11 | 030904009007 | 电气火灾监控主机拆除 | 1.名称:电气火灾监控主机拆除 | 台 | 1
12 | 030904009008 | 电气火灾监控主机安装 | 1.名称:电气火灾监控主机安装 | 台 | 1
13 | 030904009009 | 远程液位显示装置拆除 | 1.名称:远程液位显示装置拆除 | 台 | 2
14 | 030904009010 | 远程液位显示装置安装 | 1.名称:远程液位显示装置安装 | 台 | 2
15 | 030404017001 | 220V消防双电源控制柜 | 1.名称:220V消防双电源控制柜 | 台 | 1
16 | 030404032001 | 端子箱 | 1.名称:端子箱 | 台 | 1
17 | 030408002001 | 控制电缆 | 1.名称:控制电缆 2.型号:WDZN-KYJY22-30*1.5 3.敷设方式、部位: 配管、桥架内水平 及竖向敷设 | m | 124
18 | 030408002002 | 控制电缆 | 1.名称:控制电缆 2.型号:WDZN-KYJY22-6*1.5 3.敷设方式、部位: 配管、桥架内水平 及竖向敷设 | m | 124
本页小计
合 计
未来软件编制
表-08
分部分项工程和单价措施项目清单与计价表
工程名称：南京市南化第四小学主机迁移项目 | [5 empty] | 第2页 共2页
序 号 | 项目编码 | 项目名称 | 项目特征描述 | 计量 单位 | 工程量 | 金 额(元)
[6 empty] | 综合单价 | 合价 | 其中
暂估价
19 | 030408002004 | 控制电缆 | 1.名称:控制电缆 2.型号:WDZN-KYJY22-2*2.5 3.敷设方式、部位: 配管、桥架内水平 及竖向敷设 | m | 124
20 | 030408002005 | 控制电缆 | 1.名称:控制电缆 2.型号:WDZN-KYJY22-3*2.5 3.敷设方式、部位: 配管、桥架内水平 及竖向敷设 | m | 35
21 | 030408001001 | 电力电缆 | 1.名称:电力电缆 2.型号:NH-KYJY-3*4 | m | 228
22 | 030411003001 | 桥架 | 1.名称:消防桥架 2.规格:200*100 | m | 18
23 | 030411001001 | 配管 | PVC地埋管80 | m | 8
24 | 030609000001 | 路面开挖回填修复 | 1.名称:柏油路面开挖回填修复 | m | 2
25 | 030609000002 | 垃圾清运 | 1.名称:垃圾清运 | 项 | 1
26 | 011615001001 | 开孔（打洞） | 1.洞尺寸:DN80 | 个 | 2
27 | 010401011001 | 砖检查井 | 1.名称：电缆井砌筑 2.尺寸：400*400*600 | 座 | 1
28 | 030905001001 | 自动报警系统调试 | 自动报警系统装置调试128点以下 | 系统 | 1
分部分项合计
本页小计
合 计
未来软件编制
表-08

## 17.2表-11 总价措施项目清单与计价表
总价措施项目清单与计价表
工程名称：南京市南化第四小学主机迁移项目 |  |  |  |  | 标段： |  |  | 第1页 共3页
序号 | 项目编码 | 项 目 名 称 | 计算基础 |  | 费率(%) | 金额(元) | 调整 费率(%) |  | 调整后 金额(元) | 备注
1 | 031302001001 | 安全文明施工
1.1 | 1.1 | 基本费 | 分部分项清单合价+单价措施清单合价-分部分项除税工程设备费-单价措施除税工程设备费 |  | 1.5 |  |  |  |  | 不取费时将“费率”置0；
1.2 | 1.2 | 增加费 | 分部分项清单合价+单价措施清单合价-分部分项除税工程设备费-单价措施除税工程设备费 |  | 0 |  |  |  |  | 1星0.3%/2星0.33%/3星0.36%
1.3 | 1.3 | 扬尘污染防治增加费 | 分部分项清单合价+单价措施清单合价-分部分项除税工程设备费-单价措施除税工程设备费 |  | 0.21
2 | 031302002001 | 夜间施工 | 分部分项清单合价+单价措施清单合价-分部分项除税工程设备费-单价措施除税工程设备费 | [6 empty] | 0～0.1%
3 | 031302003001 | 非夜间施工照明 | 分部分项清单合价+单价措施清单合价-分部分项除税工程设备费-单价措施除税工程设备费 | [6 empty] | 0.30%
4 | 031302004001 | 二次搬运 | 分部分项清单合价+单价措施清单合价-分部分项除税工程设备费-单价措施除税工程设备费
编制人（造价人员）： |  |  |  | 复核人（造价工程师）：
未来软件编制
表-11
总价措施项目清单与计价表
工程名称：南京市南化第四小学主机迁移项目 |  |  |  |  | 标段： |  |  | 第2页 共3页
序号 | 项目编码 | 项 目 名 称 | 计算基础 |  | 费率(%) | 金额(元) | 调整 费率(%) |  | 调整后 金额(元) | 备注
5 | 031302005001 | 冬雨季施工 | 分部分项清单合价+单价措施清单合价-分部分项除税工程设备费-单价措施除税工程设备费 | [6 empty] | 0.05～0.1%
6 | 031302006001 | 已完成工程及设备保护 | 分部分项清单合价+单价措施清单合价-分部分项除税工程设备费-单价措施除税工程设备费 | [6 empty] | 0～0.05%
7 | 031302008001 | 临时设施 | 分部分项清单合价+单价措施清单合价-分部分项除税工程设备费-单价措施除税工程设备费 | [6 empty] | 0.6～1.6%
8 | 031302009001 | 赶工措施 | 分部分项清单合价+单价措施清单合价-分部分项除税工程设备费-单价措施除税工程设备费 | [6 empty] | 0.5～2.1%
9 | 031302010001 | 工程按质论价 | 分部分项清单合价+单价措施清单合价-分部分项除税工程设备费-单价措施除税工程设备费 |  | 0 |  |  |  |  | 市优0.8%/省优1.1%/国优专业1.2%/国优1.3%
10 | 031302011001 | 住宅分户验收 | 分部分项清单合价+单价措施清单合价-分部分项除税工程设备费-单价措施除税工程设备费 | [6 empty] | 0.10%
编制人（造价人员）： |  |  |  | 复核人（造价工程师）：
未来软件编制
表-11
总价措施项目清单与计价表
工程名称：南京市南化第四小学主机迁移项目 |  |  |  |  | 标段： |  |  | 第3页 共3页
序号 | 项目编码 | 项 目 名 称 | 计算基础 |  | 费率(%) | 金额(元) | 调整 费率(%) |  | 调整后 金额(元) | 备注
11 | 031302012001 | 建筑工人实名制费用 | 分部分项清单合价+单价措施清单合价-分部分项除税工程设备费-单价措施除税工程设备费 | [6 empty] | 0.03%
12 | 031302015001 | 智慧工地费用 | 分部分项清单合价+单价措施清单合价-分部分项除税工程设备费-单价措施除税工程设备费 | [6 empty] | 0.04～0.08%
合 计
编制人（造价人员）： |  |  |  | 复核人（造价工程师）：
未来软件编制
表-11

## 17.3表-12 其他项目清单与计价汇总表
其他项目清单与计价汇总表
工程名称：南京市南化第四小学主机迁移项目 |  | 标段： |  | 第1页 共1页
序号 | 项 目 名 称 | 金额(元) | 结算金额(元) |  | 备注
1 | 暂列金额 | 0.00 |  |  | 明细详见表-12-1
2 | 暂估价 | 0.00
2.1 | 材料(工程设备)暂估价 | — |  |  | 明细详见表-12-2
2.2 | 专业工程暂估价 | 0.00 |  |  | 明细详见表-12-3
3 | 计日工 |  |  |  | 明细详见表-12-4
4 | 总承包服务费 |  |  |  | 明细详见表-12-5
合 计 |  |  |  |  | —
未来软件编制
表-12

## 17.4表-13 规费、税金项目计价表
规费、税金项目计价表
工程名称：南京市南化第四小学主机迁移项目 |  |  |  | 标段： |  |  | 第1页 共1页
序号 | 项 目 名 称 | 计算基础 |  |  | 计算基数(元) | 计算费率(%) |  | 金额(元)
1 | 规费 | 分部分项工程费+措施项目费+其他项目费-除税工程设备费 |  |  |  | 100
1.1 | 社会保险费 |  |  |  |  | 2.4
1.2 | 住房公积金 |  |  |  |  | 0.42
1.3 | 环境保护税 |  |  |  |  | 0.1
2 | 税金 | 分部分项工程费+措施项目费+其他项目费+规费-(除税甲供材料费+除税甲供设备费)/1.01 |  |  |  | 9
合 计
编制人（造价人员）： |  |  | 复核人（造价工程师）：
未来软件编制
表-13

## 18.1表-08 分部分项工程和单价措施项目清单与计价表
分部分项工程和单价措施项目清单与计价表
工程名称：南京市南化实验小学主机迁移项目 | [5 empty] | 第1页 共1页
序 号 | 项目编码 | 项目名称 | 项目特征描述 | 计量 单位 | 工程量 | 金 额(元)
[6 empty] | 综合单价 | 合价 | 其中
暂估价
|  | C.9 编号17南华实验小学 |  |  | 1
1 | 030904012001 | 火灾报警系统控制主机拆除 | 1.名称:火灾报警系统控制主机保护性拆除再利用 | 台 | 1
2 | 030904012002 | 火灾报警系统控制主机安装 | 1.名称:报警联动一体机落地式500点 | 台 | 1
3 | 030404032001 | 端子箱 | 1.名称:端子箱 | 台 | 1
4 | 030408002001 | 控制电缆 | 1.名称:控制电缆 2.型号:WDZN-KYJY22-32*1.5 3.敷设方式、部位: 配管、桥架内水平 及竖向敷设 | m | 224
5 | 030408002002 | 控制电缆 | 1.名称:控制电缆 2.型号:WDZN-KYJY22-4*2.5 3.敷设方式、部位: 配管、桥架内水平 及竖向敷设 | m | 224
6 | 030408001001 | 电力电缆 | 1.名称:电力电缆 2.型号:NH-KYJY-3*4 | m | 224
7 | 011615001001 | 开孔（打洞） | 1.洞尺寸:DN75 | 个 | 5
8 | 030609000001 | 路面开挖回填修复 | 1.名称:柏油路面开挖回填修复 | m | 53
9 | 030411001001 | 配管 | PVC地埋管50 | m | 53
10 | 030411001002 | 配管 | 配管KBG50 | m | 10
11 | 030411003001 | 桥架 | 1.名称:消防桥架 2.规格:200*100 | m | 5
12 | 010401011001 | 砖检查井 | 1.名称：电缆井砌筑 2.尺寸：400*400*600 | 座 | 1
13 | 030905001001 | 自动报警系统调试 | 自动报警系统装置调试128点以下 | 系统 | 1
分部分项合计
本页小计
合 计
未来软件编制
表-08

## 18.2表-11 总价措施项目清单与计价表
总价措施项目清单与计价表
工程名称：南京市南化实验小学主机迁移项目 |  |  |  |  | 标段： |  |  | 第1页 共3页
序号 | 项目编码 | 项 目 名 称 | 计算基础 |  | 费率(%) | 金额(元) | 调整 费率(%) |  | 调整后 金额(元) | 备注
1 | 031302001001 | 安全文明施工
1.1 | 1.1 | 基本费 | 分部分项清单合价+单价措施清单合价-分部分项除税工程设备费-单价措施除税工程设备费 |  | 1.5 |  |  |  |  | 不取费时将“费率”置0；
1.2 | 1.2 | 增加费 | 分部分项清单合价+单价措施清单合价-分部分项除税工程设备费-单价措施除税工程设备费 |  | 0 |  |  |  |  | 1星0.3%/2星0.33%/3星0.36%
1.3 | 1.3 | 扬尘污染防治增加费 | 分部分项清单合价+单价措施清单合价-分部分项除税工程设备费-单价措施除税工程设备费 |  | 0.21
2 | 031302002001 | 夜间施工 | 分部分项清单合价+单价措施清单合价-分部分项除税工程设备费-单价措施除税工程设备费 | [6 empty] | 0～0.1%
3 | 031302003001 | 非夜间施工照明 | 分部分项清单合价+单价措施清单合价-分部分项除税工程设备费-单价措施除税工程设备费 | [6 empty] | 0.30%
4 | 031302004001 | 二次搬运 | 分部分项清单合价+单价措施清单合价-分部分项除税工程设备费-单价措施除税工程设备费
编制人（造价人员）： |  |  |  | 复核人（造价工程师）：
未来软件编制
表-11
总价措施项目清单与计价表
工程名称：南京市南化实验小学主机迁移项目 |  |  |  |  | 标段： |  |  | 第2页 共3页
序号 | 项目编码 | 项 目 名 称 | 计算基础 |  | 费率(%) | 金额(元) | 调整 费率(%) |  | 调整后 金额(元) | 备注
5 | 031302005001 | 冬雨季施工 | 分部分项清单合价+单价措施清单合价-分部分项除税工程设备费-单价措施除税工程设备费 | [6 empty] | 0.05～0.1%
6 | 031302006001 | 已完成工程及设备保护 | 分部分项清单合价+单价措施清单合价-分部分项除税工程设备费-单价措施除税工程设备费 | [6 empty] | 0～0.05%
7 | 031302008001 | 临时设施 | 分部分项清单合价+单价措施清单合价-分部分项除税工程设备费-单价措施除税工程设备费 | [6 empty] | 0.6～1.6%
8 | 031302009001 | 赶工措施 | 分部分项清单合价+单价措施清单合价-分部分项除税工程设备费-单价措施除税工程设备费 | [6 empty] | 0.5～2.1%
9 | 031302010001 | 工程按质论价 | 分部分项清单合价+单价措施清单合价-分部分项除税工程设备费-单价措施除税工程设备费 |  | 0 |  |  |  |  | 市优0.8%/省优1.1%/国优专业1.2%/国优1.3%
10 | 031302011001 | 住宅分户验收 | 分部分项清单合价+单价措施清单合价-分部分项除税工程设备费-单价措施除税工程设备费 | [6 empty] | 0.10%
编制人（造价人员）： |  |  |  | 复核人（造价工程师）：
未来软件编制
表-11
总价措施项目清单与计价表
工程名称：南京市南化实验小学主机迁移项目 |  |  |  |  | 标段： |  |  | 第3页 共3页
序号 | 项目编码 | 项 目 名 称 | 计算基础 |  | 费率(%) | 金额(元) | 调整 费率(%) |  | 调整后 金额(元) | 备注
11 | 031302012001 | 建筑工人实名制费用 | 分部分项清单合价+单价措施清单合价-分部分项除税工程设备费-单价措施除税工程设备费 | [6 empty] | 0.03%
12 | 031302015001 | 智慧工地费用 | 分部分项清单合价+单价措施清单合价-分部分项除税工程设备费-单价措施除税工程设备费 | [6 empty] | 0.04～0.08%
合 计
编制人（造价人员）： |  |  |  | 复核人（造价工程师）：
未来软件编制
表-11

## 18.3表-12 其他项目清单与计价汇总表
其他项目清单与计价汇总表
工程名称：南京市南化实验小学主机迁移项目 |  | 标段： |  | 第1页 共1页
序号 | 项 目 名 称 | 金额(元) | 结算金额(元) |  | 备注
1 | 暂列金额 | 0.00 |  |  | 明细详见表-12-1
2 | 暂估价 | 0.00
2.1 | 材料(工程设备)暂估价 | — |  |  | 明细详见表-12-2
2.2 | 专业工程暂估价 | 0.00 |  |  | 明细详见表-12-3
3 | 计日工 |  |  |  | 明细详见表-12-4
4 | 总承包服务费 |  |  |  | 明细详见表-12-5
合 计 |  |  |  |  | —
未来软件编制
表-12

## 18.4表-13 规费、税金项目计价表
规费、税金项目计价表
工程名称：南京市南化实验小学主机迁移项目 |  |  |  | 标段： |  |  | 第1页 共1页
序号 | 项 目 名 称 | 计算基础 |  |  | 计算基数(元) | 计算费率(%) |  | 金额(元)
1 | 规费 | 分部分项工程费+措施项目费+其他项目费-除税工程设备费 |  |  |  | 100
1.1 | 社会保险费 |  |  |  |  | 2.4
1.2 | 住房公积金 |  |  |  |  | 0.42
1.3 | 环境保护税 |  |  |  |  | 0.1
2 | 税金 | 分部分项工程费+措施项目费+其他项目费+规费-(除税甲供材料费+除税甲供设备费)/1.01 |  |  |  | 9
合 计
编制人（造价人员）： |  |  | 复核人（造价工程师）：
未来软件编制
表-13

## 19.1表-08 分部分项工程和单价措施项目清单与计价表
分部分项工程和单价措施项目清单与计价表
工程名称：泰山小学主机迁移项目 | [5 empty] | 第1页 共2页
序 号 | 项目编码 | 项目名称 | 项目特征描述 | 计量 单位 | 工程量 | 金 额(元)
[6 empty] | 综合单价 | 合价 | 其中
暂估价
|  | C.9 编号19泰山小学 |  |  | 1
1 | 030904012001 | 火灾报警系统控制主机拆除 | 1.名称:火灾报警系统控制主机保护性拆除再利用 | 台 | 1
2 | 030904012002 | 火灾报警系统控制主机安装 | 1.名称:报警联动一体机落地式500点 | 台 | 1
3 | 030609000003 | 消防主机回路板维修 | 1.名称:消防主机回路板维修 | 项 | 1
4 | 030904009001 | 电气火灾监控主机拆除 | 1.名称:电气火灾监控主机拆除 | 台 | 1
5 | 030904009002 | 电气火灾监控主机安装 | 1.名称:电气火灾监控主机安装 | 台 | 1
6 | 030904009003 | 城市联网主机拆除 | 1.名称:城市联网主机拆除 | 台 | 1
7 | 030904009004 | 城市联网主机安装 | 1.名称:城市联网主机安装 | 台 | 1
8 | 030904009005 | 远程液位显示装置拆除 | 1.名称:远程液位显示装置拆除 | 台 | 1
9 | 030904009006 | 远程液位显示装置安装 | 1.名称:远程液位显示装置安装 | 台 | 1
10 | 030404017001 | 220V消防双电源控制柜 | 1.名称:220V消防双电源控制柜 | 台 | 1
11 | 030404032001 | 端子箱 | 1.名称:端子箱 | 台 | 1
12 | 030408002001 | 控制电缆 | 1.名称:控制电缆 2.型号:WDZN-KYJY22-20*1.5 3.敷设方式、部位: 配管、桥架内水平 及竖向敷设 | m | 70
13 | 030408002002 | 控制电缆 | 1.名称:控制电缆 2.型号:WDZN-KYJY22-6*1.5 3.敷设方式、部位: 配管、桥架内水平 及竖向敷设 | m | 35
14 | 030408002003 | 控制电缆 | 1.名称:控制电缆 2.型号:WDZN-KYJY22-2*2.5 3.敷设方式、部位: 配管、桥架内水平 及竖向敷设 | m | 65
15 | 030408002004 | 控制电缆 | 1.名称:控制电缆 2.型号:WDZN-KYJY22-3*2.5 3.敷设方式、部位: 配管、桥架内水平 及竖向敷设 | m | 15
16 | 030408001001 | 电力电缆 | 1.名称:电力电缆 2.型号:NH-KYJY-3*4 | m | 68
17 | 030411004001 | 配线 | 网线 | m | 35
本页小计
合 计
未来软件编制
表-08
分部分项工程和单价措施项目清单与计价表
工程名称：泰山小学主机迁移项目 | [5 empty] | 第2页 共2页
序 号 | 项目编码 | 项目名称 | 项目特征描述 | 计量 单位 | 工程量 | 金 额(元)
[6 empty] | 综合单价 | 合价 | 其中
暂估价
18 | 030609000001 | 路面开挖回填修复 | 1.名称:路面开挖回填修复 | m | 6.5
19 | 010401011001 | 砖检查井 | 1.名称：电缆井砌筑 2.尺寸：400*400*600 | 座 | 1
20 | 011615001001 | 开孔（打洞） | 1.洞尺寸:DN75 | 个 | 2
21 | 030411001001 | 配管 | PVC地埋管75 | m | 12.5
22 | 030411003001 | 桥架 | 1.名称:消防桥架 2.规格:100*50 | m | 4
23 | 030905001001 | 自动报警系统调试 | 自动报警系统装置调试256点以下 | 系统 | 1
分部分项合计
本页小计
合 计
未来软件编制
表-08

## 19.2表-11 总价措施项目清单与计价表
总价措施项目清单与计价表
工程名称：泰山小学主机迁移项目 |  |  |  |  | 标段： |  |  | 第1页 共3页
序号 | 项目编码 | 项 目 名 称 | 计算基础 |  | 费率(%) | 金额(元) | 调整 费率(%) |  | 调整后 金额(元) | 备注
1 | 031302001001 | 安全文明施工
1.1 | 1.1 | 基本费 | 分部分项清单合价+单价措施清单合价-分部分项除税工程设备费-单价措施除税工程设备费 |  | 1.5 |  |  |  |  | 不取费时将“费率”置0；
1.2 | 1.2 | 增加费 | 分部分项清单合价+单价措施清单合价-分部分项除税工程设备费-单价措施除税工程设备费 |  | 0 |  |  |  |  | 1星0.3%/2星0.33%/3星0.36%
1.3 | 1.3 | 扬尘污染防治增加费 | 分部分项清单合价+单价措施清单合价-分部分项除税工程设备费-单价措施除税工程设备费 |  | 0.21
2 | 031302002001 | 夜间施工 | 分部分项清单合价+单价措施清单合价-分部分项除税工程设备费-单价措施除税工程设备费 | [6 empty] | 0～0.1%
3 | 031302003001 | 非夜间施工照明 | 分部分项清单合价+单价措施清单合价-分部分项除税工程设备费-单价措施除税工程设备费 | [6 empty] | 0.30%
4 | 031302004001 | 二次搬运 | 分部分项清单合价+单价措施清单合价-分部分项除税工程设备费-单价措施除税工程设备费
编制人（造价人员）： |  |  |  | 复核人（造价工程师）：
未来软件编制
表-11
总价措施项目清单与计价表
工程名称：泰山小学主机迁移项目 |  |  |  |  | 标段： |  |  | 第2页 共3页
序号 | 项目编码 | 项 目 名 称 | 计算基础 |  | 费率(%) | 金额(元) | 调整 费率(%) |  | 调整后 金额(元) | 备注
5 | 031302005001 | 冬雨季施工 | 分部分项清单合价+单价措施清单合价-分部分项除税工程设备费-单价措施除税工程设备费 | [6 empty] | 0.05～0.1%
6 | 031302006001 | 已完成工程及设备保护 | 分部分项清单合价+单价措施清单合价-分部分项除税工程设备费-单价措施除税工程设备费 | [6 empty] | 0～0.05%
7 | 031302008001 | 临时设施 | 分部分项清单合价+单价措施清单合价-分部分项除税工程设备费-单价措施除税工程设备费 | [6 empty] | 0.6～1.6%
8 | 031302009001 | 赶工措施 | 分部分项清单合价+单价措施清单合价-分部分项除税工程设备费-单价措施除税工程设备费 | [6 empty] | 0.5～2.1%
9 | 031302010001 | 工程按质论价 | 分部分项清单合价+单价措施清单合价-分部分项除税工程设备费-单价措施除税工程设备费 |  | 0 |  |  |  |  | 市优0.8%/省优1.1%/国优专业1.2%/国优1.3%
10 | 031302011001 | 住宅分户验收 | 分部分项清单合价+单价措施清单合价-分部分项除税工程设备费-单价措施除税工程设备费 | [6 empty] | 0.10%
编制人（造价人员）： |  |  |  | 复核人（造价工程师）：
未来软件编制
表-11
总价措施项目清单与计价表
工程名称：泰山小学主机迁移项目 |  |  |  |  | 标段： |  |  | 第3页 共3页
序号 | 项目编码 | 项 目 名 称 | 计算基础 |  | 费率(%) | 金额(元) | 调整 费率(%) |  | 调整后 金额(元) | 备注
11 | 031302012001 | 建筑工人实名制费用 | 分部分项清单合价+单价措施清单合价-分部分项除税工程设备费-单价措施除税工程设备费 | [6 empty] | 0.03%
12 | 031302015001 | 智慧工地费用 | 分部分项清单合价+单价措施清单合价-分部分项除税工程设备费-单价措施除税工程设备费 | [6 empty] | 0.04～0.08%
合 计
编制人（造价人员）： |  |  |  | 复核人（造价工程师）：
未来软件编制
表-11

## 19.3表-12 其他项目清单与计价汇总表
其他项目清单与计价汇总表
工程名称：泰山小学主机迁移项目 |  | 标段： |  | 第1页 共1页
序号 | 项 目 名 称 | 金额(元) | 结算金额(元) |  | 备注
1 | 暂列金额 | 0.00 |  |  | 明细详见表-12-1
2 | 暂估价 | 0.00
2.1 | 材料(工程设备)暂估价 | — |  |  | 明细详见表-12-2
2.2 | 专业工程暂估价 | 0.00 |  |  | 明细详见表-12-3
3 | 计日工 |  |  |  | 明细详见表-12-4
4 | 总承包服务费 |  |  |  | 明细详见表-12-5
合 计 |  |  |  |  | —
未来软件编制
表-12

## 19.4表-13 规费、税金项目计价表
规费、税金项目计价表
工程名称：泰山小学主机迁移项目 |  |  |  | 标段： |  |  | 第1页 共1页
序号 | 项 目 名 称 | 计算基础 |  |  | 计算基数(元) | 计算费率(%) |  | 金额(元)
1 | 规费 | 分部分项工程费+措施项目费+其他项目费-除税工程设备费 |  |  |  | 100
1.1 | 社会保险费 |  |  |  |  | 2.4
1.2 | 住房公积金 |  |  |  |  | 0.42
1.3 | 环境保护税 |  |  |  |  | 0.1
2 | 税金 | 分部分项工程费+措施项目费+其他项目费+规费-(除税甲供材料费+除税甲供设备费)/1.01 |  |  |  | 9
合 计
编制人（造价人员）： |  |  | 复核人（造价工程师）：
未来软件编制
表-13