## 封-1 招标工程量清单封面
|  | 赣榆区城西镇2025年度农村公路建设工程（葛-寺路）-道路 |  | 工程
招 标 工 程 量 清 单
招 标 人：
(单位盖章)
造价咨询人：
(单位盖章)
年 月 日
封-1

## 扉-1 招标工程量清单扉页
|  | 赣榆区城西镇2025年度农村公路建设工程（葛-寺路）-道路 |  |  | 工程
招 标 工 程 量 清 单
招 标 人： |  |  | 造价咨询人：
| （单位盖章） |  |  | (单位资质专用章)
法定代表人 或其授权人： |  |  | 法定代表人 或其授权人：
| (签字或盖章) |  |  | (签字或盖章)
编 制 人： |  |  | 复 核 人：
| (造价人员签字盖专用章) |  |  | (造价工程师签字盖专用章)
编 制 时 间： |  |  | 复 核 时 间：
扉-1

## 表-08 分部分项工程和单价措施项目清单与计价表
分部分项工程和单价措施项目清单与计价表
工程名称：赣榆区城西镇2025年度农村公路建设工程（葛-寺路）-道路 | [5 empty] | 标段：赣榆区城西镇2025年度农村公路建设工程（葛-寺路） |  |  | 第 1 页 共 5 页
序号 | 项目编码 | 项目名称 | 项目特征描述 | 计量单位 | 工程量 |  | 金额（元）
[7 empty] | 综合单价 | 综合合价 |  | 其中：暂估价
整个项目
1 | 041001001001 | 拆除路面 | 1.材质:原破碎板块及板角断裂 2.厚度:20cm 3.挖除的水泥混凝土破碎料利用于回填，破碎粒径最大尺寸不超过30cm，应符合回填要求，投标人综合考虑报价，结算不再调整 4.未尽事宜，详见设计图纸及有关规范并执行现行国家及部颁设计、施工、验收有关规范、规程 | m3 | 831.1
2 | 040101001001 | 挖一般土方 | 1.土壤类别:投标人根据施工现场自行确定 2.挖土深度:暂按图纸设计结构层深度计算，结算工程量建议根据甲乙双方测绘工程量按实计量 | m3 | 1173.75
3 | 040103001001 | 回填方 | 1.密实度要求:分层填筑、逐层压实 2.填方材料品种:利用挖除的板块破碎料及板角断裂料，并经压路机碾压平整，投标人应充分考虑现场实际情况，综合考虑报价，结算不再调整 3.填方粒径要求:由投标人根据招标人要求验方后可填入，并符合相关工程的质量规范要求 | m3 | 831.1
本页小计
注：为计取规费等的使用，可在表中增设其中：“定额人工费”。
表—08
分部分项工程和单价措施项目清单与计价表
工程名称：赣榆区城西镇2025年度农村公路建设工程（葛-寺路）-道路 | [5 empty] | 标段：赣榆区城西镇2025年度农村公路建设工程（葛-寺路） |  |  | 第 2 页 共 5 页
序号 | 项目编码 | 项目名称 | 项目特征描述 | 计量单位 | 工程量 |  | 金额（元）
[7 empty] | 综合单价 | 综合合价 |  | 其中：暂估价
4 | 040103001002 | 回填方 | 1.密实度要求:夯填 2.填方材料品种:回填20cm山场碎石土，含石量应大于70%，石料的粒径不得大于20cm，且最大粒径应小于每层摊铺厚度的2/3，并经压路机碾压平整，投标人应充分考虑现场实际情况，综合考虑报价，结算不再调整 3.填方粒径要求:由投标人根据招标人要求验方后可填入，并符合相关工程的质量规范要求 | m3 | 810
5 | 040103001003 | 路肩培土 | 1.密实度要求:分层填筑、逐层压实 2.填方材料品种:利用原土回填，投标人应充分考虑现场实际情况，综合报价，结算不再调整 3.填方来源、运距:投标人根据施工现场实际情况自行考虑，决定报价，结算不再调整 | m2 | 3650
本页小计
注：为计取规费等的使用，可在表中增设其中：“定额人工费”。
表—08
分部分项工程和单价措施项目清单与计价表
工程名称：赣榆区城西镇2025年度农村公路建设工程（葛-寺路）-道路 | [5 empty] | 标段：赣榆区城西镇2025年度农村公路建设工程（葛-寺路） |  |  | 第 3 页 共 5 页
序号 | 项目编码 | 项目名称 | 项目特征描述 | 计量单位 | 工程量 |  | 金额（元）
[7 empty] | 综合单价 | 综合合价 |  | 其中：暂估价
6 | 040203007001 | 水泥混凝土 | 1.部位:破碎板块及板角断裂恢复 2.混凝土强度等级:C30 弯拉强度4.0Mpa 3.厚度:20cm 4.养生:应符合《公路水泥混凝土路面施工技术细则》（JTG/T F30-2014）中所规定的标准 5.包含模板搭设、拆除 6.未尽事宜，详见设计图纸及有关规范并执行现行国家及部颁设计、施工、验收有关规范、规程 | m3 | 831.1
7 | 010515001001 | 现浇构件钢筋 | 1.部位:新旧板块接缝拉杆 2.新建部分水泥砼路面层与老路面层之间应设置拉杆，每间隔60cm，连接处刷防锈涂料，拉杆规格为三级钢φ14，杆长45cm 3.未尽事宜，详见设计图纸及有关规范并执行现行国家及部颁设计、施工、验收有关规范、规程 | t | 2.937
本页小计
注：为计取规费等的使用，可在表中增设其中：“定额人工费”。
表—08
分部分项工程和单价措施项目清单与计价表
工程名称：赣榆区城西镇2025年度农村公路建设工程（葛-寺路）-道路 | [5 empty] | 标段：赣榆区城西镇2025年度农村公路建设工程（葛-寺路） |  |  | 第 4 页 共 5 页
序号 | 项目编码 | 项目名称 | 项目特征描述 | 计量单位 | 工程量 |  | 金额（元）
[7 empty] | 综合单价 | 综合合价 |  | 其中：暂估价
8 | 040203004001 | 清缝、灌缝 | 1.部位:旧水泥路面纵横伸缩缝及裂缝处 2.顺着裂缝扩宽成1.5～2cm的沟槽，槽深可根据裂缝深度确定，最大深度不得超过2/3板厚，清除混凝土碎屑，吹净灰尘后，填入粒径0.3～0.6mm的清洁石屑 3.材料品种:把灌缝材料混合均匀后，灌入扩缝内 4.未尽事宜，详见设计图纸及有关规范并执行现行国家及部颁设计、施工、验收有关规范、规程 | m | 8688.11
9 | 040203004002 | 抗裂贴 | 1.板块纵、横缝及裂缝清缝灌注灌缝材料处 2.材料品种:自黏式抗裂贴，撒布粘层油 3.宽度:32cm 4.未尽事宜，详见设计图纸及有关规范并执行现行国家及部颁设计、施工、验收有关规范、规程 | m2 | 2779.8
10 | 040203004003 | 封层 | 1.部位：原水泥路、破碎板块及板角断裂恢复处、搭接道口处 2.材料品种:改性乳化沥青（喷洒型，PCR） 3.喷油量:用量0.3~0.6L/m2 4.未尽事宜，详见设计图纸及有关规范并执行现行国家及部颁设计、施工、验收有关规范、规程 | m2 | 22085
本页小计
注：为计取规费等的使用，可在表中增设其中：“定额人工费”。
表—08
分部分项工程和单价措施项目清单与计价表
工程名称：赣榆区城西镇2025年度农村公路建设工程（葛-寺路）-道路 | [5 empty] | 标段：赣榆区城西镇2025年度农村公路建设工程（葛-寺路） |  |  | 第 5 页 共 5 页
序号 | 项目编码 | 项目名称 | 项目特征描述 | 计量单位 | 工程量 |  | 金额（元）
[7 empty] | 综合单价 | 综合合价 |  | 其中：暂估价
11 | 040203006001 | 沥青混凝土 | 1.部位：原水泥路、破碎板块及板角断裂恢复处、搭接道口处 2.沥青品种:路面面层沥青采用AH-70号优质沥青号沥青 3.沥青混凝土种类:AC-16中粒式沥青混凝土 4.厚度:5cm 5.应符合《公路沥青路面施工技术规范》 6.未尽事宜，详见设计图纸及有关规范并执行现行国家及部颁设计、施工、验收有关规范、规程 | m2 | 22085
分部分项合计
措施项目
12 | 041106001001 | 大型机械设备进出场及安拆 | 1.机械设备规格型号:由投标人自行考虑机械设备型号，结算不再调整 | 项 | 1
单价措施合计
本页小计
合 计
注：为计取规费等的使用，可在表中增设其中：“定额人工费”。
表—08

## 表-08 分部分项工程和单价措施项目清单与计价表(带定额)
分部分项工程和单价措施项目清单与计价表
工程名称：赣榆区城西镇2025年度农村公路建设工程（葛-寺路）-道路 | [5 empty] | 标段：赣榆区城西镇2025年度农村公路建设工程（葛-寺路） |  |  | 第 1 页 共 6 页
序号 | 项目编码 | 项目名称 | 项目特征描述 | 计量单位 | 工程量 |  | 金额（元）
[7 empty] | 综合单价 | 综合合价 |  | 其中：暂估价
整个项目
1 | 041001001001 | 拆除路面 | 1.材质:原破碎板块及板角断裂 2.厚度:20cm 3.挖除的水泥混凝土破碎料利用于回填，破碎粒径最大尺寸不超过30cm，应符合回填要求，投标人综合考虑报价，结算不再调整 4.未尽事宜，详见设计图纸及有关规范并执行现行国家及部颁设计、施工、验收有关规范、规程 | m3 | 831.1
| 1-416 换 | HB30G液压岩石破碎机破碎 混凝土构筑物 破碎道路混凝土路面 单价*0.4 |  | 1000m3 | 0.8311
| 1-443 | 履带式液压挖掘机挖碴 不装车 斗容1.0m3 |  | 1000m3 | 0.8311
2 | 040101001001 | 挖一般土方 | 1.土壤类别:投标人根据施工现场自行确定 2.挖土深度:暂按图纸设计结构层深度计算，结算工程量建议根据甲乙双方测绘工程量按实计量 | m3 | 1173.75
| 1-221 | 反铲挖掘机(斗容量1.0m3)挖一、二类土不装车 |  | 1000m3 | 1.0564
| 1-1 换 | 人工挖一、二类土方 机械土方量中10%按人工挖土方执行 单价*1.5 |  | 100m3 | 1.1738
本页小计
注：为计取规费等的使用，可在表中增设其中：“定额人工费”。
表—08
分部分项工程和单价措施项目清单与计价表
工程名称：赣榆区城西镇2025年度农村公路建设工程（葛-寺路）-道路 | [5 empty] | 标段：赣榆区城西镇2025年度农村公路建设工程（葛-寺路） |  |  | 第 2 页 共 6 页
序号 | 项目编码 | 项目名称 | 项目特征描述 | 计量单位 | 工程量 |  | 金额（元）
[7 empty] | 综合单价 | 综合合价 |  | 其中：暂估价
3 | 040103001001 | 回填方 | 1.密实度要求:分层填筑、逐层压实 2.填方材料品种:利用挖除的板块破碎料及板角断裂料，并经压路机碾压平整，投标人应充分考虑现场实际情况，综合考虑报价，结算不再调整 3.填方粒径要求:由投标人根据招标人要求验方后可填入，并符合相关工程的质量规范要求 | m3 | 831.1
| 1-443 | 履带式液压挖掘机挖碴 不装车 斗容1.0m3 |  | 1000m3 | 0.66488
| 1-374 | 填土碾压 内燃压路机6~8t以内 |  | 1000m3 | 0.16622
4 | 040103001002 | 回填方 | 1.密实度要求:夯填 2.填方材料品种:回填20cm山场碎石土，含石量应大于70%，石料的粒径不得大于20cm，且最大粒径应小于每层摊铺厚度的2/3，并经压路机碾压平整，投标人应充分考虑现场实际情况，综合考虑报价，结算不再调整 3.填方粒径要求:由投标人根据招标人要求验方后可填入，并符合相关工程的质量规范要求 | m3 | 810
| 1-221 | 反铲挖掘机(斗容量1.0m3)挖一、二类土不装车 |  | 1000m3 | 0.81
| 1-258 | 自卸汽车(4t以内)运土运距1km以内 |  | 1000m3 | 0.81
| SQDLF_001 | 回填方 |  | m3 | 810
本页小计
注：为计取规费等的使用，可在表中增设其中：“定额人工费”。
表—08
分部分项工程和单价措施项目清单与计价表
工程名称：赣榆区城西镇2025年度农村公路建设工程（葛-寺路）-道路 | [5 empty] | 标段：赣榆区城西镇2025年度农村公路建设工程（葛-寺路） |  |  | 第 3 页 共 6 页
序号 | 项目编码 | 项目名称 | 项目特征描述 | 计量单位 | 工程量 |  | 金额（元）
[7 empty] | 综合单价 | 综合合价 |  | 其中：暂估价
5 | 040103001003 | 路肩培土 | 1.密实度要求:分层填筑、逐层压实 2.填方材料品种:利用原土回填，投标人应充分考虑现场实际情况，综合报价，结算不再调整 3.填方来源、运距:投标人根据施工现场实际情况自行考虑，决定报价，结算不再调整 | m2 | 3650
| 2-5 | 整理路肩人工整理 |  | 100m2 | 36.5
6 | 040203007001 | 水泥混凝土 | 1.部位:破碎板块及板角断裂恢复 2.混凝土强度等级:C30 弯拉强度4.0Mpa 3.厚度:20cm 4.养生:应符合《公路水泥混凝土路面施工技术细则》（JTG/T F30-2014）中所规定的标准 5.包含模板搭设、拆除 6.未尽事宜，详见设计图纸及有关规范并执行现行国家及部颁设计、施工、验收有关规范、规程 | m3 | 831.1
| 2-327 换 | 水泥(C30砼)混凝土路面 厚度20cm [换为：FB80210147 C30砼40mm 32.5坍落度35~50mm[非泵送] ] |  | 100m2 | 41.555
本页小计
注：为计取规费等的使用，可在表中增设其中：“定额人工费”。
表—08
分部分项工程和单价措施项目清单与计价表
工程名称：赣榆区城西镇2025年度农村公路建设工程（葛-寺路）-道路 | [5 empty] | 标段：赣榆区城西镇2025年度农村公路建设工程（葛-寺路） |  |  | 第 4 页 共 6 页
序号 | 项目编码 | 项目名称 | 项目特征描述 | 计量单位 | 工程量 |  | 金额（元）
[7 empty] | 综合单价 | 综合合价 |  | 其中：暂估价
7 | 010515001001 | 现浇构件钢筋 | 1.部位:新旧板块接缝拉杆 2.新建部分水泥砼路面层与老路面层之间应设置拉杆，每间隔60cm，连接处刷防锈涂料，拉杆规格为三级钢φ14，杆长45cm 3.未尽事宜，详见设计图纸及有关规范并执行现行国家及部颁设计、施工、验收有关规范、规程 | t | 2.937
| 借5-2 | 现浇砼构件钢筋 直径 φ25mm以内 |  | t | 2.937
8 | 040203004001 | 清缝、灌缝 | 1.部位:旧水泥路面纵横伸缩缝及裂缝处 2.顺着裂缝扩宽成1.5～2cm的沟槽，槽深可根据裂缝深度确定，最大深度不得超过2/3板厚，清除混凝土碎屑，吹净灰尘后，填入粒径0.3～0.6mm的清洁石屑 3.材料品种:把灌缝材料混合均匀后，灌入扩缝内 4.未尽事宜，详见设计图纸及有关规范并执行现行国家及部颁设计、施工、验收有关规范、规程 | m | 8688.11
| 2-340 | 缩缝 沥青玛蹄脂 |  | 10m2 | 43.4406
9 | 040203004002 | 抗裂贴 | 1.板块纵、横缝及裂缝清缝灌注灌缝材料处 2.材料品种:自黏式抗裂贴，撒布粘层油 3.宽度:32cm 4.未尽事宜，详见设计图纸及有关规范并执行现行国家及部颁设计、施工、验收有关规范、规程 | m2 | 2779.8
本页小计
注：为计取规费等的使用，可在表中增设其中：“定额人工费”。
表—08
分部分项工程和单价措施项目清单与计价表
工程名称：赣榆区城西镇2025年度农村公路建设工程（葛-寺路）-道路 | [5 empty] | 标段：赣榆区城西镇2025年度农村公路建设工程（葛-寺路） |  |  | 第 5 页 共 6 页
序号 | 项目编码 | 项目名称 | 项目特征描述 | 计量单位 | 工程量 |  | 金额（元）
[7 empty] | 综合单价 | 综合合价 |  | 其中：暂估价
| 3-357 | 高性能应力吸收贴 |  | 100m2 | 27.798
10 | 040203004003 | 封层 | 1.部位：原水泥路、破碎板块及板角断裂恢复处、搭接道口处 2.材料品种:改性乳化沥青（喷洒型，PCR） 3.喷油量:用量0.3~0.6L/m2 4.未尽事宜，详见设计图纸及有关规范并执行现行国家及部颁设计、施工、验收有关规范、规程 | m2 | 22085
| 2-271 | 汽车式沥青喷洒机喷洒结合油 喷油量0.8kg/m2 |  | 100m2 | 220.85
11 | 040203006001 | 沥青混凝土 | 1.部位：原水泥路、破碎板块及板角断裂恢复处、搭接道口处 2.沥青品种:路面面层沥青采用AH-70号优质沥青号沥青 3.沥青混凝土种类:AC-16中粒式沥青混凝土 4.厚度:5cm 5.应符合《公路沥青路面施工技术规范》 6.未尽事宜，详见设计图纸及有关规范并执行现行国家及部颁设计、施工、验收有关规范、规程 | m2 | 22085
| 2-302 | 机械摊铺中粒式沥青混凝土路面 厚度5cm |  | 100m2 | 220.85
分部分项合计
措施项目
12 | 041106001001 | 大型机械设备进出场及安拆 | 1.机械设备规格型号:由投标人自行考虑机械设备型号，结算不再调整 | 项 | 1
| 25-1 | 履带式挖掘机1m3以内场外运输费 |  | 元/次 | 1
本页小计
注：为计取规费等的使用，可在表中增设其中：“定额人工费”。
表—08
分部分项工程和单价措施项目清单与计价表
工程名称：赣榆区城西镇2025年度农村公路建设工程（葛-寺路）-道路 | [5 empty] | 标段：赣榆区城西镇2025年度农村公路建设工程（葛-寺路） |  |  | 第 6 页 共 6 页
序号 | 项目编码 | 项目名称 | 项目特征描述 | 计量单位 | 工程量 |  | 金额（元）
[7 empty] | 综合单价 | 综合合价 |  | 其中：暂估价
| 25-65 | 沥青摊铺机12t以内(或带自动找平)场外运输费 |  | 元/次 | 1
| 25-66 | 沥青摊铺机12t以内(或带自动找平)组装拆卸费 |  | 元/次 | 1
单价措施合计
本页小计
合 计
注：为计取规费等的使用，可在表中增设其中：“定额人工费”。
表—08

## 表-11 总价措施项目清单与计价表
总价措施项目清单与计价表
工程名称：赣榆区城西镇2025年度农村公路建设工程（葛-寺路）-道路 |  |  |  | 标段：赣榆区城西镇2025年度农村公路建设工程（葛-寺路） |  |  |  | 第 1 页 共 2 页
序号 | 项目编码 | 项目名称 | 计算基础 |  | 费率 (%) | 金额 (元) | 调整 费率 (%) |  | 调整后 金额(元) | 备注
1 | 041109001001 | 安全文明施工费
1.1 | 1.1 | 基本费 | 分部分项合计+技术措施项目合计-分部分项设备费-技术措施项目设备费 |  | 1.5
1.2 | 1.2 | 增加费 | 分部分项合计+技术措施项目合计-分部分项设备费-技术措施项目设备费 |  | 0.4
1.3 | 1.3 | 扬尘污染防治增加费 | 分部分项合计+技术措施项目合计-分部分项设备费-技术措施项目设备费 |  | 0.31
2 | 041109010001 | 按质论价 | 分部分项合计+技术措施项目合计-分部分项设备费-技术措施项目设备费 |  | 0
3 | 041109002001 | 夜间施工 | 分部分项合计+技术措施项目合计-分部分项设备费-技术措施项目设备费
4 | 041109003001 | 二次搬运 | 分部分项合计+技术措施项目合计-分部分项设备费-技术措施项目设备费
5 | 041109004001 | 冬雨季施工 | 分部分项合计+技术措施项目合计-分部分项设备费-技术措施项目设备费
6 | 041109006001 | 地上、地下设施、建筑物的临时保护设施 | 分部分项合计+技术措施项目合计-分部分项设备费-技术措施项目设备费
7 | 041109007001 | 已完工程及设备保护 | 分部分项合计+技术措施项目合计-分部分项设备费-技术措施项目设备费
8 | 041109008001 | 临时设施 | 分部分项合计+技术措施项目合计-分部分项设备费-技术措施项目设备费
9 | 041109009001 | 赶工措施 | 分部分项合计+技术措施项目合计-分部分项设备费-技术措施项目设备费
10 | 041109011001 | 建筑工人实名制 | 分部分项合计+技术措施项目合计-分部分项设备费-技术措施项目设备费 | [6 empty] | 建筑工人实名制设备由建筑工人工资专用账户开户银行提供的，建筑工人实名制费用按表中费率乘以0.5系数计取
编制人（造价人员）： |  |  |  | 复核人（造价工程师）：
表-11
总价措施项目清单与计价表
工程名称：赣榆区城西镇2025年度农村公路建设工程（葛-寺路）-道路 |  |  |  | 标段：赣榆区城西镇2025年度农村公路建设工程（葛-寺路） |  |  |  | 第 2 页 共 2 页
序号 | 项目编码 | 项目名称 | 计算基础 |  | 费率 (%) | 金额 (元) | 调整 费率 (%) |  | 调整后 金额(元) | 备注
11 | 041109012001 | 特殊施工降效 | 分部分项合计+技术措施项目合计-分部分项设备费-技术措施项目设备费
12 | 041109013001 | 交通组织维护 | 分部分项合计+技术措施项目合计-分部分项设备费-技术措施项目设备费
13 | 041109014001 | 协管费 | 分部分项合计+技术措施项目合计-分部分项设备费-技术措施项目设备费
14 | 041109015001 | 智慧工地费用 | 分部分项合计+技术措施项目合计-分部分项设备费-技术措施项目设备费
合 计
编制人（造价人员）： |  |  |  | 复核人（造价工程师）：
表-11

## 表-12 其他项目清单与计价汇总表
其他项目清单与计价汇总表
工程名称：赣榆区城西镇2025年度农村公路建设工程（葛-寺路）-道路 |  | 标段：赣榆区城西镇2025年度农村公路建设工程（葛-寺路） |  |  | 第 1 页 共 1 页
序号 | 项目名称 |  | 金额（元） | 结算金额（元） |  | 备注
一 | 其他项目
1 | 暂列金额 |  |  |  |  | 明细详见表-12-1
2 | 暂估价
2.1 | 材料(工程设备)暂估价 |  | - |  |  | 明细详见表-12-2
2.2 | 专业工程暂估价 |  |  |  |  | 明细详见表-12-3
3 | 计日工 |  |  |  |  | 明细详见表-12-4
4 | 总承包服务费 |  |  |  |  | 明细详见表-12-5
5 | 索赔与现场签证 |  | - |  |  | 明细详见表-12-6
合 计 | [5 empty] | —
表—12

## 表-12-4 计日工表
计日工表
工程名称：赣榆区城西镇2025年度农村公路建设工程（葛-寺路）-道路 |  |  |  |  | 标段：赣榆区城西镇2025年度农村公路建设工程（葛-寺路） |  | 第 1 页 共 1 页
编号 | 项目名称 | 单位 | 暂定数量 | 实际数量 |  | 综合单价(元) |  | 合价（元）
[8 empty] | 暂定 | 实际
1 | 人工
1.1
人工小计
2 | 材料
2.1
材料小计
3 | 机械
3.1
机械小计
4 | 企业管理费和利润
4.1
企业管理费和利润小计
总计
表—12—4

## 表-13 规费、税金项目清单与计价表
规费、税金项目清单与计价表
工程名称：赣榆区城西镇2025年度农村公路建设工程（葛-寺路）-道路 |  |  | 标段：赣榆区城西镇2025年度农村公路建设工程（葛-寺路） |  | 第 1 页 共 1 页
序号 | 项目名称 | 计算基础 |  | 计算基数 |  | 计算费率(%) | 金额(元)
1 | 规费 | 社会保险费+住房公积金+环境保护税
1.1 | 社会保险费 | 分部分项工程+措施项目+其他项目-分部分项设备费-技术措施项目设备费 |  |  |  | 2
1.2 | 住房公积金 | 分部分项工程+措施项目+其他项目-分部分项设备费-技术措施项目设备费 |  |  |  | 0.34
1.3 | 环境保护税 | 分部分项工程+措施项目+其他项目-分部分项设备费-技术措施项目设备费 |  |  |  | 0
2 | 税金 | 分部分项工程+措施项目+其他项目+规费-(甲供材料费+甲供主材费+甲供设备费)/1.01 |  |  |  | 9
合 计
表—13