## 1.1 封-2 封面
| 泰兴市黄桥镇中心小学塑胶跑道维修项目 |  |  |  | 工程
招标控制价
招 标 人：
（单位盖章）
造价咨询人：
（单位盖章）
2025年06月17日

## 1.2 扉-2 扉页
|  | 泰兴市黄桥镇中心小学塑胶跑道维修项目 |  |  |  |  | 工程
招 标 控 制 价
| 招标控制价（小写）： |  |  | 848824.39
| （大写）： |  |  | 捌拾肆万捌仟捌佰贰拾肆元叁角玖分
| 招 标 人： |  |  |  | 造价咨询人：
|  |  | （单位盖章） |  |  | （单位资质专用章）
| 法定代表人 或其授权人： |  |  |  | 法定代表人 或其授权人：
|  |  | （签字或盖章） |  |  | （签字或盖章）
| 编 制 人： |  |  |  | 复 核 人：
|  |  | （造价人员签字盖专用章） |  |  | （造价工程师签字盖专用章）
| 编 制 时 间： |  | 2025年06月01日 |  | 复 核 时 间： | 2025年06月17日

## 1.3 表-02 建设项目招标控制价表
建设项目招标控制价表
工程名称：泰兴市黄桥镇中心小学塑胶跑道维修项目 |  |  |  |  | 第1页 共1页
序号 | 单项工程名称 |  | 金额(元) | 其中：(元)
|  |  |  | 暂估价 |  | 安全文明 施工费 | 规费
1 | 泰兴市黄桥镇中心小学塑胶跑道维修项目 |  | 848824.39 |  |  | 11884.89 | 33320.18
合 计 |  |  | 848824.39 |  |  | 11884.89 | 33320.18
【新点2013清单造价江苏版 V10.3.6】

## 2.1 表-03 单项工程招标控制价表
单项工程招标控制价表
工程名称：泰兴市黄桥镇中心小学塑胶跑道维修项目 |  |  |  |  | 第1页 共1页
序号 | 单位工程名称 |  | 金额(元) | 其中：(元)
|  |  |  | 暂估价 |  | 安全文明 施工费 | 规费
1 | 泰兴市黄桥镇中心小学塑胶跑道维修项目 |  | 848824.39 |  |  | 11884.89 | 33320.18
合 计 |  |  | 848824.39 |  |  | 11884.89 | 33320.18
【新点2013清单造价江苏版 V10.3.6】

## 3.1 表-04 单位工程招标控制价表
单位工程招标控制价表
工程名称：泰兴市黄桥镇中心小学塑胶跑道维修项目 |  |  | 标段： |  | 第1页 共1页
序号 | 汇总内容 |  |  | 金额(元) | 其中:暂估价(元)
1 | 分部分项工程费 |  |  | 695022.49
1.1 | 人工费 |  |  | 4783.23
1.2 | 材料费 |  |  | 686315.92
1.3 | 施工机具使用费 |  |  | 1525.14
1.4 | 企业管理费 |  |  | 1640.29
1.5 | 利润 |  |  | 757.91
2 | 措施项目费 |  |  | 24395.30
2.1 | 单价措施项目费
2.2 | 总价措施项目费 |  |  | 24395.30
2.2.1 | 其中：安全文明施工措施费 |  |  | 11884.89
3 | 其他项目费 |  |  | 26000.00
3.1 | 其中：暂列金额 |  |  | 26000.00
3.2 | 其中：专业工程暂估
3.3 | 其中：计日工
3.4 | 其中：总承包服务费
4 | 规费 |  |  | 33320.18
5 | 税金 |  |  | 70086.42
招标控制价合计=1+2+3+4+5-甲供材料费_含设备/1.01 |  |  |  | 848824.39
【新点2013清单造价江苏版 V10.3.6】

## 3.2 表-08 分部分项工程和单价措施项目清单与计价表
分部分项工程和单价措施项目清单与计价表
工程名称：泰兴市黄桥镇中心小学塑胶跑道维修项目 |  |  |  |  | 标段： |  |  |  |  | 第1页 共2页
序号 | 项目编码 | 项目名称 |  | 项目特征描述 |  | 计量 单位 | 工程量 | 金额（元）
[8 empty] | 综合单价 | 合价 |  | 其中
暂估价
0116 拆除工程
1 | 011602001001 | 混凝土构件拆除 |  | 1、拆除构件名称：钢筋混凝土构筑物 2、拆除构件的厚度或规格尺寸：50*50*10cm 3、拆除方式：手持式机械 |  | m3 | 1.79 | 721.61 | 1291.68
2 | 011614002001 | 柜体拆除 |  | 1、现有篮球架拆移，运至建设单位指定地点 |  | 个 | 7 | 300.00 | 2100.00
3 | 010103002002 | 余方弃置 |  | 1、人工挑抬建筑垃圾至统一地点装车（现场实际情况确定考虑人工二次搬运距离） 2、自卸汽车外运，运距：施工单位自行考虑 3、含合规处理 |  | m3 | 54.12 | 85.44 | 4624.01
|  | 分部小计 | [6 empty] | 8015.69
0115 其他工程
4 | 010512008001 | 沟盖板、井盖板、井圈 |  | 1、塑胶跑道场地排水沟盖板维修更换 2、单件体积：400*400*80mm预制混凝土盖板 3、混凝土强度等级：强度等级C30 4、盖板配筋详见图纸设计 |  | 块(套) | 140 | 36.16 | 5062.40
|  | 分部小计 | [6 empty] | 5062.40
0101 塑胶跑道工程
5 | 040203009001 | 弹性面层 |  | 1、原塑胶跑道面层铲除 2、对原有混凝土面层进行砼平整度修补、磨缝、酸洗、填缝 3、表面拍浆抹平（分格缝5mm中距，4-6m） 4、8mm厚EPDM塑胶面层（红色） 5、5mm厚EPDM塑胶面层（红色）（含按国家规定标准画线） |  | m2 | 1592.8 | 180.00 | 286704.00
本页小计 | [8 empty] | 299782.09
【新点2013清单造价江苏版 V10.3.6】
分部分项工程和单价措施项目清单与计价表
工程名称：泰兴市黄桥镇中心小学塑胶跑道维修项目 |  |  |  |  | 标段： |  |  |  |  | 第2页 共2页
序号 | 项目编码 | 项目名称 |  | 项目特征描述 |  | 计量 单位 | 工程量 | 金额（元）
[8 empty] | 综合单价 | 合价 |  | 其中
暂估价
6 | 040203009003 | 弹性面层 |  | 1、原硅PU面层铲除 2、对原基层进行处理（含平整度修补、磨缝、酸洗、填缝、清洗等） 3、5mm厚水性硅PU面层施工（含按国家规定标准画线） |  | m2 | 2432.25 | 140.00 | 340515.00
7 | 040203009004 | 弹性面层 |  | 1、对原硅PU面层进行处理（含平整度修补、磨缝、酸洗、填缝、清洗等） 2、原硅PU面层上加做3mm厚水性硅PU面层施工（含按国家规定标准画线） |  | m2 | 608.06 | 90.00 | 54725.40
|  | 分部小计 | [6 empty] | 681944.40
|  | 分部分项合计 | [6 empty] | 695022.49
本页小计 | [8 empty] | 395240.40
合 计 | [8 empty] | 695022.49
【新点2013清单造价江苏版 V10.3.6】

## 3.3 表-11 总价措施项目清单与计价表
总价措施项目清单与计价表
工程名称：泰兴市黄桥镇中心小学塑胶跑道维修项目 | [5 empty] | 标段： |  |  |  |  | 第1页 共3页
序号 | 项目编码 | 项目名称 |  | 计算基础 | 费率（%） |  | 金额（元） |  | 调整 费率（%） | 调整后 金额（元） |  | 备注
1 | 011707001001 | 安全文明施工费 |  |  | 100.000 |  | 11884.89
1.1 |  | 基本费 |  | 分部分项合计+单价措施项目合计-除税工程设备费 | 1.500 |  | 10425.34
1.2 |  | 增加费 |  | 分部分项合计+单价措施项目合计-除税工程设备费
1.3 |  | 扬尘污染防治增加费 |  | 分部分项合计+单价措施项目合计-除税工程设备费 | 0.210 |  | 1459.55
2 | 011707002001 | 夜间施工 |  | 分部分项合计+单价措施项目合计-除税工程设备费 | 0.050 |  | 347.51
3 | 011707003001 | 非夜间施工照明 |  | 分部分项合计+单价措施项目合计-除税工程设备费 | [7 empty] | 在计取非夜间施工照明费时，建筑工程、仿古工程、修缮土建部分仅地下室（地宫）部分可计取；单独装饰、安装工程、园林绿化工程、修缮安装部分仅特殊施工部位内施工项目可计取
4 | 011707004001 | 二次搬运 |  | 分部分项合计+单价措施项目合计-除税工程设备费
5 | 011707005001 | 冬雨季施工 |  | 分部分项合计+单价措施项目合计-除税工程设备费 | 0.125 |  | 868.78
【新点2013清单造价江苏版 V10.3.6】
编制人（造价人员）： | [7 empty] | 复核人（造价工程师）：
总价措施项目清单与计价表
工程名称：泰兴市黄桥镇中心小学塑胶跑道维修项目 | [5 empty] | 标段： |  |  |  |  | 第2页 共3页
序号 | 项目编码 | 项目名称 |  | 计算基础 | 费率（%） |  | 金额（元） |  | 调整 费率（%） | 调整后 金额（元） |  | 备注
6 | 011707006001 | 地上、地下设施、建筑物的临时保护设施 |  | 分部分项合计+单价措施项目合计-除税工程设备费
7 | 011707007001 | 已完工程及设备保护 |  | 分部分项合计+单价措施项目合计-除税工程设备费 | 0.025 |  | 173.76
8 | 011707008001 | 临时设施 |  | 分部分项合计+单价措施项目合计-除税工程设备费 | 1.600 |  | 11120.36
9 | 011707009001 | 赶工措施 |  | 分部分项合计+单价措施项目合计-除税工程设备费
10 | 011707010001 | 工程按质论价 |  | 分部分项合计+单价措施项目合计-除税工程设备费
11 | 011707011001 | 住宅分户验收 |  | 分部分项合计+单价措施项目合计-除税工程设备费 | [7 empty] | 在计取住宅分户验收时，大型土石方工程、桩基工程和地下室部分不计入计费基础
12 | 011707012001 | 建筑工人实名制费用 |  | 分部分项合计+单价措施项目合计-除税工程设备费 | [7 empty] | 建筑工人实名制设备由建筑工人工资专用账户开户银行提供的，建筑工人实名制费用按表中费率乘以0.5系数计取
13 | 011707091001 | 特殊条件下施工增加费 |  | 分部分项合计+单价措施项目合计-除税工程设备费
【新点2013清单造价江苏版 V10.3.6】
编制人（造价人员）： | [7 empty] | 复核人（造价工程师）：
总价措施项目清单与计价表
工程名称：泰兴市黄桥镇中心小学塑胶跑道维修项目 | [5 empty] | 标段： |  |  |  |  | 第3页 共3页
序号 | 项目编码 | 项目名称 |  | 计算基础 | 费率（%） |  | 金额（元） |  | 调整 费率（%） | 调整后 金额（元） |  | 备注
14 | 011707015001 | 智慧工地费用 |  | 分部分项合计+单价措施项目合计-除税工程设备费 | [7 empty] | 现场安全隐患排查、人员信息动态管理、扬尘管控视频监控、高处作业防护预警、危大工程监测预警和集成平台等设备、软件和管理费用。
合 计 | [6 empty] | 24395.30
【新点2013清单造价江苏版 V10.3.6】
编制人（造价人员）： | [7 empty] | 复核人（造价工程师）：

## 3.4 表-12 其他项目清单与计价汇总表
其他项目清单与计价汇总表
工程名称：泰兴市黄桥镇中心小学塑胶跑道维修项目 |  |  |  | 标段： |  |  | 第1页 共1页
序号 | 项目名称 |  | 金额(元) |  | 结算金额(元) | 备注
1 | 暂列金额 |  | 26000.00
2 | 暂估价
2.1 | 材料暂估价
2.2 | 专业工程暂估价
3 | 计日工
4 | 总承包服务费
合 计 |  |  | 26000.00
【新点2013清单造价江苏版 V10.3.6】

## 3.5 表-12-1 暂列金额明细表
暂列金额明细表
工程名称：泰兴市黄桥镇中心小学塑胶跑道维修项目 |  |  |  | 标段： |  | 第1页 共1页
序号 | 项目名称 |  | 计量单位 |  | 暂定金额(元) | 备注
1 | 暂列金额 |  |  |  | 26000.00
合 计 |  |  |  |  | 26000.00
【新点2013清单造价江苏版 V10.3.6】

## 3.6 表-13 规费、税金项目计价表
规费、税金项目计价表
工程名称：泰兴市黄桥镇中心小学塑胶跑道维修项目 |  |  |  | 标段： |  |  |  | 第1页 共1页
序号 | 项目名称 |  | 计算基础 |  | 计算基数(元) |  | 计算费率(％) |  | 金额(元)
1 | 规费 |  | 环境保护税+社会保险费+住房公积金 |  | 33320.18 |  | 100.000 |  | 33320.18
1.1 | 社会保险费 |  | 分部分项工程费+措施项目费+其他项目费-除税工程设备费 |  | 745417.79 |  | 3.800 |  | 28325.88
1.2 | 住房公积金 |  | 分部分项工程费+措施项目费+其他项目费-除税工程设备费 |  | 745417.79 |  | 0.670 |  | 4994.30
1.3 | 环境保护税 |  | 分部分项工程费+措施项目费+其他项目费-除税工程设备费 |  | 745417.79
2 | 税金 |  | 分部分项工程费+措施项目费+其他项目费+规费-除税甲供材料和甲供设备费/1.01 |  | 778737.97 |  | 9.000 |  | 70086.42
合 计 | [8 empty] | 103406.60
【新点2013清单造价江苏版 V10.3.6】
编制人（造价人员）： | [5 empty] | 复核人（造价工程师）：

## 3.7 承包人供应主要材料一览表
承包人供应主要材料一览表
工程名称：泰兴市黄桥镇中心小学塑胶跑道维修项目 | [5 empty] | 标段： |  |  |  | 第1页 共1页
序号 | 材料编码 | 材料名称 |  | 规格、型号等要求 | 单位 |  | 数量 | 单价(元) | 合价(元) |  | 备注
1 | 01010100 | 钢筋 |  | 综合 | t |  | 0.349656 | 2904.73 | 1015.66
2 | 02090101 | 塑料薄膜 |  |  | m2 |  | 4.60544 | 0.69 | 3.18
3 | 03410205 | 电焊条 |  | J422 | kg |  | 1.55974 | 4.97 | 7.75
4 | 03510701 | 铁钉 |  |  | kg |  | 0.84672 | 3.60 | 3.05
5 | 03570237 | 镀锌铁丝 |  | 22# | kg |  | 1.77244 | 4.72 | 8.37
6 | 04010611~1 | 水泥 |  | 32.5级 | kg |  | 60.669182 | 0.22 | 13.35
7 | 04030107~1 | 中砂 |  |  | t |  | 0.24169 | 152.45 | 36.85
8 | 04090120 | 石灰膏 |  |  | m3 |  | 0.006096 | 209.83 | 1.28
9 | 04135500 | 标准砖 |  | 240×115×53 | 百块 |  | 1.727309 | 46.00 | 79.46
10 | 0501120802 | 六角空心钢 |  |  | kg |  | 0.08592 | 3.30 | 0.28
11 | 0508010503 | 合金钢钻头 |  | 一字型 | 支 |  | 0.05549 | 16.29 | 0.90
12 | 0608041301 | 高压风管 |  | Φ25-6P-20m | m |  | 0.01074 | 16.29 | 0.17
13 | 31150101~1 | 水 |  |  | m3 |  | 3.640091 | 4.59 | 16.71
14 | 32090101 | 周转木材 |  |  | m3 |  | 0.104832 | 2964.98 | 310.82
15 | 80210109~1 | C30粒径16砼42.5级坍落度35-50(商品砼)(非泵送) |  |  | m3 |  | 1.82784 | 408.01 | 745.78
16 | CL-D00001 | 篮球架拆除 |  |  | 个 |  | 7 | 300.00 | 2100.00
17 | CL-D00002 | 13mm厚透气型塑胶面层（红色）（含50mm宽跑道分道线） |  |  | m2 |  | 1592.8 | 180.00 | 286704.00
18 | CL-D00003 | 弹性纯PU球场面层厚度5mm |  |  | m2 |  | 2432.25 | 140.00 | 340515.00
19 | CL-D00004 | 弹性纯PU球场面层厚度3mm |  |  | m2 |  | 608.06 | 90.00 | 54725.40
合计 | [8 empty] | 686288.01
【新点2013清单造价江苏版 V10.3.6】