## 1.1 扉-2 扉页
2025年新建改建公厕
招标工程量清单
| 招 标 人： |  |  | 造价咨询人：
|  |  | （单位盖章） |  | （单位资质专用章）
| 法定代表人 或其授权人： |  |  | 法定代表人 或其授权人：
|  |  | （签字或盖章） |  | （签字或盖章）
| 编 制 人： |  |  | 复 核 人：
|  |  | （造价人员签字盖专用章） |  | （造价工程师签字盖专用章）
| 编 制 时 间： |  |  | 复 核 时 间：

## 3.1 13-Qdxm_zb-表-08 分部分项工程和单价措施
分部分项工程和单价措施项目清单与计价表
工程名称：侯集家园公厕新建电气 |  |  |  |  | 标段： |  |  |  |  | 第1页 共4页
序号 | 项目编码 | 项目名称 |  | 项目特征描述 |  | 计量 单位 | 工程量 | 金额（元）
[8 empty] | 综合单价 | 合价 |  | 其中
暂估价
强电
1 | 030404017001 | 配电箱 |  | 1、名称：配电箱M1 2、型号：600*800*240 3、接线端子材质、规格：无端子外部接线2.5:3个；无端子外部接线1.5:3个；无端子外部接线4:3个 |  | 台 | 1
2 | 030411001001 | 配管 |  | 1、名称：电气配管 2、材质：RC50 3、配置形式：埋地/暗敷 |  | m | 97
3 | 030411001002 | 配管 |  | 1、名称：电气配管 2、材质：PC20 3、配置形式：吊顶内敷设 |  | m | 130
4 | 030411001003 | 配管 |  | 1、名称：电气配管 2、材质：PC20 3、配置形式：暗敷 |  | m | 33.18
5 | 030408001001 | 电力电缆 |  | 1、名称：电力电缆 2、规格：YJY-4x6 3、材质：铜芯 4、敷设方式、部位：管内 5、电压等级（kV）：0.6/1KV |  | m | 102.32
6 | 030408006001 | 电力电缆头 |  | 1、名称：电力电缆头 2、规格：4*6mm2 3、材质、类型：铜芯 |  | 个 | 2
7 | 030411004001 | 配线 |  | 1、名称：配线 2、配线形式：管内穿线 3、规格：BV-1.5 4、材质：铜芯 |  | m | 409.44
8 | 030411004002 | 配线 |  | 1、名称：配线 2、配线形式：管内穿线 3、规格：BV-2.5 4、材质：铜芯 |  | m | 61.17
9 | 030411004003 | 配线 |  | 1、名称：配线 2、配线形式：管内穿线 3、规格：BV-4 4、材质：铜芯 |  | m | 18.93
10 | 030404034001 | 照明开关 |  | 1、名称：双极翘板开关 2、规格：10A 3、安装方式：暗装 |  | 个 | 7
本页小计
【新点2013清单造价江苏版 V10.3.6】
分部分项工程和单价措施项目清单与计价表
工程名称：侯集家园公厕新建电气 |  |  |  |  | 标段： |  |  |  |  | 第2页 共4页
序号 | 项目编码 | 项目名称 |  | 项目特征描述 |  | 计量 单位 | 工程量 | 金额（元）
[8 empty] | 综合单价 | 合价 |  | 其中
暂估价
11 | 030404035001 | 插座 |  | 1、名称：单相二极三极插座 2、规格： 10A 3、安装方式：暗装 |  | 个 | 5
12 | 030404035002 | 插座 |  | 1、名称：单相二极三极插座（防水） 2、规格：10A 3、安装方式：暗装 |  | 个 | 2
13 | 030412005001 | 荧光灯 |  | 1、名称：LED平板灯 2、型号：600*600 3、详见图纸 |  | 套 | 9
14 | 030412001001 | 普通灯具 |  | 1、名称：壁挂灯，壁装（门口） 2、10W 具体满足建设方和验收规范要求，结算时单价不调整 |  | 套 | 2
15 | 030404035003 | 插座 |  | 1、名称：空调挂机单相三极插座 2、规格：16A，带开关 3、安装方式：暗装 |  | 个 | 1
16 | 030404034002 | 钥匙复位开关面板 |  | 1、名称：钥匙复位开关面板 2、安装方式：暗装 |  | 个 | 2
17 | 030404031002 | 小电器 |  | 1、名称：呼叫按钮 2、规格：具体规格参数见图纸 |  | 个 | 4
18 | 030904005001 | 声光报警器 |  | 1、名称：声光报警装置（自带整流器） |  | 个 | 2
19 | 030904008001 | 模块（模块箱） |  | 1、名称：控制器 |  | 个(台) | 2
20 | 030411001004 | 配管 |  | 1、名称：电气配管 2、材质：金属软管20 3、配置形式：暗敷 |  | m | 15
21 | 030412005002 | 荧光灯 |  | 1、名称：灭蝇灯 2、挂墙式，16W 双荧光灯管壁挂式物理粘捕捉式 覆盖面积100㎡ |  | 套 | 2
22 | 031002003001 | 套管 |  | 1、名称、类型：刚性防水套管 2、规格：保护管规格DN50 3、加装水肋板采取防水措施 |  | 个 | 1
23 | 030411006001 | 接线盒 |  | 1、名称：接线盒 2、安装形式：暗装 |  | 个 | 15
本页小计
【新点2013清单造价江苏版 V10.3.6】
分部分项工程和单价措施项目清单与计价表
工程名称：侯集家园公厕新建电气 |  |  |  |  | 标段： |  |  |  |  | 第3页 共4页
序号 | 项目编码 | 项目名称 |  | 项目特征描述 |  | 计量 单位 | 工程量 | 金额（元）
[8 empty] | 综合单价 | 合价 |  | 其中
暂估价
24 | 030411006002 | 接线盒 |  | 1、名称：开关盒/插座盒 2、安装形式：暗装 |  | 个 | 21
25 | 010101003001 | 挖沟槽土方 |  | 1、土壤类别：挖填土方 2、弃土运距：综合考虑 |  | m3 | 50.44
26 | 030414002001 | 送配电装置系统 |  | 送配电装置系统 |  | 系统 | 1
分部小计
防雷接地
27 | 030409005001 | 避雷网 |  | 1、名称：接闪带 2、材质：采用φ12热浸镀锌圆钢沿屋檐或女儿墙支架敷设 |  | m | 41.48
28 | 030409002001 | 接地母线 |  | 1、名称：接闪带(暗) 2、材质：φ10镀锌圆钢 |  | m | 8
29 | 030409003001 | 避雷引下线 |  | 1、名称：引下线 2、规格：利用结构柱内钢筋,当钢筋直径大于或等于16mm时,应利用二根钢筋绑扎或焊接在一起作为一组引下线;当钢筋直径大于或等于10mm且小于16mm时,应利用四根钢筋绑扎或焊接在一起作为一组引下线 3、断接卡子：4个 4、避雷引下线敷设 柱主筋与圈梁钢筋焊接：12处 |  | m | 39.6
30 | 030409004001 | 均压环 |  | 1、名称：接地体 2、材质：利用建筑物基础主钢筋通长焊接做接地网 |  | m | 41.38
31 | 030409002002 | 接地母线 |  | 1、名称：户外接地母线 2、材质：-40*4镀锌扁钢 |  | m | 6
32 | 030409002003 | 接地母线 |  | 1、名称：户内接地母线 2、材质：-25*4镀锌扁钢 |  | m | 1.2
33 | 030409008001 | 等电位端子箱、测试板 |  | 1、名称：MEB箱 |  | 台 | 1
34 | 030409008002 | 等电位端子箱、测试板 |  | 1、名称：LEB箱 |  | 台 | 1
本页小计
【新点2013清单造价江苏版 V10.3.6】
分部分项工程和单价措施项目清单与计价表
工程名称：侯集家园公厕新建电气 |  |  |  |  | 标段： |  |  |  |  | 第4页 共4页
序号 | 项目编码 | 项目名称 |  | 项目特征描述 |  | 计量 单位 | 工程量 | 金额（元）
[8 empty] | 综合单价 | 合价 |  | 其中
暂估价
35 | 030414011001 | 接地装置 |  | 1、名称：接地装置调试 接地网 |  | 系统 | 1
分部小计
分部分项合计
1 | 031301017001 | 脚手架搭拆 |  |  |  | 项 | 1
单价措施合计
本页小计
合 计
【新点2013清单造价江苏版 V10.3.6】

## 3.2 表-11 总价措施项目清单与计价表(徐州)
总价措施项目清单与计价表
工程名称：侯集家园公厕新建电气 | [5 empty] | 标段： |  |  |  |  | 第1页 共2页
序号 | 项目编码 | 项目名称 |  | 计算基础 | 费率（%） |  | 金额（元） |  | 调整 费率（%） | 调整后 金额（元） |  | 备注
1 | 031302001001 | 安全文明施工费
1.1 |  | 基本费 |  | 分部分项合计+单价措施项目合计-除税工程设备费 | 1.500
1.2 |  | 增加费 |  | 分部分项合计+单价措施项目合计-除税工程设备费
1.3 |  | 扬尘污染防治增加费 |  | 分部分项合计+单价措施项目合计-除税工程设备费 | 0.210
2 | 031302002001 | 夜间施工增加 |  | 分部分项合计+单价措施项目合计-除税工程设备费
3 | 031302003001 | 非夜间施工增加 |  | 分部分项合计+单价措施项目合计-除税工程设备费
4 | 031302004001 | 二次搬运 |  | 分部分项合计+单价措施项目合计-除税工程设备费
5 | 031302005001 | 冬雨季施工增加 |  | 分部分项合计+单价措施项目合计-除税工程设备费
6 | 031302006001 | 已完工程及设备保护 |  | 分部分项合计+单价措施项目合计-除税工程设备费
7 | 031302008001 | 临时设施 |  | 分部分项合计+单价措施项目合计-除税工程设备费
8 | 031302009001 | 赶工措施 |  | 分部分项合计+单价措施项目合计-除税工程设备费
【新点2013清单造价江苏版 V10.3.6】
编制人（造价人员）： | [7 empty] | 复核人（造价工程师）：
总价措施项目清单与计价表
工程名称：侯集家园公厕新建电气 | [5 empty] | 标段： |  |  |  |  | 第2页 共2页
序号 | 项目编码 | 项目名称 |  | 计算基础 | 费率（%） |  | 金额（元） |  | 调整 费率（%） | 调整后 金额（元） |  | 备注
9 | 031302010001 | 工程按质论价 |  | 分部分项合计+单价措施项目合计-除税工程设备费
10 | 031302011001 | 住宅分户验收 |  | 分部分项合计+单价措施项目合计-除税工程设备费 | [7 empty] | 在计取住宅分户验收时，大型土石方工程、桩基工程和地下室部分不计入计费基础
11 | 031302012001 | 建筑工人实名制费用 |  | 分部分项合计+单价措施项目合计-除税工程设备费 | [7 empty] | 建筑工人实名制设备由建筑工人工资专用账户开户银行提供的，建筑工人实名制费用按表中费率乘以0.5系数计取
12 | 031302090001 | 地上、地下设施、建筑物的临时保护设施 |  | 分部分项合计+单价措施项目合计-除税工程设备费
13 | 031302091001 | 特殊条件下施工增加费 |  | 分部分项合计+单价措施项目合计-除税工程设备费
14 | 031302015001 | 智慧工地费用 |  | 分部分项合计+单价措施项目合计-除税工程设备费 | [7 empty] | 现场安全隐患排查、人员信息动态管理、扬尘管控视频监控、高处作业防护预警、危大工程监测预警和集成平台等设备、软件和管理费用。
【新点2013清单造价江苏版 V10.3.6】
编制人（造价人员）： | [7 empty] | 复核人（造价工程师）：

## 3.3 表-12 其他项目清单与计价汇总表
其他项目清单与计价汇总表
工程名称：侯集家园公厕新建电气 |  |  |  | 标段： |  |  | 第1页 共1页
序号 | 项目名称 |  | 金额(元) |  | 结算金额(元) | 备注
1 | 暂列金额
2 | 暂估价
2.1 | 材料暂估价
2.2 | 专业工程暂估价
3 | 计日工
4 | 总承包服务费
合 计
【新点2013清单造价江苏版 V10.3.6】

## 3.4 13-Zygczg_zb-表-12-3 专业工程暂估价
专业工程暂估价及结算价表
工程名称：侯集家园公厕新建电气 |  |  |  |  | 标段： |  |  | 第1页 共1页
序号 | 工程名称 |  | 工程内容 | 暂估金额(元) |  | 结算金额(元) | 差额±(元) |  | 备注
合 计
【新点2013清单造价江苏版 V10.3.6】

## 3.5 表-13 规费、税金项目计价表
规费、税金项目计价表
工程名称：侯集家园公厕新建电气 |  |  |  | 标段： |  |  |  | 第1页 共1页
序号 | 项目名称 |  | 计算基础 |  | 计算基数(元) |  | 计算费率(％) |  | 金额(元)
1 | 规费 |  | 环境保护税+社会保险费+住房公积金 |  |  |  | 100.000
1.1 | 社会保险费 |  | 分部分项工程费+措施项目费+其他项目费-除税工程设备费 |  |  |  | 2.400
1.2 | 住房公积金 |  | 分部分项工程费+措施项目费+其他项目费-除税工程设备费 |  |  |  | 0.420
1.3 | 环境保护税 |  | 分部分项工程费+措施项目费+其他项目费-除税工程设备费
2 | 税金 |  | 分部分项工程费+措施项目费+其他项目费+规费-除税甲供材料和甲供设备费/1.01 |  |  |  | 9.000
合 计
【新点2013清单造价江苏版 V10.3.6】
编制人（造价人员）： | [5 empty] | 复核人（造价工程师）：

## 4.1 13-Qdxm_zb-表-08 分部分项工程和单价措施
分部分项工程和单价措施项目清单与计价表
工程名称：侯集家园公厕新建给排水 |  |  |  |  | 标段： |  |  |  |  | 第1页 共7页
序号 | 项目编码 | 项目名称 |  | 项目特征描述 |  | 计量 单位 | 工程量 | 金额（元）
[8 empty] | 综合单价 | 合价 |  | 其中
暂估价
1 | 031001007001 | 复合管（超高） |  | 1、安装部位：室内 2、介质：给水 3、材质、规格：衬塑钢管DN15 4、连接形式：螺纹连接 5、压力试验及吹、洗设计要求：敷设设计要求 |  | m | 1
2 | 031001007002 | 复合管 |  | 1、安装部位：室内 2、介质：给水 3、材质、规格：衬塑钢管DN70 4、连接形式：螺纹连接 5、压力试验及吹、洗设计要求：敷设设计要求 |  | m | 40.04
3 | 031001006001 | PPR冷水管 |  | 1、安装部位：室内 2、介质：给水 3、材质、规格：PPR冷水管DN15 4、连接形式：热熔连接 5、压力试验及吹、洗设计要求：符合设计要求 |  | m | 72.85
4 | 031001006002 | PPR冷水管（超高） |  | 1、安装部位：室内 2、介质：给水（超高） 3、材质、规格：PPR冷水管DN15 4、连接形式：热熔连接 5、压力试验及吹、洗设计要求：符合设计要求 |  | m | 11.7
5 | 031001006003 | PPR冷水管 |  | 1、安装部位：室内 2、介质：给水 3、材质、规格：PPR冷水管DN20 4、连接形式：热熔连接 5、压力试验及吹、洗设计要求：符合设计要求 |  | m | 8.4
本页小计
【新点2013清单造价江苏版 V10.3.6】
分部分项工程和单价措施项目清单与计价表
工程名称：侯集家园公厕新建给排水 |  |  |  |  | 标段： |  |  |  |  | 第2页 共7页
序号 | 项目编码 | 项目名称 |  | 项目特征描述 |  | 计量 单位 | 工程量 | 金额（元）
[8 empty] | 综合单价 | 合价 |  | 其中
暂估价
6 | 031001006004 | PPR冷水管（超高） |  | 1、安装部位：室内（超高） 2、介质：给水 3、材质、规格：PPR冷水管DN20 4、连接形式：热熔连接 5、压力试验及吹、洗设计要求：符合设计要求 |  | m | 13.75
7 | 031001006005 | PPR冷水管（超高） |  | 1、安装部位：室内（超高） 2、介质：给水 3、材质、规格：PPR冷水管DN25 4、连接形式：热熔连接 5、压力试验及吹、洗设计要求：符合设计要求 |  | m | 6.51
8 | 031001006006 | 塑料管（超高） |  | 1、安装部位：室内（超高） 2、介质：给水 3、材质、规格：PP-R管 DN32 4、连接形式：热熔连接 5、压力试验及吹、洗设计要求：管道消毒、冲洗、压力试验 |  | m | 4.17
9 | 031001006007 | 塑料管（超高） |  | 1、安装部位：室内（超高） 2、介质：给水 3、材质、规格：PP-R管 DN40 4、连接形式：热熔连接 5、压力试验及吹、洗设计要求：管道消毒、冲洗、压力试验 |  | m | 7.9
10 | 031001006008 | 塑料管（超高） |  | 1、安装部位：室内（超高） 2、介质：给水 3、材质、规格：PP-R管 DN50 4、连接形式：热熔连接 5、压力试验及吹、洗设计要求：管道消毒、冲洗、压力试验 |  | m | 2.7
本页小计
【新点2013清单造价江苏版 V10.3.6】
分部分项工程和单价措施项目清单与计价表
工程名称：侯集家园公厕新建给排水 |  |  |  |  | 标段： |  |  |  |  | 第3页 共7页
序号 | 项目编码 | 项目名称 |  | 项目特征描述 |  | 计量 单位 | 工程量 | 金额（元）
[8 empty] | 综合单价 | 合价 |  | 其中
暂估价
11 | 031001006009 | 塑料管（超高） |  | 1、安装部位：室内（超高） 2、介质：给水 3、材质、规格：PP-R管 DN70 4、连接形式：热熔连接 5、压力试验及吹、洗设计要求：管道消毒、冲洗、压力试验 |  | m | 2.9
12 | 031001006010 | 开槽 |  | 1、安装部位：给水管道开槽并恢复 |  | m | 80.45
13 | 031003003001 | 螺纹阀门（超高） |  | 1、类型：自动排气阀 （超高） 2、规格：DN15 4、连接形式：螺纹 5、安装部位：室内 6、详细参数及要求见施工图设计及招标文件 |  | 个 | 1
14 | 031003003002 | 螺纹阀门（超高） |  | 1、类型：截止阀（超高） 2、规格：DN15 4、连接形式：螺纹 5、安装部位：室内 6、详细参数及要求见施工图设计及招标文件 |  | 个 | 1
15 | 031003003003 | 螺纹阀门（超高） |  | 1、类型：Y型过滤器（超高） 2、规格：DN65 4、连接形式：螺纹 5、安装部位：室内 6、详细参数及要求见施工图设计及招标文件 |  | 个 | 1
16 | 031003013001 | 水表（超高） |  | 1、型号、规格：旋翼水表DN50（含1闸阀）（超高） 2、详细参数及要求见施工图设计及招标文件 |  | 组(个) | 1
17 | 031208002001 | 管道绝热（超高） |  | 1、绝热材料品种：橡塑保温，外包铝箔保护（超高） 2、绝热厚度：50mm |  | m3 | 0.07
本页小计
【新点2013清单造价江苏版 V10.3.6】
分部分项工程和单价措施项目清单与计价表
工程名称：侯集家园公厕新建给排水 |  |  |  |  | 标段： |  |  |  |  | 第4页 共7页
序号 | 项目编码 | 项目名称 |  | 项目特征描述 |  | 计量 单位 | 工程量 | 金额（元）
[8 empty] | 综合单价 | 合价 |  | 其中
暂估价
18 | 031002001001 | 管道支架（超高） |  | 1、材质：型钢（超高） 2、管架形式：管道支架 3、给水管道支吊架安装参照国标图集11S405-4-21及设计图纸 |  | Kg | 33.14
19 | 030201006001 | 管道支架除锈刷漆 |  | 1、名称：管道支架除锈刷漆 3、防腐：手工除锈后樟丹及灰色调和漆各二遍 |  | kg | 33.14
20 | 031002003001 | 套管 |  | 1、名称、类型：刚套管 2、规格：DN25（主管） 3、填料材质：符合相关验收规范 |  | 个 | 1
21 | 031002003002 | 套管 |  | 1、名称、类型：刚套管 2、规格：DN32（主管） 3、填料材质：符合相关验收规范 |  | 个 | 1
22 | 031002003003 | 套管 |  | 1、名称、类型：刚套管 2、规格：DN50（主管） 3、填料材质：符合相关验收规范 |  | 个 | 1
23 | 031002003004 | 套管 |  | 1、名称、类型：刚套管 2、规格：DN70（主管） 3、填料材质：符合相关验收规范 |  | 个 | 1
24 | 010101003001 | 挖沟槽土方 |  | 1、土壤类别：挖填土方 2、弃土运距：综合考虑 |  | m3 | 14.27
25 | 031001006011 | 塑料排水管 |  | 1、安装部位：室内、埋地 2、介质：污水 3、材质、规格：PVC-U排水管DN150 4、连接形式：粘接 |  | m | 24.41
26 | 031001006012 | 塑料排水管 |  | 1、安装部位：室内 2、介质：污水 3、材质、规格：PVC-U排水管DN100 4、连接形式：粘接 |  | m | 19.79
本页小计
【新点2013清单造价江苏版 V10.3.6】
分部分项工程和单价措施项目清单与计价表
工程名称：侯集家园公厕新建给排水 |  |  |  |  | 标段： |  |  |  |  | 第5页 共7页
序号 | 项目编码 | 项目名称 |  | 项目特征描述 |  | 计量 单位 | 工程量 | 金额（元）
[8 empty] | 综合单价 | 合价 |  | 其中
暂估价
27 | 031001006013 | 塑料排水管 |  | 1、安装部位：室内 2、介质：污水 3、材质、规格：PVC-U排水管DN75 4、连接形式：粘接 |  | m | 18.27
28 | 031001006014 | 塑料排水管 |  | 1、安装部位：室内 2、介质：污水 3、材质、规格：PVC-U排水管DN50 4、连接形式：粘接 |  | m | 16.89
29 | 031004010001 | 洗脸盆 |  | 1、名称：洗脸盆 2、品牌及类型详见施工图纸及招标文件（品牌选择不低于国内二线品牌） 3、含水嘴、角阀等附件安装 |  | 套 | 4
30 | 031004006001 | 大便器 |  | 1、名称：低水箱蹲便器 2、品牌及类型详见施工图纸及招标文件（品牌选择不低于国内二线品牌） 3、含水箱、角阀等附件安装 |  | 组 | 15
31 | 031004004001 | 洗涤盆 |  | 1、材质：拖布池 2、品牌及类型详见施工图纸及招标文件（品牌选择不低于国内二线品牌） 3、含水嘴、角阀等附件安装 |  | 组 | 2
32 | 031004010002 | 洗脸盆 |  | 1、名称：洗脸盆 2、品牌及类型详见施工图纸及招标文件（品牌选择不低于国内二线品牌） 3、含水嘴、角阀等附件安装 |  | 套 | 1
33 | 031004006002 | 大便器 |  | 1、名称：低水箱坐便器 2、品牌及类型详见施工图纸及招标文件（品牌选择不低于国内二线品牌） 3、含角阀等附件安装 |  | 组 | 1
34 | 031004007001 | 小便器 |  | 1、名称：小便器延时自闭阀 2、品牌及类型详见施工图纸及招标文件（品牌选择不低于国内二线品牌） 3、含感应阀、角阀等附件安装 |  | 组 | 7
35 | 031004008001 | 其他成品卫生器具 |  | 1、材质：喷香机 2、挂墙，插电款500㎡+商用喷香机 |  | 套 | 3
本页小计
【新点2013清单造价江苏版 V10.3.6】
分部分项工程和单价措施项目清单与计价表
工程名称：侯集家园公厕新建给排水 |  |  |  |  | 标段： |  |  |  |  | 第6页 共7页
序号 | 项目编码 | 项目名称 |  | 项目特征描述 |  | 计量 单位 | 工程量 | 金额（元）
[8 empty] | 综合单价 | 合价 |  | 其中
暂估价
36 | 031004008002 | 其他成品卫生器具 |  | 1、材质：洗手液盒 2、挂墙，壁挂洗手液盒800ML |  | 套 | 1
37 | 031004008003 | 其他成品卫生器具 |  | 1、材质：废纸容器（垃圾桶） 2、15升 |  | 套 | 15
38 | 031004014001 | 给、排水附（配）件 |  | 1、名称：清扫口 2、型号、规格：DN75 |  | 个(组) | 4
39 | 031004014002 | 给、排水附（配）件 |  | 1、名称：不锈钢地漏 2、型号、规格：DN50 |  | 个(组) | 3
40 | 031002003005 | 套管 |  | 1、名称、类型：刚套管 2、规格：DN150（主管） 3、填料材质：符合相关验收规范 |  | 个 | 4
41 | 010101003002 | 挖沟槽土方 |  | 1、土壤类别：挖填土方 2、弃土运距：综合考虑 |  | m3 | 5.24
42 | 031001006015 | 塑料雨水管 |  | 1、安装部位：室内 2、介质：雨水 3、材质、规格：UPVC DN100 4、连接形式：粘接 5、雨水管做喷涂，颜色同所在墙面 |  | m | 19.2
43 | 031004014003 | 给、排水附（配）件 |  | 1、名称：雨水口 2、型号、规格：DN100 |  | 个(组) | 4
44 | 040101002001 | 挖沟槽土方 |  | 1、土壤类别：三类土 |  | m3 | 38.99
45 | 010103001001 | 回填方 |  | 1、密实度要求：回填 2、填方材料品种：投标人自主报价 |  | m3 | 9.96
46 | 040103002001 | 余方弃置 |  | 1、运距：余土外运 2、施工方自主报价，结算时不调整 |  | m3 | 33.94
47 | 031001005001 | 铸铁管 |  | 1、安装部位：室外 2、介质：排水 3、材质、规格：球墨铸铁管DN250 4、连接形式：承插 |  | m | 34.5
48 | 040103001001 | 回填砂 |  | 1、密实度要求：符合图纸设计要求 2、填方材料品种：回填石屑 |  | m3 | 4.92
本页小计
【新点2013清单造价江苏版 V10.3.6】
分部分项工程和单价措施项目清单与计价表
工程名称：侯集家园公厕新建给排水 |  |  |  |  | 标段： |  |  |  |  | 第7页 共7页
序号 | 项目编码 | 项目名称 |  | 项目特征描述 |  | 计量 单位 | 工程量 | 金额（元）
[8 empty] | 综合单价 | 合价 |  | 其中
暂估价
49 | 040504002001 | 检查井 |  | 1、型号、规格：ZG0J塑料检查井 2、φ315mm，井筒采用HDPE中空缠绕管 3、具体详见图集08SS523 |  | 座 | 5
50 | 040504008001 | 整体化粪池 |  | 1、型号、规格：预制钢筋混凝土化粪池,V=9m3,含垫层、挖土及回填等，施工参照国标图集03S702 |  | 座 | 1
新增清单项（原专业工程暂估价）
51 | 031003003007 | 焊接法兰阀门 |  | 1、名称：闸阀 2、材质：铸铁 3、规格、压力等级：DN70 4、连接形式：法兰连接 |  | 个 | 1
52 | 031003003006 | 焊接法兰阀门 |  | 1、名称：钢塑转接头 2、材质：铸铁 3、规格、压力等级：DN70 |  | 个 | 1
53 | 030413003002 | 打洞（孔） |  | 1、名称：检查井开孔洞 2、规格：DN400 3、填充（恢复）方式：做法详见图集02S515-21及设计图纸 |  | 个 | 1
分部小计
分部分项合计
1 | 031301017001 | 脚手架搭拆 |  |  |  | 项 | 1
单价措施合计
本页小计
合 计
【新点2013清单造价江苏版 V10.3.6】

## 4.2 表-11 总价措施项目清单与计价表(徐州)
总价措施项目清单与计价表
工程名称：侯集家园公厕新建给排水 | [5 empty] | 标段： |  |  |  |  | 第1页 共2页
序号 | 项目编码 | 项目名称 |  | 计算基础 | 费率（%） |  | 金额（元） |  | 调整 费率（%） | 调整后 金额（元） |  | 备注
1 | 031302001001 | 安全文明施工费
1.1 |  | 基本费 |  | 分部分项合计+单价措施项目合计-除税工程设备费 | 1.500
1.2 |  | 增加费 |  | 分部分项合计+单价措施项目合计-除税工程设备费
1.3 |  | 扬尘污染防治增加费 |  | 分部分项合计+单价措施项目合计-除税工程设备费 | 0.210
2 | 031302002001 | 夜间施工增加 |  | 分部分项合计+单价措施项目合计-除税工程设备费
3 | 031302003001 | 非夜间施工增加 |  | 分部分项合计+单价措施项目合计-除税工程设备费
4 | 031302004001 | 二次搬运 |  | 分部分项合计+单价措施项目合计-除税工程设备费
5 | 031302005001 | 冬雨季施工增加 |  | 分部分项合计+单价措施项目合计-除税工程设备费
6 | 031302006001 | 已完工程及设备保护 |  | 分部分项合计+单价措施项目合计-除税工程设备费
7 | 031302008001 | 临时设施 |  | 分部分项合计+单价措施项目合计-除税工程设备费
8 | 031302009001 | 赶工措施 |  | 分部分项合计+单价措施项目合计-除税工程设备费
【新点2013清单造价江苏版 V10.3.6】
编制人（造价人员）： | [7 empty] | 复核人（造价工程师）：
总价措施项目清单与计价表
工程名称：侯集家园公厕新建给排水 | [5 empty] | 标段： |  |  |  |  | 第2页 共2页
序号 | 项目编码 | 项目名称 |  | 计算基础 | 费率（%） |  | 金额（元） |  | 调整 费率（%） | 调整后 金额（元） |  | 备注
9 | 031302010001 | 工程按质论价 |  | 分部分项合计+单价措施项目合计-除税工程设备费
10 | 031302011001 | 住宅分户验收 |  | 分部分项合计+单价措施项目合计-除税工程设备费 | [7 empty] | 在计取住宅分户验收时，大型土石方工程、桩基工程和地下室部分不计入计费基础
11 | 031302012001 | 建筑工人实名制费用 |  | 分部分项合计+单价措施项目合计-除税工程设备费 | [7 empty] | 建筑工人实名制设备由建筑工人工资专用账户开户银行提供的，建筑工人实名制费用按表中费率乘以0.5系数计取
12 | 031302090001 | 地上、地下设施、建筑物的临时保护设施 |  | 分部分项合计+单价措施项目合计-除税工程设备费
13 | 031302091001 | 特殊条件下施工增加费 |  | 分部分项合计+单价措施项目合计-除税工程设备费
14 | 031302015001 | 智慧工地费用 |  | 分部分项合计+单价措施项目合计-除税工程设备费 | [7 empty] | 现场安全隐患排查、人员信息动态管理、扬尘管控视频监控、高处作业防护预警、危大工程监测预警和集成平台等设备、软件和管理费用。
【新点2013清单造价江苏版 V10.3.6】
编制人（造价人员）： | [7 empty] | 复核人（造价工程师）：

## 4.3 表-12 其他项目清单与计价汇总表
其他项目清单与计价汇总表
工程名称：侯集家园公厕新建给排水 |  |  |  | 标段： |  |  | 第1页 共1页
序号 | 项目名称 |  | 金额(元) |  | 结算金额(元) | 备注
1 | 暂列金额
2 | 暂估价
2.1 | 材料暂估价
2.2 | 专业工程暂估价
3 | 计日工
4 | 总承包服务费
合 计
【新点2013清单造价江苏版 V10.3.6】

## 4.4 13-Zygczg_zb-表-12-3 专业工程暂估价
专业工程暂估价及结算价表
工程名称：侯集家园公厕新建给排水 |  |  |  |  | 标段： |  |  | 第1页 共1页
序号 | 工程名称 |  | 工程内容 | 暂估金额(元) |  | 结算金额(元) | 差额±(元) |  | 备注
合 计
【新点2013清单造价江苏版 V10.3.6】

## 4.5 表-13 规费、税金项目计价表
规费、税金项目计价表
工程名称：侯集家园公厕新建给排水 |  |  |  | 标段： |  |  |  | 第1页 共1页
序号 | 项目名称 |  | 计算基础 |  | 计算基数(元) |  | 计算费率(％) |  | 金额(元)
1 | 规费 |  | 环境保护税+社会保险费+住房公积金 |  |  |  | 100.000
1.1 | 社会保险费 |  | 分部分项工程费+措施项目费+其他项目费-除税工程设备费 |  |  |  | 2.400
1.2 | 住房公积金 |  | 分部分项工程费+措施项目费+其他项目费-除税工程设备费 |  |  |  | 0.420
1.3 | 环境保护税 |  | 分部分项工程费+措施项目费+其他项目费-除税工程设备费
2 | 税金 |  | 分部分项工程费+措施项目费+其他项目费+规费-除税甲供材料和甲供设备费/1.01 |  |  |  | 9.000
合 计
【新点2013清单造价江苏版 V10.3.6】
编制人（造价人员）： | [5 empty] | 复核人（造价工程师）：

## 5.1 13-Qdxm_zb-表-08 分部分项工程和单价措施
分部分项工程和单价措施项目清单与计价表
工程名称：侯集家园公厕新建通风 |  |  |  |  | 标段： |  |  |  |  | 第1页 共1页
序号 | 项目编码 | 项目名称 |  | 项目特征描述 |  | 计量 单位 | 工程量 | 金额（元）
[8 empty] | 综合单价 | 合价 |  | 其中
暂估价
通风
1 | 030108006001 | 其他风机 |  | 1、名称：吸顶式换气扇 2、规格：L=810m3/h，P=285Pa，N=130W/220v 3、备注：含配套连接软管，支吊架安装，电机检查接线等 |  | 台 | 2
2 | 030108006002 | 其他风机 |  | 1、名称：吸顶式换气扇 2、规格：L=220m3/h，P=160Pa，N=38W/220v 3、备注：含配套连接软管，支吊架安装，电机检查接线等 |  | 台 | 1
3 | 030702005002 | 塑料通风管道 |  | 1、名称：塑料风管 2、形状：圆形 3、规格：φ160 4、含支吊架安装 |  | m | 2
4 | 030702005003 | 塑料通风管道 |  | 1、名称：塑料风管 2、形状：圆形 3、规格：φ110 4、备注：含支吊架安装 |  | m | 0.54
5 | 030703011001 | 铝及铝合金风口、散流器 |  | 1、名称：自垂式百叶风口 2、规格：φ160，铝合金材质 |  | 个 | 2
6 | 030703011002 | 铝及铝合金风口、散流器 |  | 1、名称：自垂式百叶风口 2、规格：φ110，铝合金材质 |  | 个 | 1
7 | 030413003001 | 打洞（孔） |  | 1、名称：墙面开孔 2、规格：φ160 |  | 个 | 2
8 | 030413003002 | 打洞（孔） |  | 1、名称：墙面开孔 2、规格：φ110 |  | 个 | 1
分部小计
分部分项合计
1 | 031301017001 | 脚手架搭拆 |  |  |  | 项 | 1
单价措施合计
本页小计
合 计
【新点2013清单造价江苏版 V10.3.6】

## 5.2 表-11 总价措施项目清单与计价表(徐州)
总价措施项目清单与计价表
工程名称：侯集家园公厕新建通风 | [5 empty] | 标段： |  |  |  |  | 第1页 共2页
序号 | 项目编码 | 项目名称 |  | 计算基础 | 费率（%） |  | 金额（元） |  | 调整 费率（%） | 调整后 金额（元） |  | 备注
1 | 031302001001 | 安全文明施工费
1.1 |  | 基本费 |  | 分部分项合计+单价措施项目合计-除税工程设备费 | 1.500
1.2 |  | 增加费 |  | 分部分项合计+单价措施项目合计-除税工程设备费
1.3 |  | 扬尘污染防治增加费 |  | 分部分项合计+单价措施项目合计-除税工程设备费 | 0.210
2 | 031302002001 | 夜间施工增加 |  | 分部分项合计+单价措施项目合计-除税工程设备费
3 | 031302003001 | 非夜间施工增加 |  | 分部分项合计+单价措施项目合计-除税工程设备费
4 | 031302004001 | 二次搬运 |  | 分部分项合计+单价措施项目合计-除税工程设备费
5 | 031302005001 | 冬雨季施工增加 |  | 分部分项合计+单价措施项目合计-除税工程设备费
6 | 031302006001 | 已完工程及设备保护 |  | 分部分项合计+单价措施项目合计-除税工程设备费
7 | 031302008001 | 临时设施 |  | 分部分项合计+单价措施项目合计-除税工程设备费
8 | 031302009001 | 赶工措施 |  | 分部分项合计+单价措施项目合计-除税工程设备费
【新点2013清单造价江苏版 V10.3.6】
编制人（造价人员）： | [7 empty] | 复核人（造价工程师）：
总价措施项目清单与计价表
工程名称：侯集家园公厕新建通风 | [5 empty] | 标段： |  |  |  |  | 第2页 共2页
序号 | 项目编码 | 项目名称 |  | 计算基础 | 费率（%） |  | 金额（元） |  | 调整 费率（%） | 调整后 金额（元） |  | 备注
9 | 031302010001 | 工程按质论价 |  | 分部分项合计+单价措施项目合计-除税工程设备费
10 | 031302011001 | 住宅分户验收 |  | 分部分项合计+单价措施项目合计-除税工程设备费 | [7 empty] | 在计取住宅分户验收时，大型土石方工程、桩基工程和地下室部分不计入计费基础
11 | 031302012001 | 建筑工人实名制费用 |  | 分部分项合计+单价措施项目合计-除税工程设备费 | [7 empty] | 建筑工人实名制设备由建筑工人工资专用账户开户银行提供的，建筑工人实名制费用按表中费率乘以0.5系数计取
12 | 031302090001 | 地上、地下设施、建筑物的临时保护设施 |  | 分部分项合计+单价措施项目合计-除税工程设备费
13 | 031302091001 | 特殊条件下施工增加费 |  | 分部分项合计+单价措施项目合计-除税工程设备费
14 | 031302015001 | 智慧工地费用 |  | 分部分项合计+单价措施项目合计-除税工程设备费 | [7 empty] | 现场安全隐患排查、人员信息动态管理、扬尘管控视频监控、高处作业防护预警、危大工程监测预警和集成平台等设备、软件和管理费用。
【新点2013清单造价江苏版 V10.3.6】
编制人（造价人员）： | [7 empty] | 复核人（造价工程师）：

## 5.3 表-12 其他项目清单与计价汇总表
其他项目清单与计价汇总表
工程名称：侯集家园公厕新建通风 |  |  |  | 标段： |  |  | 第1页 共1页
序号 | 项目名称 |  | 金额(元) |  | 结算金额(元) | 备注
1 | 暂列金额
2 | 暂估价
2.1 | 材料暂估价
2.2 | 专业工程暂估价
3 | 计日工
4 | 总承包服务费
合 计
【新点2013清单造价江苏版 V10.3.6】

## 5.4 13-Zygczg_zb-表-12-3 专业工程暂估价
专业工程暂估价及结算价表
工程名称：侯集家园公厕新建通风 |  |  |  |  | 标段： |  |  | 第1页 共1页
序号 | 工程名称 |  | 工程内容 | 暂估金额(元) |  | 结算金额(元) | 差额±(元) |  | 备注
合 计
【新点2013清单造价江苏版 V10.3.6】

## 5.5 表-13 规费、税金项目计价表
规费、税金项目计价表
工程名称：侯集家园公厕新建通风 |  |  |  | 标段： |  |  |  | 第1页 共1页
序号 | 项目名称 |  | 计算基础 |  | 计算基数(元) |  | 计算费率(％) |  | 金额(元)
1 | 规费 |  | 环境保护税+社会保险费+住房公积金 |  |  |  | 100.000
1.1 | 社会保险费 |  | 分部分项工程费+措施项目费+其他项目费-除税工程设备费 |  |  |  | 2.400
1.2 | 住房公积金 |  | 分部分项工程费+措施项目费+其他项目费-除税工程设备费 |  |  |  | 0.420
1.3 | 环境保护税 |  | 分部分项工程费+措施项目费+其他项目费-除税工程设备费
2 | 税金 |  | 分部分项工程费+措施项目费+其他项目费+规费-除税甲供材料和甲供设备费/1.01 |  |  |  | 9.000
合 计
【新点2013清单造价江苏版 V10.3.6】
编制人（造价人员）： | [5 empty] | 复核人（造价工程师）：

## 6.1 13-Qdxm_zb-表-08 分部分项工程和单价措施
分部分项工程和单价措施项目清单与计价表
工程名称：候集家园公厕新建土建 |  |  |  |  | 标段： |  |  |  |  | 第1页 共8页
序号 | 项目编码 | 项目名称 |  | 项目特征描述 |  | 计量 单位 | 工程量 | 金额（元）
[8 empty] | 综合单价 | 合价 |  | 其中
暂估价
0101 土石方工程
1 | 010101003001 | 挖沟槽土方 |  | 1、挖土深度：1m 3、土壤类别：三类土 |  | m3 | 13.38
2 | 010101004001 | 挖基坑土方 |  | 1、挖土深度：1.6m 3、土壤类别：三类土 |  | m3 | 97.88
3 | 010103001001 | 回填方 |  | 1、原土回填 2、夯实机夯实 |  | m3 | 83.05
4 | 010103002001 | 余方弃置 |  | 1、废弃料品种：余土、拆除废料等综合考虑 2、运距：投标人自行考虑，结算不做调整 |  | m3 | 28.21
分部小计
0104 砌筑工程
5 | 010402001001 | 砌块墙 |  | 1、砌块品种、规格、强度等级：煤矸石多孔砖 2、墙体类型：外墙 3、砂浆强度等级：混合砂浆M5 4、墙厚：200 |  | m3 | 22.85
6 | 010402001002 | 砌块墙 |  | 1、砌块品种、规格、强度等级：煤矸石多孔砖 2、墙体类型：内墙 3、砂浆强度等级：混合砂浆M5 4、墙厚：200 |  | m3 | 18.77
分部小计
0105 混凝土及钢筋混凝土工程
7 | 010501001001 | 垫层 |  | 1、混凝土种类：素混凝土 2、混凝土强度等级：C20 |  | m3 | 5.12
8 | 010501003001 | 独立基础 |  | 1、混凝土种类：现浇混凝土 2、混凝土强度等级：C35 |  | m3 | 17.62
9 | 010502001001 | 矩形柱 |  | 1、混凝土种类：现浇混凝土 2、混凝土强度等级：C35 |  | m3 | 8.64
10 | 010502002001 | 构造柱 |  | 1、混凝土种类：商品混凝土 2、混凝土强度等级：C25 |  | m3 | 3.41
本页小计
【新点2013清单造价江苏版 V10.3.6】
分部分项工程和单价措施项目清单与计价表
工程名称：候集家园公厕新建土建 |  |  |  |  | 标段： |  |  |  |  | 第2页 共8页
序号 | 项目编码 | 项目名称 |  | 项目特征描述 |  | 计量 单位 | 工程量 | 金额（元）
[8 empty] | 综合单价 | 合价 |  | 其中
暂估价
11 | 010503001001 | 基础梁 |  | 1、混凝土种类：现浇混凝土 2、混凝土强度等级：C35 |  | m3 | 7.76
12 | 010503005001 | 过梁 |  | 1、混凝土种类：现浇混凝土 2、混凝土强度等级：C25 |  | m3 | 0.61
13 | 010504001001 | 女儿墙 |  | 1、混凝土种类：现浇混凝土 2、混凝土强度等级：C35 |  | m3 | 3.48
14 | 010505001001 | 有梁板 |  | 1、混凝土种类：现浇混凝土 2、混凝土强度等级：C30 |  | m3 | 14.55
15 | 010507001001 | 花岗岩坡道 |  | 1、C30商品混凝土 2、坡道23J909 1-16 坡11 |  | m2 | 5.04
16 | 010507001002 | 散水 |  | 1、60厚C20混凝土表面撒1：2水泥黄沙压实赶光 2、120厚碎石，1：3水泥砂浆灌浆 3、素土夯实，向外坡4% |  | m2 | 16.89
17 | 010507004001 | 花岗岩台阶 |  | 1、混凝土种类：C30 2、混凝土强度等级：商品混凝土 3、台阶23J909 1-12 台17 |  | m2 | 4.95
18 | 010514002001 | 其他构件 |  | 1、素混凝土回填 |  | m3 | 0.57
19 | 010515001001 | 现浇构件钢筋 |  | 1、钢筋种类、规格：φ12mm以内 |  | t | 3.099
20 | 010515001002 | 现浇构件钢筋 |  | 1、钢筋种类、规格：φ25mm以内 |  | t | 2.28
分部小计
0108 门窗工程
21 | 010801001001 | 木质门 |  | 1、成品木门 2、尺寸：1000*2400 3、含门框、五金配件、制作及安装，满足图纸设计要求 |  | m2 | 9.6
22 | 010802001001 | 金属（塑钢）门 |  | 1、隔热铝合金玻璃门6+12A+6 2、尺寸1000*2600 3、含门框、五金配件、制作及安装，满足图纸设计要求 |  | m2 | 2.6
本页小计
【新点2013清单造价江苏版 V10.3.6】
分部分项工程和单价措施项目清单与计价表
工程名称：候集家园公厕新建土建 |  |  |  |  | 标段： |  |  |  |  | 第3页 共8页
序号 | 项目编码 | 项目名称 |  | 项目特征描述 |  | 计量 单位 | 工程量 | 金额（元）
[8 empty] | 综合单价 | 合价 |  | 其中
暂估价
23 | 010802001002 | 门联窗 |  | 1、隔热铝合金玻璃门联窗6+12A+6 2、尺寸1500*2600 3、含门框、五金配件、制作及安装，满足图纸设计要求 |  | m2 | 3.36
24 | 010807001001 | 金属（塑钢、断桥）窗 |  | 1、隔热铝合金平开窗6+12A+6 2、外窗均设置窗纱 3含窗框、五金配件、制作及安装，满足图纸设计要求 |  | m2 | 12.96
25 | 010807003001 | 金属百叶窗 |  | 1、名称：防雨百叶风口 2、规格：250*250 3、含开洞 |  | m2 | 0.13
分部小计
0109 屋面及防水工程
26 | 010902001001 | 屋面卷材防水 |  | 1、卷材品种、规格、厚度：3mmSBS改性沥青防水卷材两道 2、2.0厚非固化沥青防水涂料 |  | m2 | 93.8
27 | 010902002001 | 屋面涂膜防水 |  | 1、1.5 厚JS防水涂料作为隔汽层 |  | m2 | 82.4
28 | 010902003001 | 平屋面 |  | 1、平屋面1 2、20厚1:2.5 水泥砂浆找平层 3、最薄处30厚L C5.0 轻集料混凝士找坡 4、40厚 C30 细石混凝土,内配Ф4 @100 双向焊接钢筋网片，设缝，宽 15,缝内聚氨酯密封油膏嵌缝,深10 5、10厚1：4石灰砂浆隔离层 |  | m2 | 82.4
29 | 010903002004 | 墙面涂膜防水 |  | 1、外墙面1、干挂铝板墙面 2、刷专用界面剂 3、10厚聚合物水泥防水砂浆 4、1.5厚聚合物水泥防水涂膜 |  | m2 | 174.63
30 | 010903002003 | 墙面涂膜防水 |  | 1、釉面砖防水墙面 2、1.5厚js防水涂料，四周上翻300 |  | m2 | 228.7
本页小计
【新点2013清单造价江苏版 V10.3.6】
分部分项工程和单价措施项目清单与计价表
工程名称：候集家园公厕新建土建 |  |  |  |  | 标段： |  |  |  |  | 第4页 共8页
序号 | 项目编码 | 项目名称 |  | 项目特征描述 |  | 计量 单位 | 工程量 | 金额（元）
[8 empty] | 综合单价 | 合价 |  | 其中
暂估价
31 | 010904001001 | 楼（地）面卷材防水 |  | 防滑地砖地面1、2 1、2道1.5厚js防水涂料，四周上翻300高 |  | m2 | 76.91
32 | 010904001002 | 楼（地）面卷材防水 |  | 防滑地砖地面1、2 1、1.5厚js防水涂料 |  | m2 | 76.91
分部小计
0110 保温、隔热、防腐工程
33 | 011001001001 | 保温隔热屋面 |  | 1、保温隔热材料品种、规格、厚度：50厚XPS保温板 |  | m2 | 82.49
34 | 011001003001 | 保温隔热墙面 |  | 1、保温隔热部位：外墙面 2、保温隔热材料品种、规格及厚度：岩棉保温板50厚 |  | m2 | 169.18
分部小计
0111 楼地面装饰工程
35 | 011101001001 | 水泥砂浆楼地面 |  | 1、防滑地砖地面1 2、20厚1：3水泥砂浆找平 3、60厚C20混凝土垫层 4、最薄处30厚C20细石混凝土找平 5、10厚防滑地面砖、干水泥浆擦缝 6、30厚1：3干硬性水泥砂浆结合层 |  | m2 | 67.62
36 | 011101001002 | 水泥砂浆楼地面 |  | 1、防滑地砖地面2 2、40厚细石混凝土找平 3、20厚1：3水泥砂浆找平 4、60厚C20混凝土垫层 5、10厚防滑地面砖、干水泥浆擦缝 6、30厚1：3干硬性水泥砂浆结合层 |  | m2 | 10.86
37 | 011102001001 | 石材楼地面 |  | 花岗岩地面 1、做法：23j909 1-37 路27 |  | m2 | 34.44
38 | 011105003001 | 块料踢脚线 |  | 1、踢脚线 2、5厚面砖，h=150 3、8厚1：2水泥砂浆 |  | m | 15.6
分部小计
0112 墙、柱面装饰与隔断、幕墙工程
本页小计
【新点2013清单造价江苏版 V10.3.6】
分部分项工程和单价措施项目清单与计价表
工程名称：候集家园公厕新建土建 |  |  |  |  | 标段： |  |  |  |  | 第5页 共8页
序号 | 项目编码 | 项目名称 |  | 项目特征描述 |  | 计量 单位 | 工程量 | 金额（元）
[8 empty] | 综合单价 | 合价 |  | 其中
暂估价
39 | 011201001001 | 墙面一般抹灰 |  | 1、涂料外墙1 2、外墙涂料喷真石漆、颜色详见图纸 3、外墙耐水腻子刮平 4、刷专用界面剂 |  | m2 | 149.4
40 | 011201001004 | 墙面一般抹灰 |  | 1、18mm厚1：2.5水泥砂浆找平 2、刷专用界面剂 |  | m2 | 61.57
41 | 011406001001 | 抹灰面油漆 |  | 无机涂料墙面 1、2厚耐水防霉腻子两遍 2、白色无机涂料两遍 |  | m2 | 61.57
42 | 011204003001 | 块料墙面 |  | 1、墙砖、干水泥擦缝 2、6厚1:1 水泥砂浆结合层 3、12 厚1:3 水泥砂浆拉毛 4、刷界面处理剂一道 5、基层墙体表面清理干净 |  | m2 | 167.17
43 | 011209001001 | 带骨架幕墙 |  | 1、2mm厚铝板 2、铝板(氟碳喷涂)用角码固定于镀锌方管上: 3、镀锌方管(角钢),横向间距同全属板材宽度 纵向间距同金属板材长度,焊接或用螺检固定于埋件上 4、后置堙件用机械螺栓固定于墙体上; 5、具体详见图纸，满足设计与甲方要求。 |  | m2 | 42.8
44 | 011210005001 | 成品隔断 |  | 1、大便蹲位隔断 2、卫生间隔板采用复合板,隔断详图参6 、914-1,XT9页。隔板厚度及连接件形状尺寸以! 家产品为准。各种配件,如挂衣钩、门锁等为厂家配套产品。 3、含侧位隔板（放手机） 4、含挂钩（不锈钢） |  | 间 | 15
本页小计
【新点2013清单造价江苏版 V10.3.6】
分部分项工程和单价措施项目清单与计价表
工程名称：候集家园公厕新建土建 |  |  |  |  | 标段： |  |  |  |  | 第6页 共8页
序号 | 项目编码 | 项目名称 |  | 项目特征描述 |  | 计量 单位 | 工程量 | 金额（元）
[8 empty] | 综合单价 | 合价 |  | 其中
暂估价
45 | 011210005002 | 成品隔断 |  | 1、小便斗挡板 2、卫生间隔板采用复合板,隔断详图参6914-1,XT9页。隔板厚度及连接件形状尺寸以! 家产品为准。各种配件,如挂衣钩、门锁等为厂家配套产品。 |  | 片 | 8
分部小计
0113 天棚工程
46 | 011302001001 | 吊顶天棚 |  | 1、0.8mm铝扣板 2、铝合金横撑 32*24*1.2 中距600 3、铝合金龙骨32*24*1.2 中距600，边龙骨龙骨 27*16*1.2 4、铝合金龙骨 60*30*1.5 中距1200 5、φ8吊杆，双向中距1200 6、楼板预留φ8钢筋吊环，间距1200 7、具体详见图纸，满足设计与甲方要求。 |  | m2 | 76.94
分部小计
0115 其他装饰工程
47 | 011503001001 | 金属扶手、栏杆、栏板 |  | 1、坡道扶手 2、做法详见图纸 |  | m | 7.2
48 | 01B001 | 防风卷帘 |  | 1、入口安装防风卷帘 2、做法详见图纸 |  | m2 | 15.32
49 | 011505001001 | 洗漱台 |  | 1、洗手台 2、白色人造石面 3、成品蜂窝铝板柜体 4、做法详见图纸 |  | m2 | 1.86
50 | 011505005001 | 卫生间扶手 |  | 1、大便池抓杆 2、无障碍卫生间大便抓杆 3、安全抓杆参12J926 J10 |  | 个 | 2
51 | 011505010001 | 镜面玻璃 |  | 1、8mm厚防水银镜 |  | m2 | 7.44
52 | 011508004001 | 亚克力标牌 |  | 1、亚克力标牌、带灯箱，具体详见图纸 |  | 个 | 2
本页小计
【新点2013清单造价江苏版 V10.3.6】
分部分项工程和单价措施项目清单与计价表
工程名称：候集家园公厕新建土建 |  |  |  |  | 标段： |  |  |  |  | 第7页 共8页
序号 | 项目编码 | 项目名称 |  | 项目特征描述 |  | 计量 单位 | 工程量 | 金额（元）
[8 empty] | 综合单价 | 合价 |  | 其中
暂估价
53 | 011508004002 | 亚克力标牌 |  | 1、亚克力标牌（男女标牌） 2、做法详见图纸 |  | 个 | 2
分部小计
0116 拆除工程
54 | 011605001001 | 平面块料拆除 |  | 1、拆除原有铺装 |  | m2 | 150
分部小计
0402 道路工程
55 | 040205004001 | 标志板 |  | 1、主要道路公厕指示牌 2、铝板带立柱 3、60*80cm |  | 块 | 3
56 | 040205004002 | 标志板 |  | 1、公厕全套内部标牌 2、铝板带反光 3、40*50cm |  | 块 | 6
57 | 011102003001 | 铺装恢复 |  | 1、恢复铺装 2、花岗岩铺设 3、23J909 1-37 路27 |  | m2 | 5
58 | 011102003002 | 绿化恢复 |  | 1、恢复绿化 2、草坪 |  | m2 | 45
59 | 01B002 | 半遮挡门 |  | 1、成品半遮挡门 2、详见图纸，满足图纸及甲方要求 |  | 樘 | 2
分部小计
分部分项合计
1 | 011705001001 | 大型机械设备进出场及安拆 |  | 大型设备进出场 |  | 台次 | 1
2 | 011701001001 | 综合脚手架 |  | 1、建筑结构形式：框架结构 |  | m2 | 90.09
3 | 011703001001 | 垂直运输 |  | 1、建筑物檐口高度、层数：4.8m |  | 项 | 1
4 | 011702001001 | 基础 |  | 1、基础类型：独立基础 |  | m2 | 23.68
5 | 011702005001 | 基础梁 |  | 1、基础梁 |  | m2 | 62.84
6 | 011702001002 | 垫层 |  | 1、独立基础垫层 |  | m2 | 12.02
7 | 011702002001 | 矩形柱 |  | 1、矩形柱 |  | m2 | 72.27
8 | 011702003001 | 构造柱 |  | 1、构造柱 |  | m2 | 38.95
9 | 011702009001 | 过梁 |  | 1、门窗过梁 |  | m2 | 8.94
10 | 011702011001 | 直形墙 |  | 1、女儿墙 |  | m2 | 45.84
11 | 011702014001 | 有梁板 |  | 1、板类型：有梁板 2、板厚：100 |  | m2 | 138.73
12 | 011702027001 | 台阶 |  | 1、台阶 |  | m2 | 3.3
13 | 011702029001 | 散水 |  | 1、散水 |  | m2 | 1.69
本页小计
【新点2013清单造价江苏版 V10.3.6】
分部分项工程和单价措施项目清单与计价表
工程名称：候集家园公厕新建土建 |  |  |  |  | 标段： |  |  |  |  | 第8页 共8页
序号 | 项目编码 | 项目名称 |  | 项目特征描述 |  | 计量 单位 | 工程量 | 金额（元）
[8 empty] | 综合单价 | 合价 |  | 其中
暂估价
单价措施合计
本页小计
合 计
【新点2013清单造价江苏版 V10.3.6】

## 6.2 表-11 总价措施项目清单与计价表(徐州)
总价措施项目清单与计价表
工程名称：候集家园公厕新建土建 | [5 empty] | 标段： |  |  |  |  | 第1页 共3页
序号 | 项目编码 | 项目名称 |  | 计算基础 | 费率（%） |  | 金额（元） |  | 调整 费率（%） | 调整后 金额（元） |  | 备注
1 | 011707001001 | 安全文明施工费
1.1 |  | 基本费 |  | 分部分项合计+单价措施项目合计-除税工程设备费 | 3.100
1.2 |  | 增加费 |  | 分部分项合计+单价措施项目合计-除税工程设备费
1.3 |  | 扬尘污染防治增加费 |  | 分部分项合计+单价措施项目合计-除税工程设备费 | 0.310
2 | 011707002001 | 夜间施工 |  | 分部分项合计+单价措施项目合计-除税工程设备费
3 | 011707003001 | 非夜间施工照明 |  | 分部分项合计+单价措施项目合计-除税工程设备费 | [7 empty] | 在计取非夜间施工照明费时，建筑工程、仿古工程、修缮土建部分仅地下室（地宫）部分可计取；单独装饰、安装工程、园林绿化工程、修缮安装部分仅特殊施工部位内施工项目可计取
4 | 011707004001 | 二次搬运 |  | 分部分项合计+单价措施项目合计-除税工程设备费
5 | 011707005001 | 冬雨季施工 |  | 分部分项合计+单价措施项目合计-除税工程设备费
【新点2013清单造价江苏版 V10.3.6】
编制人（造价人员）： | [7 empty] | 复核人（造价工程师）：
总价措施项目清单与计价表
工程名称：候集家园公厕新建土建 | [5 empty] | 标段： |  |  |  |  | 第2页 共3页
序号 | 项目编码 | 项目名称 |  | 计算基础 | 费率（%） |  | 金额（元） |  | 调整 费率（%） | 调整后 金额（元） |  | 备注
6 | 011707006001 | 地上、地下设施、建筑物的临时保护设施 |  | 分部分项合计+单价措施项目合计-除税工程设备费
7 | 011707007001 | 已完工程及设备保护 |  | 分部分项合计+单价措施项目合计-除税工程设备费
8 | 011707008001 | 临时设施 |  | 分部分项合计+单价措施项目合计-除税工程设备费
9 | 011707009001 | 赶工措施 |  | 分部分项合计+单价措施项目合计-除税工程设备费
10 | 011707010001 | 工程按质论价 |  | 分部分项合计+单价措施项目合计-除税工程设备费
11 | 011707011001 | 住宅分户验收 |  | 分部分项合计+单价措施项目合计-除税工程设备费 | [7 empty] | 在计取住宅分户验收时，大型土石方工程、桩基工程和地下室部分不计入计费基础
12 | 011707012001 | 建筑工人实名制费用 |  | 分部分项合计+单价措施项目合计-除税工程设备费 | [7 empty] | 建筑工人实名制设备由建筑工人工资专用账户开户银行提供的，建筑工人实名制费用按表中费率乘以0.5系数计取
13 | 011707091001 | 特殊条件下施工增加费 |  | 分部分项合计+单价措施项目合计-除税工程设备费
【新点2013清单造价江苏版 V10.3.6】
编制人（造价人员）： | [7 empty] | 复核人（造价工程师）：
总价措施项目清单与计价表
工程名称：候集家园公厕新建土建 | [5 empty] | 标段： |  |  |  |  | 第3页 共3页
序号 | 项目编码 | 项目名称 |  | 计算基础 | 费率（%） |  | 金额（元） |  | 调整 费率（%） | 调整后 金额（元） |  | 备注
14 | 011707015001 | 智慧工地费用 |  | 分部分项合计+单价措施项目合计-除税工程设备费 | [7 empty] | 现场安全隐患排查、人员信息动态管理、扬尘管控视频监控、高处作业防护预警、危大工程监测预警和集成平台等设备、软件和管理费用。
【新点2013清单造价江苏版 V10.3.6】
编制人（造价人员）： | [7 empty] | 复核人（造价工程师）：

## 6.3 表-12 其他项目清单与计价汇总表
其他项目清单与计价汇总表
工程名称：候集家园公厕新建土建 |  |  |  | 标段： |  |  | 第1页 共1页
序号 | 项目名称 |  | 金额(元) |  | 结算金额(元) | 备注
1 | 暂列金额
2 | 暂估价
2.1 | 材料暂估价
2.2 | 专业工程暂估价
3 | 计日工
4 | 总承包服务费
合 计
【新点2013清单造价江苏版 V10.3.6】

## 6.4 13-Zygczg_zb-表-12-3 专业工程暂估价
专业工程暂估价及结算价表
工程名称：候集家园公厕新建土建 |  |  |  |  | 标段： |  |  | 第1页 共1页
序号 | 工程名称 |  | 工程内容 | 暂估金额(元) |  | 结算金额(元) | 差额±(元) |  | 备注
合 计
【新点2013清单造价江苏版 V10.3.6】

## 6.5 表-13 规费、税金项目计价表
规费、税金项目计价表
工程名称：候集家园公厕新建土建 |  |  |  | 标段： |  |  |  | 第1页 共1页
序号 | 项目名称 |  | 计算基础 |  | 计算基数(元) |  | 计算费率(％) |  | 金额(元)
1 | 规费 |  | 环境保护税+社会保险费+住房公积金 |  |  |  | 100.000
1.1 | 社会保险费 |  | 分部分项工程费+措施项目费+其他项目费-除税工程设备费 |  |  |  | 3.200
1.2 | 住房公积金 |  | 分部分项工程费+措施项目费+其他项目费-除税工程设备费 |  |  |  | 0.530
1.3 | 环境保护税 |  | 分部分项工程费+措施项目费+其他项目费-除税工程设备费
2 | 税金 |  | 分部分项工程费+措施项目费+其他项目费+规费-除税甲供材料和甲供设备费/1.01 |  |  |  | 9.000
合 计
【新点2013清单造价江苏版 V10.3.6】
编制人（造价人员）： | [5 empty] | 复核人（造价工程师）：

## 8.1 13-Qdxm_zb-表-08 分部分项工程和单价措施
分部分项工程和单价措施项目清单与计价表
工程名称：宝莲寺公厕新建电气 |  |  |  |  | 标段： |  |  |  |  | 第1页 共4页
序号 | 项目编码 | 项目名称 |  | 项目特征描述 |  | 计量 单位 | 工程量 | 金额（元）
[8 empty] | 综合单价 | 合价 |  | 其中
暂估价
强电
1 | 030404017001 | 配电箱 |  | 1、名称：配电箱M1 2、型号：600*800*240 3、接线端子材质、规格：无端子外部接线2.5:3个；无端子外部接线1.5:3个；无端子外部接线4:3个 |  | 台 | 1
2 | 030411001001 | 配管 |  | 1、名称：电气配管 2、材质：RC50 3、配置形式：埋地/暗敷 |  | m | 97
3 | 030411001002 | 配管 |  | 1、名称：电气配管 2、材质：PC20 3、配置形式：吊顶内敷设 |  | m | 84.29
4 | 030411001003 | 配管 |  | 1、名称：电气配管 2、材质：PC20 3、配置形式：暗敷 |  | m | 76
5 | 030408001001 | 电力电缆 |  | 1、名称：电力电缆 2、规格：YJY-4x6 3、材质：铜芯 4、敷设方式、部位：管内 5、电压等级（kV）：0.6/1KV |  | m | 102.32
6 | 030408006001 | 电力电缆头 |  | 1、名称：电力电缆头 2、规格：4*6mm2 3、材质、类型：铜芯 |  | 个 | 2
7 | 030411004001 | 配线 |  | 1、名称：配线 2、配线形式：管内穿线 3、规格：BV-1.5 4、材质：铜芯 |  | m | 345.68
8 | 030411004002 | 配线 |  | 1、名称：配线 2、配线形式：管内穿线 3、规格：BV-2.5 4、材质：铜芯 |  | m | 159.84
9 | 030411004003 | 配线 |  | 1、名称：配线 2、配线形式：管内穿线 3、规格：BV-4 4、材质：铜芯 |  | m | 43.89
10 | 030404034001 | 照明开关 |  | 1、名称：双极翘板开关 2、规格：10A 3、安装方式：暗装 |  | 个 | 6
本页小计
【新点2013清单造价江苏版 V10.3.6】
分部分项工程和单价措施项目清单与计价表
工程名称：宝莲寺公厕新建电气 |  |  |  |  | 标段： |  |  |  |  | 第2页 共4页
序号 | 项目编码 | 项目名称 |  | 项目特征描述 |  | 计量 单位 | 工程量 | 金额（元）
[8 empty] | 综合单价 | 合价 |  | 其中
暂估价
11 | 030404034002 | 照明开关 |  | 1、名称：三极翘板开关 2、规格：10A 3、安装方式：暗装 |  | 个 | 6
12 | 030404035001 | 插座 |  | 1、名称：单相二极三极插座 2、规格： 10A 3、安装方式：暗装 |  | 个 | 9
13 | 030404035002 | 插座 |  | 1、名称：单相二极三极插座（防水） 2、规格：10A 3、安装方式：暗装 |  | 个 | 2
14 | 030412004001 | 装饰灯 |  | 1、名称：防潮筒灯 2、8W 嵌入式安装，具体满足建设方和验收规范要求，详见设计图纸 |  | 套 | 35
15 | 030412004002 | 装饰灯 |  | 1、名称：LED轨道灯 2、15W 顶面装饰轨道内安装，具体满足建设方和验收规范要求，详见设计图纸 |  | 套 | 240
16 | 030412004003 | 装饰灯 |  | 1、名称：轨道 2、具体满足建设方和验收规范要求，详见设计图纸 |  | m | 27.25
17 | 030412005001 | 荧光灯 |  | 1、名称：线形灯（5700*400） 2、型号：5w/m，嵌入式安装 2、具体满足建设方和验收规范要求，详见设计图纸 |  | 套 | 1
18 | 011304001001 | 灯带 |  | 1、灯带型式、尺寸：LED灯带 2、具体满足建设方和验收规范要求，结算时单价不调整 |  | m | 43.9
19 | 030404035003 | 插座 |  | 1、名称：空调挂机单相三极插座 2、规格：16A，带开关 3、安装方式：暗装 |  | 个 | 2
20 | 030404034003 | 钥匙复位开关面板 |  | 1、名称：钥匙复位开关面板 2、安装方式：暗装 |  | 个 | 1
21 | 030404031001 | 小电器 |  | 1、名称：呼叫按钮 2、规格：具体规格参数见图纸 |  | 个 | 2
本页小计
【新点2013清单造价江苏版 V10.3.6】
分部分项工程和单价措施项目清单与计价表
工程名称：宝莲寺公厕新建电气 |  |  |  |  | 标段： |  |  |  |  | 第3页 共4页
序号 | 项目编码 | 项目名称 |  | 项目特征描述 |  | 计量 单位 | 工程量 | 金额（元）
[8 empty] | 综合单价 | 合价 |  | 其中
暂估价
22 | 030904005001 | 声光报警器 |  | 1、名称：声光报警装置（自带整流器） |  | 个 | 1
23 | 030904008001 | 模块（模块箱） |  | 1、名称：控制器 |  | 个(台) | 1
24 | 030412005002 | 荧光灯 |  | 1、名称：灭蝇灯 2、挂墙式，16W 双荧光灯管壁挂式物理粘捕捉式 覆盖面积100㎡ |  | 套 | 2
25 | 030411001004 | 配管 |  | 1、名称：电气配管 2、材质：金属软管20 3、配置形式：暗敷 |  | m | 52
26 | 031002003001 | 套管 |  | 1、名称、类型：刚性防水套管 2、规格：保护管规格DN50 3、加装水肋板采取防水措施 |  | 个 | 1
27 | 030411006001 | 接线盒 |  | 1、名称：接线盒 2、安装形式：暗装 |  | 个 | 62
28 | 030411006002 | 接线盒 |  | 1、名称：开关盒/插座盒 2、安装形式：暗装 |  | 个 | 30
29 | 010101003001 | 挖沟槽土方 |  | 1、土壤类别：挖填土方 2、弃土运距：综合考虑 |  | m3 | 69.84
30 | 030414002001 | 送配电装置系统 |  | 送配电装置系统 |  | 系统 | 1
分部小计
防雷接地
31 | 030409005001 | 避雷网 |  | 1、名称：接闪带 2、材质：采用φ12热浸镀锌圆钢沿屋檐或女儿墙支架敷设 |  | m | 66.78
32 | 030409002001 | 接地母线 |  | 1、名称：接闪带(暗) 2、材质：φ10镀锌圆钢 |  | m | 13.71
本页小计
【新点2013清单造价江苏版 V10.3.6】
分部分项工程和单价措施项目清单与计价表
工程名称：宝莲寺公厕新建电气 |  |  |  |  | 标段： |  |  |  |  | 第4页 共4页
序号 | 项目编码 | 项目名称 |  | 项目特征描述 |  | 计量 单位 | 工程量 | 金额（元）
[8 empty] | 综合单价 | 合价 |  | 其中
暂估价
33 | 030409003001 | 避雷引下线 |  | 1、名称：引下线 2、规格：利用结构柱内钢筋,当钢筋直径大于或等于16mm时,应利用二根钢筋绑扎或焊接在一起作为一组引下线;当钢筋直径大于或等于10mm且小于16mm时,应利用四根钢筋绑扎或焊接在一起作为一组引下线 3、断接卡子：4个 4、避雷引下线敷设 柱主筋与圈梁钢筋焊接：8处 |  | m | 26.4
34 | 030409004001 | 均压环 |  | 1、名称：接地体 2、材质：利用建筑物基础主钢筋通长焊接做接地网 |  | m | 50.4
35 | 030409002002 | 接地母线 |  | 1、名称：户外接地母线 2、材质：-40*4镀锌扁钢 |  | m | 6
36 | 030409002003 | 接地母线 |  | 1、名称：户内接地母线 2、材质：-25*4镀锌扁钢 |  | m | 2.4
37 | 030409008001 | 等电位端子箱、测试板 |  | 1、名称：MEB箱 |  | 台 | 1
38 | 030409008002 | 等电位端子箱、测试板 |  | 1、名称：LEB箱 |  | 台 | 3
39 | 030414011001 | 接地装置 |  | 1、名称：接地装置调试 接地网 |  | 系统 | 1
分部小计
分部分项合计
1 | 031301017001 | 脚手架搭拆 |  |  |  | 项 | 1
单价措施合计
本页小计
合 计
【新点2013清单造价江苏版 V10.3.6】

## 8.2 表-11 总价措施项目清单与计价表(徐州)
总价措施项目清单与计价表
工程名称：宝莲寺公厕新建电气 | [5 empty] | 标段： |  |  |  |  | 第1页 共2页
序号 | 项目编码 | 项目名称 |  | 计算基础 | 费率（%） |  | 金额（元） |  | 调整 费率（%） | 调整后 金额（元） |  | 备注
1 | 031302001001 | 安全文明施工费
1.1 |  | 基本费 |  | 分部分项合计+单价措施项目合计-除税工程设备费 | 1.500
1.2 |  | 增加费 |  | 分部分项合计+单价措施项目合计-除税工程设备费
1.3 |  | 扬尘污染防治增加费 |  | 分部分项合计+单价措施项目合计-除税工程设备费 | 0.210
2 | 031302002001 | 夜间施工增加 |  | 分部分项合计+单价措施项目合计-除税工程设备费
3 | 031302003001 | 非夜间施工增加 |  | 分部分项合计+单价措施项目合计-除税工程设备费
4 | 031302004001 | 二次搬运 |  | 分部分项合计+单价措施项目合计-除税工程设备费
5 | 031302005001 | 冬雨季施工增加 |  | 分部分项合计+单价措施项目合计-除税工程设备费
6 | 031302006001 | 已完工程及设备保护 |  | 分部分项合计+单价措施项目合计-除税工程设备费
7 | 031302008001 | 临时设施 |  | 分部分项合计+单价措施项目合计-除税工程设备费
8 | 031302009001 | 赶工措施 |  | 分部分项合计+单价措施项目合计-除税工程设备费
【新点2013清单造价江苏版 V10.3.6】
编制人（造价人员）： | [7 empty] | 复核人（造价工程师）：
总价措施项目清单与计价表
工程名称：宝莲寺公厕新建电气 | [5 empty] | 标段： |  |  |  |  | 第2页 共2页
序号 | 项目编码 | 项目名称 |  | 计算基础 | 费率（%） |  | 金额（元） |  | 调整 费率（%） | 调整后 金额（元） |  | 备注
9 | 031302010001 | 工程按质论价 |  | 分部分项合计+单价措施项目合计-除税工程设备费
10 | 031302011001 | 住宅分户验收 |  | 分部分项合计+单价措施项目合计-除税工程设备费 | [7 empty] | 在计取住宅分户验收时，大型土石方工程、桩基工程和地下室部分不计入计费基础
11 | 031302012001 | 建筑工人实名制费用 |  | 分部分项合计+单价措施项目合计-除税工程设备费 | [7 empty] | 建筑工人实名制设备由建筑工人工资专用账户开户银行提供的，建筑工人实名制费用按表中费率乘以0.5系数计取
12 | 031302090001 | 地上、地下设施、建筑物的临时保护设施 |  | 分部分项合计+单价措施项目合计-除税工程设备费
13 | 031302091001 | 特殊条件下施工增加费 |  | 分部分项合计+单价措施项目合计-除税工程设备费
14 | 031302015001 | 智慧工地费用 |  | 分部分项合计+单价措施项目合计-除税工程设备费 | [7 empty] | 现场安全隐患排查、人员信息动态管理、扬尘管控视频监控、高处作业防护预警、危大工程监测预警和集成平台等设备、软件和管理费用。
【新点2013清单造价江苏版 V10.3.6】
编制人（造价人员）： | [7 empty] | 复核人（造价工程师）：

## 8.3 表-12 其他项目清单与计价汇总表
其他项目清单与计价汇总表
工程名称：宝莲寺公厕新建电气 |  |  |  | 标段： |  |  | 第1页 共1页
序号 | 项目名称 |  | 金额(元) |  | 结算金额(元) | 备注
1 | 暂列金额
2 | 暂估价
2.1 | 材料暂估价
2.2 | 专业工程暂估价
3 | 计日工
4 | 总承包服务费
合 计
【新点2013清单造价江苏版 V10.3.6】

## 8.4 13-Zygczg_zb-表-12-3 专业工程暂估价
专业工程暂估价及结算价表
工程名称：宝莲寺公厕新建电气 |  |  |  |  | 标段： |  |  | 第1页 共1页
序号 | 工程名称 |  | 工程内容 | 暂估金额(元) |  | 结算金额(元) | 差额±(元) |  | 备注
合 计
【新点2013清单造价江苏版 V10.3.6】

## 8.5 表-13 规费、税金项目计价表
规费、税金项目计价表
工程名称：宝莲寺公厕新建电气 |  |  |  | 标段： |  |  |  | 第1页 共1页
序号 | 项目名称 |  | 计算基础 |  | 计算基数(元) |  | 计算费率(％) |  | 金额(元)
1 | 规费 |  | 环境保护税+社会保险费+住房公积金 |  |  |  | 100.000
1.1 | 社会保险费 |  | 分部分项工程费+措施项目费+其他项目费-除税工程设备费 |  |  |  | 2.400
1.2 | 住房公积金 |  | 分部分项工程费+措施项目费+其他项目费-除税工程设备费 |  |  |  | 0.420
1.3 | 环境保护税 |  | 分部分项工程费+措施项目费+其他项目费-除税工程设备费
2 | 税金 |  | 分部分项工程费+措施项目费+其他项目费+规费-除税甲供材料和甲供设备费/1.01 |  |  |  | 9.000
合 计
【新点2013清单造价江苏版 V10.3.6】
编制人（造价人员）： | [5 empty] | 复核人（造价工程师）：

## 9.1 13-Qdxm_zb-表-08 分部分项工程和单价措施
分部分项工程和单价措施项目清单与计价表
工程名称：宝莲寺公厕新建给排水 |  |  |  |  | 标段： |  |  |  |  | 第1页 共8页
序号 | 项目编码 | 项目名称 |  | 项目特征描述 |  | 计量 单位 | 工程量 | 金额（元）
[8 empty] | 综合单价 | 合价 |  | 其中
暂估价
1 | 031001007001 | 复合管（超高） |  | 1、安装部位：室内（超高） 2、介质：给水 3、材质、规格：衬塑钢管DN15 4、连接形式：螺纹连接 5、压力试验及吹、洗设计要求：敷设设计要求 |  | m | 1
2 | 031001007002 | 复合管 |  | 1、安装部位：室内 2、介质：给水 3、材质、规格：衬塑钢管DN70 4、连接形式：螺纹连接 5、压力试验及吹、洗设计要求：敷设设计要求 |  | m | 11.64
3 | 031001006001 | PPR冷水管 |  | 1、安装部位：室内 2、介质：给水 3、材质、规格：PPR冷水管DN15 4、连接形式：热熔连接 5、压力试验及吹、洗设计要求：符合设计要求 |  | m | 89.99
4 | 031001006002 | PPR冷水管（超高） |  | 1、安装部位：室内 2、介质：给水（超高） 3、材质、规格：PPR冷水管DN15 4、连接形式：热熔连接 5、压力试验及吹、洗设计要求：符合设计要求 |  | m | 32.55
5 | 031001006003 | PPR冷水管（超高） |  | 1、安装部位：室内（超高） 2、介质：给水 3、材质、规格：PPR冷水管DN20 4、连接形式：热熔连接 5、压力试验及吹、洗设计要求：符合设计要求 |  | m | 10.63
本页小计
【新点2013清单造价江苏版 V10.3.6】
分部分项工程和单价措施项目清单与计价表
工程名称：宝莲寺公厕新建给排水 |  |  |  |  | 标段： |  |  |  |  | 第2页 共8页
序号 | 项目编码 | 项目名称 |  | 项目特征描述 |  | 计量 单位 | 工程量 | 金额（元）
[8 empty] | 综合单价 | 合价 |  | 其中
暂估价
6 | 031001006004 | PPR冷水管（超高） |  | 1、安装部位：室内（超高） 2、介质：给水 3、材质、规格：PPR冷水管DN25 4、连接形式：热熔连接 5、压力试验及吹、洗设计要求：符合设计要求 |  | m | 14.76
7 | 031001006005 | 塑料管（超高） |  | 1、安装部位：室内（超高） 2、介质：给水 3、材质、规格：PP-R管 DN32 4、连接形式：热熔连接 5、压力试验及吹、洗设计要求：管道消毒、冲洗、压力试验 |  | m | 6.35
8 | 031001006006 | 塑料管（超高） |  | 1、安装部位：室内（超高） 2、介质：给水 3、材质、规格：PP-R管 DN40 4、连接形式：热熔连接 5、压力试验及吹、洗设计要求：管道消毒、冲洗、压力试验 |  | m | 6.67
9 | 031001006007 | 塑料管（超高） |  | 1、安装部位：室内（超高） 2、介质：给水 3、材质、规格：PP-R管 DN50 4、连接形式：热熔连接 5、压力试验及吹、洗设计要求：管道消毒、冲洗、压力试验 |  | m | 3.5
10 | 031001006008 | 塑料管（超高） |  | 1、安装部位：室内（超高） 2、介质：给水 3、材质、规格：PP-R管 DN70 4、连接形式：热熔连接 5、压力试验及吹、洗设计要求：管道消毒、冲洗、压力试验 |  | m | 2.85
本页小计
【新点2013清单造价江苏版 V10.3.6】
分部分项工程和单价措施项目清单与计价表
工程名称：宝莲寺公厕新建给排水 |  |  |  |  | 标段： |  |  |  |  | 第3页 共8页
序号 | 项目编码 | 项目名称 |  | 项目特征描述 |  | 计量 单位 | 工程量 | 金额（元）
[8 empty] | 综合单价 | 合价 |  | 其中
暂估价
11 | 031001006009 | 开槽 |  | 1、安装部位：给水管道开槽并恢复 |  | m | 118.3
12 | 031003003001 | 螺纹阀门（超高） |  | 1、类型：自动排气阀 （超高） 2、规格：DN15 4、连接形式：螺纹 5、安装部位：室内 6、详细参数及要求见施工图设计及招标文件 |  | 个 | 1
13 | 031003003002 | 螺纹阀门（超高） |  | 1、类型：截止阀（超高） 2、规格：DN15 4、连接形式：螺纹 5、安装部位：室内 6、详细参数及要求见施工图设计及招标文件 |  | 个 | 1
14 | 031003003003 | 螺纹阀门 |  | 1、类型：Y型过滤器 2、规格：DN65 4、连接形式：螺纹 5、安装部位：室内 6、详细参数及要求见施工图设计及招标文件 |  | 个 | 1
15 | 031003013001 | 水表 |  | 1、型号、规格：旋翼水表DN50（含1闸阀） 2、详细参数及要求见施工图设计及招标文件 |  | 组(个) | 1
16 | 031208002001 | 管道绝热（超高） |  | 1、绝热材料品种：橡塑保温，外包铝箔保护（超高） 2、绝热厚度：50mm |  | m3 | 0.11
17 | 031002001001 | 管道支架（超高） |  | 1、材质：型钢（超高） 2、管架形式：管道支架 3、给水管道支吊架安装参照国标图集11S405-4-21及设计图纸 |  | Kg | 38.7
18 | 030201006001 | 管道支架除锈刷漆 |  | 1、名称：管道支架除锈刷漆 3、防腐：手工除锈后樟丹及灰色调和漆各二遍 |  | kg | 38.7
本页小计
【新点2013清单造价江苏版 V10.3.6】
分部分项工程和单价措施项目清单与计价表
工程名称：宝莲寺公厕新建给排水 |  |  |  |  | 标段： |  |  |  |  | 第4页 共8页
序号 | 项目编码 | 项目名称 |  | 项目特征描述 |  | 计量 单位 | 工程量 | 金额（元）
[8 empty] | 综合单价 | 合价 |  | 其中
暂估价
19 | 031002003001 | 套管 |  | 1、名称、类型：刚套管 2、规格：DN25（主管） 3、填料材质：符合相关验收规范 |  | 个 | 1
20 | 031002003002 | 套管 |  | 1、名称、类型：刚套管 2、规格：DN50（主管） 3、填料材质：符合相关验收规范 |  | 个 | 2
21 | 031002003003 | 套管 |  | 1、名称、类型：刚套管 2、规格：DN70（主管） 3、填料材质：符合相关验收规范 |  | 个 | 1
22 | 010101003001 | 挖沟槽土方 |  | 1、土壤类别：挖填土方 2、弃土运距：综合考虑 |  | m3 | 2.66
23 | 031001006010 | 塑料排水管 |  | 1、安装部位：室内、埋地 2、介质：污水 3、材质、规格：PVC-U排水管DN150 4、连接形式：粘接 |  | m | 29.65
24 | 031001006011 | 塑料排水管 |  | 1、安装部位：室内 2、介质：污水 3、材质、规格：PVC-U排水管DN100 4、连接形式：粘接 |  | m | 20.6
25 | 031001006012 | 塑料排水管 |  | 1、安装部位：室内 2、介质：污水 3、材质、规格：PVC-U排水管DN75 4、连接形式：粘接 |  | m | 25.91
26 | 031001006013 | 塑料排水管 |  | 1、安装部位：室内 2、介质：污水 3、材质、规格：PVC-U排水管DN50 4、连接形式：粘接 |  | m | 20.85
27 | 031004010001 | 洗脸盆 |  | 1、名称：洗脸盆 2、品牌及类型详见施工图纸及招标文件（品牌选择不低于国内二线品牌） 3、含水嘴、角阀等附件安装 |  | 套 | 8
本页小计
【新点2013清单造价江苏版 V10.3.6】
分部分项工程和单价措施项目清单与计价表
工程名称：宝莲寺公厕新建给排水 |  |  |  |  | 标段： |  |  |  |  | 第5页 共8页
序号 | 项目编码 | 项目名称 |  | 项目特征描述 |  | 计量 单位 | 工程量 | 金额（元）
[8 empty] | 综合单价 | 合价 |  | 其中
暂估价
28 | 031004006001 | 大便器 |  | 1、名称：低水箱蹲便器 2、品牌及类型详见施工图纸及招标文件（品牌选择不低于国内二线品牌） 3、含水箱、角阀等附件安装 |  | 组 | 15
29 | 031004004001 | 洗涤盆 |  | 1、材质：拖布池 2、品牌及类型详见施工图纸及招标文件（品牌选择不低于国内二线品牌） 3、含水嘴、角阀等附件安装 |  | 组 | 1
30 | 031004010002 | 洗脸盆 |  | 1、名称：洗脸盆 2、品牌及类型详见施工图纸及招标文件（品牌选择不低于国内二线品牌） 3、含水嘴、角阀等附件安装 |  | 套 | 2
31 | 031004006002 | 大便器 |  | 1、名称：低水箱坐便器 2、品牌及类型详见施工图纸及招标文件（品牌选择不低于国内二线品牌） 3、含角阀等附件安装 |  | 组 | 1
32 | 031004007001 | 小便器 |  | 1、名称：小便器延时自闭阀 2、品牌及类型详见施工图纸及招标文件（品牌选择不低于国内二线品牌） 3、含感应阀、角阀等附件安装 |  | 组 | 4
33 | 031004008001 | 其他成品卫生器具 |  | 1、材质：喷香机 2、挂墙，插电款500㎡+商用喷香机 |  | 套 | 3
34 | 031004008002 | 其他成品卫生器具 |  | 1、材质：洗手液盒 2、挂墙，壁挂洗手液盒800ML |  | 套 | 1
35 | 031004008003 | 其他成品卫生器具 |  | 1、材质：废纸容器（垃圾桶） 2、15升 |  | 套 | 15
36 | 031004014001 | 给、排水附（配）件 |  | 1、名称：清扫口 2、型号、规格：DN75 |  | 个(组) | 1
37 | 031004014002 | 给、排水附（配）件 |  | 1、名称：清扫口 2、型号、规格：DN100 |  | 个(组) | 4
38 | 031004014003 | 给、排水附（配）件 |  | 1、名称：不锈钢地漏 2、型号、规格：DN50 |  | 个(组) | 4
本页小计
【新点2013清单造价江苏版 V10.3.6】
分部分项工程和单价措施项目清单与计价表
工程名称：宝莲寺公厕新建给排水 |  |  |  |  | 标段： |  |  |  |  | 第6页 共8页
序号 | 项目编码 | 项目名称 |  | 项目特征描述 |  | 计量 单位 | 工程量 | 金额（元）
[8 empty] | 综合单价 | 合价 |  | 其中
暂估价
39 | 031002003004 | 套管 |  | 1、名称、类型：刚套管 2、规格：DN150（主管） 3、填料材质：符合相关验收规范 |  | 个 | 4
40 | 031002003005 | 套管 |  | 1、名称、类型：刚套管 2、规格：DN75（主管） 3、填料材质：符合相关验收规范 |  | 个 | 3
41 | 010101003002 | 挖沟槽土方 |  | 1、土壤类别：挖填土方 2、弃土运距：综合考虑 |  | m3 | 11.27
42 | 031001006014 | 塑料雨水管 |  | 1、安装部位：室内 2、介质：雨水 3、材质、规格：UPVC DN100 4、连接形式：粘接 5、雨水管做喷涂，颜色同所在墙面 |  | m
43 | 031004014004 | 给、排水附（配）件 |  | 1、名称：雨水口 2、型号、规格：DN100 |  | 个(组)
44 | 040101002001 | 挖沟槽土方 |  | 1、土壤类别：三类土 |  | m3 | 37.34
45 | 010103001001 | 回填方 |  | 1、密实度要求：回填 2、填方材料品种：投标人自主报价 |  | m3 | 8.75
46 | 040103002001 | 余方弃置 |  | 1、运距：余土外运 2、施工方自主报价，结算时不调整 |  | m3 | 33.21
47 | 031001005001 | 铸铁管 |  | 1、安装部位：室外 2、介质：排水 3、材质、规格：球墨铸铁管DN250 4、连接形式：承插 |  | m | 32.7
48 | 040103001001 | 回填砂 |  | 1、密实度要求：符合图纸设计要求 2、填方材料品种：回填石屑 |  | m3 | 4.62
49 | 040504002001 | 检查井 |  | 1、型号、规格：ZG0J塑料检查井 2、φ315mm，井筒采用HDPE中空缠绕管 3、具体详见图集08SS523 |  | 座 | 6
本页小计
【新点2013清单造价江苏版 V10.3.6】
分部分项工程和单价措施项目清单与计价表
工程名称：宝莲寺公厕新建给排水 |  |  |  |  | 标段： |  |  |  |  | 第7页 共8页
序号 | 项目编码 | 项目名称 |  | 项目特征描述 |  | 计量 单位 | 工程量 | 金额（元）
[8 empty] | 综合单价 | 合价 |  | 其中
暂估价
50 | 040504008001 | 整体化粪池 |  | 1、型号、规格：预制钢筋混凝土化粪池,V=9m3,含垫层、挖土及回填等，施工参照国标图集03S702 |  | 座 | 1
新增清单项
51 | 031001007003 | 复合管 |  | 1、安装部位：室内 2、介质：给水 3、材质、规格：衬塑钢管DN70 4、连接形式：螺纹连接 5、压力试验及吹、洗设计要求：敷设设计要求 |  | m | 5
52 | 010101003003 | 挖沟槽土方 |  | 1、土壤类别：挖填土方 2、弃土运距：综合考虑 |  | m3 | 2.25
53 | 040504001003 | 砌筑井 |  | 1、名称：原井破除并扩大恢复，具体满足实际需要 |  | 座 | 1
54 | 040504001004 | 砌筑井 |  | 1、名称：砖砌阀门井 2、砌筑井尺寸：400x700x800(h) 单面抹灰 树脂井盖B125级 3、垫层、基础材质及厚度：C15混凝土垫层，厚度100mm； 4、砌筑材料品种、规格、强度等级：M10水泥砂浆砌MU10砖，厚度240mm 8、备注：详见图集05S502-16及设计图纸 |  | 座 | 1
55 | 031003003007 | 焊接法兰阀门 |  | 1、名称：闸阀 2、材质：铸铁 3、规格、压力等级：DN70 4、连接形式：法兰连接 |  | 个 | 1
56 | 040501014002 | 新旧管连接 |  | 1、名称：马鞍卡子 2、材质及规格：DN200 |  | 处 | 1
本页小计
【新点2013清单造价江苏版 V10.3.6】
分部分项工程和单价措施项目清单与计价表
工程名称：宝莲寺公厕新建给排水 |  |  |  |  | 标段： |  |  |  |  | 第8页 共8页
序号 | 项目编码 | 项目名称 |  | 项目特征描述 |  | 计量 单位 | 工程量 | 金额（元）
[8 empty] | 综合单价 | 合价 |  | 其中
暂估价
57 | 031003003006 | 焊接法兰阀门 |  | 1、名称：钢塑转接头 2、材质：铸铁 3、规格、压力等级：DN200*DN70 |  | 个 | 1
58 | 030413003002 | 打洞（孔） |  | 1、名称：检查井开孔洞 2、规格：DN400 3、填充（恢复）方式：做法详见图集02S515-21及设计图纸 |  | 个 | 1
分部小计
分部分项合计
1 | 031301017001 | 脚手架搭拆 |  |  |  | 项 | 1
单价措施合计
本页小计
合 计
【新点2013清单造价江苏版 V10.3.6】

## 9.2 表-11 总价措施项目清单与计价表(徐州)
总价措施项目清单与计价表
工程名称：宝莲寺公厕新建给排水 | [5 empty] | 标段： |  |  |  |  | 第1页 共2页
序号 | 项目编码 | 项目名称 |  | 计算基础 | 费率（%） |  | 金额（元） |  | 调整 费率（%） | 调整后 金额（元） |  | 备注
1 | 031302001001 | 安全文明施工费
1.1 |  | 基本费 |  | 分部分项合计+单价措施项目合计-除税工程设备费 | 1.500
1.2 |  | 增加费 |  | 分部分项合计+单价措施项目合计-除税工程设备费
1.3 |  | 扬尘污染防治增加费 |  | 分部分项合计+单价措施项目合计-除税工程设备费 | 0.210
2 | 031302002001 | 夜间施工增加 |  | 分部分项合计+单价措施项目合计-除税工程设备费
3 | 031302003001 | 非夜间施工增加 |  | 分部分项合计+单价措施项目合计-除税工程设备费
4 | 031302004001 | 二次搬运 |  | 分部分项合计+单价措施项目合计-除税工程设备费
5 | 031302005001 | 冬雨季施工增加 |  | 分部分项合计+单价措施项目合计-除税工程设备费
6 | 031302006001 | 已完工程及设备保护 |  | 分部分项合计+单价措施项目合计-除税工程设备费
7 | 031302008001 | 临时设施 |  | 分部分项合计+单价措施项目合计-除税工程设备费
8 | 031302009001 | 赶工措施 |  | 分部分项合计+单价措施项目合计-除税工程设备费
【新点2013清单造价江苏版 V10.3.6】
编制人（造价人员）： | [7 empty] | 复核人（造价工程师）：
总价措施项目清单与计价表
工程名称：宝莲寺公厕新建给排水 | [5 empty] | 标段： |  |  |  |  | 第2页 共2页
序号 | 项目编码 | 项目名称 |  | 计算基础 | 费率（%） |  | 金额（元） |  | 调整 费率（%） | 调整后 金额（元） |  | 备注
9 | 031302010001 | 工程按质论价 |  | 分部分项合计+单价措施项目合计-除税工程设备费
10 | 031302011001 | 住宅分户验收 |  | 分部分项合计+单价措施项目合计-除税工程设备费 | [7 empty] | 在计取住宅分户验收时，大型土石方工程、桩基工程和地下室部分不计入计费基础
11 | 031302012001 | 建筑工人实名制费用 |  | 分部分项合计+单价措施项目合计-除税工程设备费 | [7 empty] | 建筑工人实名制设备由建筑工人工资专用账户开户银行提供的，建筑工人实名制费用按表中费率乘以0.5系数计取
12 | 031302090001 | 地上、地下设施、建筑物的临时保护设施 |  | 分部分项合计+单价措施项目合计-除税工程设备费
13 | 031302091001 | 特殊条件下施工增加费 |  | 分部分项合计+单价措施项目合计-除税工程设备费
14 | 031302015001 | 智慧工地费用 |  | 分部分项合计+单价措施项目合计-除税工程设备费 | [7 empty] | 现场安全隐患排查、人员信息动态管理、扬尘管控视频监控、高处作业防护预警、危大工程监测预警和集成平台等设备、软件和管理费用。
【新点2013清单造价江苏版 V10.3.6】
编制人（造价人员）： | [7 empty] | 复核人（造价工程师）：

## 9.3 表-12 其他项目清单与计价汇总表
其他项目清单与计价汇总表
工程名称：宝莲寺公厕新建给排水 |  |  |  | 标段： |  |  | 第1页 共1页
序号 | 项目名称 |  | 金额(元) |  | 结算金额(元) | 备注
1 | 暂列金额
2 | 暂估价
2.1 | 材料暂估价
2.2 | 专业工程暂估价
3 | 计日工
4 | 总承包服务费
合 计
【新点2013清单造价江苏版 V10.3.6】

## 9.4 13-Zygczg_zb-表-12-3 专业工程暂估价
专业工程暂估价及结算价表
工程名称：宝莲寺公厕新建给排水 |  |  |  |  | 标段： |  |  | 第1页 共1页
序号 | 工程名称 |  | 工程内容 | 暂估金额(元) |  | 结算金额(元) | 差额±(元) |  | 备注
合 计
【新点2013清单造价江苏版 V10.3.6】

## 9.5 表-13 规费、税金项目计价表
规费、税金项目计价表
工程名称：宝莲寺公厕新建给排水 |  |  |  | 标段： |  |  |  | 第1页 共1页
序号 | 项目名称 |  | 计算基础 |  | 计算基数(元) |  | 计算费率(％) |  | 金额(元)
1 | 规费 |  | 环境保护税+社会保险费+住房公积金 |  |  |  | 100.000
1.1 | 社会保险费 |  | 分部分项工程费+措施项目费+其他项目费-除税工程设备费 |  |  |  | 2.400
1.2 | 住房公积金 |  | 分部分项工程费+措施项目费+其他项目费-除税工程设备费 |  |  |  | 0.420
1.3 | 环境保护税 |  | 分部分项工程费+措施项目费+其他项目费-除税工程设备费
2 | 税金 |  | 分部分项工程费+措施项目费+其他项目费+规费-除税甲供材料和甲供设备费/1.01 |  |  |  | 9.000
合 计
【新点2013清单造价江苏版 V10.3.6】
编制人（造价人员）： | [5 empty] | 复核人（造价工程师）：

## 10.1 13-Qdxm_zb-表-08 分部分项工程和单价措
分部分项工程和单价措施项目清单与计价表
工程名称：宝莲寺公厕新建通风 |  |  |  |  | 标段： |  |  |  |  | 第1页 共1页
序号 | 项目编码 | 项目名称 |  | 项目特征描述 |  | 计量 单位 | 工程量 | 金额（元）
[8 empty] | 综合单价 | 合价 |  | 其中
暂估价
通风
1 | 030108006001 | 其他风机 |  | 1、名称：吸顶式换气扇 2、规格：L=810m3/h，P=285Pa，N=130W/220v 3、备注：含配套连接软管，支吊架安装，电机检查接线等 |  | 台 | 2
2 | 030108006002 | 其他风机 |  | 1、名称：吸顶式换气扇 2、规格：L=220m3/h，P=160Pa，N=38W/220v 3、备注：含配套连接软管，支吊架安装，电机检查接线等 |  | 台 | 1
3 | 030702005002 | 塑料通风管道 |  | 1、名称：塑料风管 2、形状：圆形 3、规格：φ160 4、含支吊架安装 |  | m | 2
4 | 030702005003 | 塑料通风管道 |  | 1、名称：塑料风管 2、形状：圆形 3、规格：φ110 4、备注：含支吊架安装 |  | m | 0.54
5 | 030703011001 | 铝及铝合金风口、散流器 |  | 1、名称：自垂式百叶风口 2、规格：φ160，铝合金材质 |  | 个 | 2
6 | 030703011002 | 铝及铝合金风口、散流器 |  | 1、名称：自垂式百叶风口 2、规格：φ110，铝合金材质 |  | 个 | 1
7 | 030413003001 | 打洞（孔） |  | 1、名称：墙面开孔 2、规格：φ160 |  | 个 | 2
8 | 030413003002 | 打洞（孔） |  | 1、名称：墙面开孔 2、规格：φ110 |  | 个 | 1
分部小计
分部分项合计
1 | 031301017001 | 脚手架搭拆 |  |  |  | 项 | 1
单价措施合计
本页小计
合 计
【新点2013清单造价江苏版 V10.3.6】

## 10.2 表-11 总价措施项目清单与计价表(徐州)
总价措施项目清单与计价表
工程名称：宝莲寺公厕新建通风 | [5 empty] | 标段： |  |  |  |  | 第1页 共2页
序号 | 项目编码 | 项目名称 |  | 计算基础 | 费率（%） |  | 金额（元） |  | 调整 费率（%） | 调整后 金额（元） |  | 备注
1 | 031302001001 | 安全文明施工费
1.1 |  | 基本费 |  | 分部分项合计+单价措施项目合计-除税工程设备费 | 1.500
1.2 |  | 增加费 |  | 分部分项合计+单价措施项目合计-除税工程设备费
1.3 |  | 扬尘污染防治增加费 |  | 分部分项合计+单价措施项目合计-除税工程设备费 | 0.210
2 | 031302002001 | 夜间施工增加 |  | 分部分项合计+单价措施项目合计-除税工程设备费
3 | 031302003001 | 非夜间施工增加 |  | 分部分项合计+单价措施项目合计-除税工程设备费
4 | 031302004001 | 二次搬运 |  | 分部分项合计+单价措施项目合计-除税工程设备费
5 | 031302005001 | 冬雨季施工增加 |  | 分部分项合计+单价措施项目合计-除税工程设备费
6 | 031302006001 | 已完工程及设备保护 |  | 分部分项合计+单价措施项目合计-除税工程设备费
7 | 031302008001 | 临时设施 |  | 分部分项合计+单价措施项目合计-除税工程设备费
8 | 031302009001 | 赶工措施 |  | 分部分项合计+单价措施项目合计-除税工程设备费
【新点2013清单造价江苏版 V10.3.6】
编制人（造价人员）： | [7 empty] | 复核人（造价工程师）：
总价措施项目清单与计价表
工程名称：宝莲寺公厕新建通风 | [5 empty] | 标段： |  |  |  |  | 第2页 共2页
序号 | 项目编码 | 项目名称 |  | 计算基础 | 费率（%） |  | 金额（元） |  | 调整 费率（%） | 调整后 金额（元） |  | 备注
9 | 031302010001 | 工程按质论价 |  | 分部分项合计+单价措施项目合计-除税工程设备费
10 | 031302011001 | 住宅分户验收 |  | 分部分项合计+单价措施项目合计-除税工程设备费 | [7 empty] | 在计取住宅分户验收时，大型土石方工程、桩基工程和地下室部分不计入计费基础
11 | 031302012001 | 建筑工人实名制费用 |  | 分部分项合计+单价措施项目合计-除税工程设备费 | [7 empty] | 建筑工人实名制设备由建筑工人工资专用账户开户银行提供的，建筑工人实名制费用按表中费率乘以0.5系数计取
12 | 031302090001 | 地上、地下设施、建筑物的临时保护设施 |  | 分部分项合计+单价措施项目合计-除税工程设备费
13 | 031302091001 | 特殊条件下施工增加费 |  | 分部分项合计+单价措施项目合计-除税工程设备费
14 | 031302015001 | 智慧工地费用 |  | 分部分项合计+单价措施项目合计-除税工程设备费 | [7 empty] | 现场安全隐患排查、人员信息动态管理、扬尘管控视频监控、高处作业防护预警、危大工程监测预警和集成平台等设备、软件和管理费用。
【新点2013清单造价江苏版 V10.3.6】
编制人（造价人员）： | [7 empty] | 复核人（造价工程师）：

## 10.3 表-12 其他项目清单与计价汇总表
其他项目清单与计价汇总表
工程名称：宝莲寺公厕新建通风 |  |  |  | 标段： |  |  | 第1页 共1页
序号 | 项目名称 |  | 金额(元) |  | 结算金额(元) | 备注
1 | 暂列金额
2 | 暂估价
2.1 | 材料暂估价
2.2 | 专业工程暂估价
3 | 计日工
4 | 总承包服务费
合 计
【新点2013清单造价江苏版 V10.3.6】

## 10.4 13-Zygczg_zb-表-12-3 专业工程暂估
专业工程暂估价及结算价表
工程名称：宝莲寺公厕新建通风 |  |  |  |  | 标段： |  |  | 第1页 共1页
序号 | 工程名称 |  | 工程内容 | 暂估金额(元) |  | 结算金额(元) | 差额±(元) |  | 备注
合 计
【新点2013清单造价江苏版 V10.3.6】

## 10.5 表-13 规费、税金项目计价表
规费、税金项目计价表
工程名称：宝莲寺公厕新建通风 |  |  |  | 标段： |  |  |  | 第1页 共1页
序号 | 项目名称 |  | 计算基础 |  | 计算基数(元) |  | 计算费率(％) |  | 金额(元)
1 | 规费 |  | 环境保护税+社会保险费+住房公积金 |  |  |  | 100.000
1.1 | 社会保险费 |  | 分部分项工程费+措施项目费+其他项目费-除税工程设备费 |  |  |  | 2.400
1.2 | 住房公积金 |  | 分部分项工程费+措施项目费+其他项目费-除税工程设备费 |  |  |  | 0.420
1.3 | 环境保护税 |  | 分部分项工程费+措施项目费+其他项目费-除税工程设备费
2 | 税金 |  | 分部分项工程费+措施项目费+其他项目费+规费-除税甲供材料和甲供设备费/1.01 |  |  |  | 9.000
合 计
【新点2013清单造价江苏版 V10.3.6】
编制人（造价人员）： | [5 empty] | 复核人（造价工程师）：

## 11.1 13-Qdxm_zb-表-08 分部分项工程和单价措
分部分项工程和单价措施项目清单与计价表
工程名称：宝莲寺公厕新建土建 |  |  |  |  | 标段： |  |  |  |  | 第1页 共9页
序号 | 项目编码 | 项目名称 |  | 项目特征描述 |  | 计量 单位 | 工程量 | 金额（元）
[8 empty] | 综合单价 | 合价 |  | 其中
暂估价
0101 土石方工程
1 | 011605001001 | 平面块料拆除 |  | 1、拆除原有铺装 |  | m2 | 180
2 | 010101003001 | 挖沟槽土方 |  | 1、土壤类别：三类土 2、挖土深度：1m |  | m3 | 27.78
3 | 010101004001 | 挖基坑土方 |  | 1、土壤类别：三类土 2、挖土深度：1.6m 3、弃土运距：投标人勘探现场后自行考虑，结算不做调整 |  | m3 | 169.38
4 | 010103001001 | 回填方 |  | 1、密实度要求：夯实系数不小于0.95 2、填方材料品种：原土回填 |  | m3 | 144.01
5 | 010103002001 | 余方弃置 |  | 1、废弃料品种：余土外运，拆除废料等综合考虑 2、运距：投标人自行考虑，结算不做调整 |  | m3 | 53.16
分部小计
0104 砌筑工程
6 | 010402001001 | 砌块墙 |  | 1、砌块品种、规格、强度等级：煤矸石多孔砖 2、墙体类型：外墙 3、砂浆强度等级：混合砂浆M5 4、墙厚：200 |  | m3 | 33.93
7 | 010402001002 | 砌块墙 |  | 1、砌块品种、规格、强度等级：煤矸石多孔砖 2、墙体类型：内墙 3、砂浆强度等级：混合砂浆M5 4、墙厚：200 |  | m3 | 33.18
分部小计
0105 混凝土及钢筋混凝土工程
8 | 010501001001 | 垫层 |  | 1、混凝土种类：素混凝土 2、混凝土强度等级：C20 |  | m3 | 8.12
9 | 010501003001 | 独立基础 |  | 1、混凝土种类：商品混凝土 2、混凝土强度等级：C35 |  | m3 | 29.22
本页小计
【新点2013清单造价江苏版 V10.3.6】
分部分项工程和单价措施项目清单与计价表
工程名称：宝莲寺公厕新建土建 |  |  |  |  | 标段： |  |  |  |  | 第2页 共9页
序号 | 项目编码 | 项目名称 |  | 项目特征描述 |  | 计量 单位 | 工程量 | 金额（元）
[8 empty] | 综合单价 | 合价 |  | 其中
暂估价
10 | 010502001001 | 矩形柱 |  | 1、混凝土种类：商品混凝土 2、混凝土强度等级：C35 |  | m3 | 10.53
11 | 010502002001 | 构造柱 |  | 1、混凝土种类：商品混凝土 2、混凝土强度等级：C25 |  | m3 | 3.42
12 | 010502002002 | 抱框 |  | 1、混凝土种类：商品混凝土 2、混凝土强度等级：C25 |  | m3 | 0.2
13 | 010503001001 | 基础梁 |  | 1、混凝土种类：商品混凝土 2、混凝土强度等级：C35 |  | m3 | 10.06
14 | 010503004001 | 水平系梁 |  | 1、混凝土种类：商品混凝土 2、混凝土强度等级：C25 3、腰梁 |  | m3 | 0.96
15 | 010503005001 | 过梁 |  | 1、混凝土种类：商品混凝土 2、混凝土强度等级：C25 |  | m3 | 0.49
16 | 010505001001 | 有梁板 |  | 1、混凝土种类：商品混凝土 2、混凝土强度等级：C30 |  | m3 | 26.68
17 | 010505008001 | 雨篷、悬挑板、阳台板 |  | 1.泵送现浇构件 C30 2、混凝土种类：商品混凝土 |  | m3 | 5.23
18 | 010507007001 | 其他构件 |  | 1、挑檐 2、混凝土种类：轻质混凝土 |  | m3 | 6.52
19 | 010507001001 | 花岗岩坡道 |  | 1、C30商品混凝土 2、坡道23J909 1-16 坡11 |  | m2 | 5.4
20 | 010507001002 | 散水 |  | 1、60厚C20混凝土表面撒1：2水泥黄沙压实赶光 2、120厚碎石，1：3水泥砂浆灌浆 3、素土夯实，向外坡4% |  | m2 | 20.43
21 | 010507004001 | 花岗岩台阶 |  | 1、混凝土种类：C30 2、混凝土强度等级：商品混凝土 3、台阶23J909 1-12 台17 |  | m2 | 4.46
本页小计
【新点2013清单造价江苏版 V10.3.6】
分部分项工程和单价措施项目清单与计价表
工程名称：宝莲寺公厕新建土建 |  |  |  |  | 标段： |  |  |  |  | 第3页 共9页
序号 | 项目编码 | 项目名称 |  | 项目特征描述 |  | 计量 单位 | 工程量 | 金额（元）
[8 empty] | 综合单价 | 合价 |  | 其中
暂估价
22 | 010514002001 | 其他构件 |  | 1、素混凝土回填 |  | m3 | 0.51
23 | 010515001001 | 现浇构件钢筋 |  | 1、钢筋种类、规格：φ12mm以内 |  | t | 4.317
24 | 010515001002 | 现浇构件钢筋 |  | 1、钢筋种类、规格：φ25mm以内 |  | t | 5.333
25 | 010516003001 | 机械连接 |  | 1、连接方式：直螺纹连接 |  | 个 | 20
26 | 010516004001 | 钢筋电渣压力焊接头 |  | 1、连接方式：电渣压力焊 |  | 个 | 95
分部小计
0106 金属结构工程
27 | 010607005001 | 砌块墙钢丝网加固 |  | 1、材料品种、规格：钢丝网 |  | m2 | 18.71
分部小计
0108 门窗工程
28 | 010801001001 | 木质门 |  | 1、成品木门 2、尺寸：1000*2400 3、含门框、五金配件、制作及安装，满足图纸设计要求 |  | m2 | 9.6
29 | 010802001001 | 金属（塑钢）门 |  | 1、隔热铝合金玻璃门6+12A+6 2、尺寸1000*2600 3、含门框、五金配件、制作及安装，满足图纸设计要求 |  | m2 | 2.6
30 | 010802001002 | 门联窗 |  | 1、隔热铝合金玻璃门联窗6+12A+6 2、尺寸1500*2600 3、含门框、五金配件、制作及安装，满足图纸设计要求 |  | m2 | 4.64
31 | 010807001001 | 金属（塑钢、断桥）窗 |  | 1、隔热铝合金平开窗6+12A+6 2、外窗均设置窗纱 3、含窗框、五金配件、制作及安装，满足图纸设计要求 |  | m2 | 14.76
分部小计
0109 屋面及防水工程
32 | 010902001001 | 屋面卷材防水 |  | 平屋面 1、卷材品种、规格、厚度：3mmSBS改性沥青防水卷材两道 2、2.0厚非固化沥青防水涂料 |  | m2 | 31.98
本页小计
【新点2013清单造价江苏版 V10.3.6】
分部分项工程和单价措施项目清单与计价表
工程名称：宝莲寺公厕新建土建 |  |  |  |  | 标段： |  |  |  |  | 第4页 共9页
序号 | 项目编码 | 项目名称 |  | 项目特征描述 |  | 计量 单位 | 工程量 | 金额（元）
[8 empty] | 综合单价 | 合价 |  | 其中
暂估价
33 | 010902001002 | 屋面卷材防水 |  | 瓦屋面 1、卷材品种、规格、厚度：3厚高聚物改性防水卷材 2、2.0厚高聚物改性沥青防水涂膜 |  | m2 | 140.66
34 | 010902002001 | 屋面涂膜防水 |  | 平屋面 1、1.5 厚JS防水涂料作为隔汽层 |  | m2 | 25.8
35 | 010902003001 | 平屋面 |  | 1、平屋面1 2、20厚1:2.5 水泥砂浆找平层 3、最薄处30厚 LC5.0 轻集料混凝士找坡 4、40厚 C30 细石混凝土,内配Ф4 @100 双向焊接钢筋网片，设缝，宽 15,缝内聚氨酯密封油膏嵌缝,深10 5、10厚1：4石灰砂浆隔离层 |  | m2 | 25.8
36 | 010902003002 | 瓦屋面 |  | 1、水泥成品瓦 2、挂瓦条30*30,中距按瓦规格 3、顺水条30*30@500 4、40厚 C20 细石混凝士,双向配Ф@150*150 钢筋网 5、20厚1:25水泥砂浆 |  | m2 | 166.78
37 | 010903002001 | 墙面涂膜防水 |  | 1、外墙面1 2、刷专用界面剂 3、10厚聚合物水泥防水砂浆 4、1.5厚聚合物水泥防水涂膜 |  | m2 | 258.8
38 | 010903002002 | 墙面涂膜防水 |  | 1、内墙 2、1.5厚js防水涂料，四周上翻300 |  | m2 | 242.8
39 | 010904001003 | 楼（地）面卷材防水 |  | 1、防滑地砖地面1、地面2 2、2道1.5厚js防水涂料，四周上翻300高 |  | m2 | 114.01
40 | 010904001004 | 楼（地）面卷材防水 |  | 1、防滑地砖地面1、地面2 2、1.5厚js防水涂料 |  | m2 | 114.01
分部小计
本页小计
【新点2013清单造价江苏版 V10.3.6】
分部分项工程和单价措施项目清单与计价表
工程名称：宝莲寺公厕新建土建 |  |  |  |  | 标段： |  |  |  |  | 第5页 共9页
序号 | 项目编码 | 项目名称 |  | 项目特征描述 |  | 计量 单位 | 工程量 | 金额（元）
[8 empty] | 综合单价 | 合价 |  | 其中
暂估价
0110 保温、隔热、防腐工程
41 | 011001001001 | 保温隔热屋面 |  | 1、保温隔热材料品种、规格、厚度：50厚XPS保温板 |  | m2 | 161.26
42 | 011001003001 | 保温隔热墙面 |  | 1、保温隔热部位：外墙面 2、保温隔热材料品种、规格及厚度：岩棉保温板50厚 3、耐碱玻纤网格布一层，6厚抗裂防渗 |  | m2 | 258.8
分部小计
0111 楼地面装饰工程
43 | 011101001001 | 水泥砂浆楼地面 |  | 1、防滑地砖地面1 2、20厚1：3水泥砂浆找平 3、60厚C20混凝土垫层 4、最薄处30厚C20细石混凝土找平 5、30厚1：3干硬性水泥砂浆结合层 6、600*1200防滑地砖 |  | m2 | 88.33
44 | 011101001002 | 水泥砂浆楼地面 |  | 1、防滑地砖地面2 2、40厚细石混凝土找平 3、20厚1：3水泥砂浆找平 4、60厚C20混凝土垫层 5、30厚1：3干硬性水泥砂浆结合层 6、600*1200防滑地砖 |  | m2 | 25.68
45 | 011102001001 | 石材楼地面 |  | 花岗岩地面 1、23J909 1-37 路27 |  | m2 | 53.78
46 | 011105003001 | 块料踢脚线 |  | 1、踢脚线 2、5厚面砖，h=150 3、8厚1：2水泥砂浆 |  | m | 27.5
分部小计
0112 墙、柱面装饰与隔断、幕墙工程
47 | 011201001001 | 墙面一般抹灰 |  | 1、涂料外墙1 2、外墙涂料喷真石漆、颜色详见图纸 3、外墙耐水腻子刮平 4、刷专用界面剂 |  | m2 | 266.33
本页小计
【新点2013清单造价江苏版 V10.3.6】
分部分项工程和单价措施项目清单与计价表
工程名称：宝莲寺公厕新建土建 |  |  |  |  | 标段： |  |  |  |  | 第6页 共9页
序号 | 项目编码 | 项目名称 |  | 项目特征描述 |  | 计量 单位 | 工程量 | 金额（元）
[8 empty] | 综合单价 | 合价 |  | 其中
暂估价
48 | 011201001003 | 墙面一般抹灰 |  | 1、18mm厚1：2.5水泥砂浆找平 2、刷专用界面剂 |  | m2 | 56.52
49 | 011406001001 | 抹灰面油漆 |  | 无机涂料墙面 1、2厚耐水防霉腻子两遍 2、白色无机涂料两遍 |  | m2 | 56.52
50 | 011204003001 | 块料墙面 |  | 1、5厚墙砖、干水泥擦缝 2、6厚1:1 水泥砂浆结合层 3、12 厚1:3 水泥砂浆拉毛 4、刷界面处理剂一道 5、基层墙体表面清理干净 |  | m2 | 374.96
51 | 011210005001 | 成品隔断 |  | 1、大便蹲位隔断 2、卫生间隔板采用复合板,隔断详图参6 、914-1,XT9页。隔板厚度及连接件形状尺寸以! 家产品为准。各种配件,如挂衣钩、门锁等为厂家配套产品。 3、含侧位隔板（放手机） 4、含挂钩（不锈钢） |  | 间 | 15
52 | 011210005002 | 成品隔断 |  | 1、小便斗挡板 2、卫生间隔板采用复合板,隔断详图参6914-1,XT9页。隔板厚度及连接件形状尺寸以! 家产品为准。各种配件,如挂衣钩、门锁等为厂家配套产品。 3、含侧位隔板（放手机）、挂钩 |  | 片 | 6
分部小计
0113 天棚工程
本页小计
【新点2013清单造价江苏版 V10.3.6】
分部分项工程和单价措施项目清单与计价表
工程名称：宝莲寺公厕新建土建 |  |  |  |  | 标段： |  |  |  |  | 第7页 共9页
序号 | 项目编码 | 项目名称 |  | 项目特征描述 |  | 计量 单位 | 工程量 | 金额（元）
[8 empty] | 综合单价 | 合价 |  | 其中
暂估价
53 | 011302001003 | 吊顶天棚 |  | 1、吊顶形式、吊杆规格、高度：天棚吊筋 2、龙骨材料种类、规格、中距：60系列主副吊顶轻钢龙骨 3、面层材料品种、规格、：转印木纹铝板 4、具体详见图纸，满足设计与甲方要求。 |  | m2 | 7.56
54 | 011302001002 | 吊顶天棚 |  | 9.5mm防水纸面石膏板 1、耐水纸面石膏板做法见23J909- 8-8(棚20） 2、1.5厚JS防水涂料 3、具体详见图纸，满足设计与甲方要求。 |  | m2 | 113.98
分部小计
0115 其他装饰工程
55 | 011503001001 | 金属扶手、栏杆、栏板 |  | 1、坡道扶手 2、栏杆颜色由甲方决定 3、做法详见图纸 |  | m | 3.6
56 | 011505001001 | 洗手台 |  | 1、洗手台 2、洗手盆台面安装详16J914-1,XT11页，白金砂花岗岩面板 |  | m2 | 3.74
57 | 011505005001 | 卫生间扶手 |  | 1、卫生间扶手 2、无障碍卫生间大便抓杆 3、安全抓杆参12J926 J10 |  | 个 | 2
58 | 011505010001 | 镜面玻璃 |  | 1、8mm厚防水银镜 |  | m2 | 5.73
59 | 011508004001 | 亚克力标牌 |  | 1、亚克力标牌、带灯箱（公共卫生间标牌） 2、做法详见图纸 |  | 个 | 2
60 | 011508004002 | 亚克力标牌 |  | 1、亚克力标牌（男女标牌） 2、做法详见图纸 |  | 个 | 2
61 | 040205004001 | 标志板 |  | 1、主要道路公厕指示牌 2、铝板带立柱 3、60*80cm |  | 块 | 3
本页小计
【新点2013清单造价江苏版 V10.3.6】
分部分项工程和单价措施项目清单与计价表
工程名称：宝莲寺公厕新建土建 |  |  |  |  | 标段： |  |  |  |  | 第8页 共9页
序号 | 项目编码 | 项目名称 |  | 项目特征描述 |  | 计量 单位 | 工程量 | 金额（元）
[8 empty] | 综合单价 | 合价 |  | 其中
暂估价
62 | 040205004002 | 标牌 |  | 1、公厕全套内部标牌 2、铝板带反光 3、40*50cm |  | 块 | 6
63 | 010808004001 | 门洞门套 |  | 1、咖色拉丝不锈钢门套 2、含基层、配件，制作及安装，满足图纸设计要求 |  | m | 7.2
64 | 011102003001 | 铺装恢复 |  | 1、恢复铺装 2、花岗岩铺设 3、23J909 1-37 路27 |  | m2 | 10
65 | 011102003002 | 绿化恢复 |  | 1、恢复绿化 2、草坪 |  | m2 | 90
66 | 011207001001 | 装饰板 |  | 1、红色铝板外包 2、具体详见图纸，满足图纸、甲方要求 |  | m2 | 16.2
分部小计
管道破路及恢复
67 | 011602001002 | 路面破除 |  | 1、管道路面破除 2、含锯缝 |  | m3 | 1.8
68 | 010103002003 | 余方弃置 |  | 1、废弃料品种：拆除废料等综合考虑 2、运距：投标人自行考虑，结算不做调整 |  | m3 | 1.8
69 | 040203007002 | 水泥混凝土路面 |  | 1、混凝土强度等级：C25（含伸缩缝）12cm厚 2、垫层：250厚碎石垫层 3、嵌缝材料：内填沥青砂子，松木嵌缝 |  | m2 | 9.75
分部小计
分部分项合计
1 | 011705001001 | 大型机械设备进出场及安拆 |  | 大型设备进出场 |  | 台次 | 1
2 | 011701001001 | 综合脚手架 |  | 1、建筑结构形式：框架结构 2、檐口高度：6.98 |  | m2 | 131.2
3 | 011703001001 | 垂直运输 |  | 1、建筑物建筑类型及结构形式：框架结构 2、建筑物檐口高度、层数：6.98 |  | 项 | 1
4 | 011702001001 | 基础 |  | 1、基础类型：独立基础 |  | m2 | 33.18
本页小计
【新点2013清单造价江苏版 V10.3.6】
分部分项工程和单价措施项目清单与计价表
工程名称：宝莲寺公厕新建土建 |  |  |  |  | 标段： |  |  |  |  | 第9页 共9页
序号 | 项目编码 | 项目名称 |  | 项目特征描述 |  | 计量 单位 | 工程量 | 金额（元）
[8 empty] | 综合单价 | 合价 |  | 其中
暂估价
5 | 011702005001 | 基础梁 |  | 1、基础梁 |  | m2 | 82.37
6 | 011702001002 | 垫层 |  | 1、独立基础垫层 |  | m2 | 10.68
7 | 011702001003 | 垫层 |  | 1、混凝土回填垫层 |  | m2 | 5.22
8 | 011702002001 | 矩形柱 |  | 1、框架柱 |  | m2 | 100.82
9 | 011702003001 | 构造柱 |  | 1、构造柱 |  | m2 | 42.78
10 | 011702003002 | 抱框 |  | 1、抱框 |  | m2 | 4.9
11 | 011702008001 | 水平系梁 |  | 1、腰梁 |  | m2 | 11.06
12 | 011702009001 | 过梁 |  | 1、门窗过梁 |  | m2 | 6.2
13 | 011702014001 | 有梁板 |  | 1、板类型：有梁板 2、板厚：120 |  | m2 | 242.49
14 | 011702014002 | 有梁板 |  | 1、板类型：雨棚板 2、板厚：120 |  | m2 | 46.73
15 | 011702027001 | 台阶 |  | 1、台阶 |  | m2 | 2.97
16 | 011702029001 | 散水 |  | 1、散水 |  | m2 | 2.04
单价措施合计
本页小计
合 计
【新点2013清单造价江苏版 V10.3.6】

## 11.2 表-11 总价措施项目清单与计价表(徐州)
总价措施项目清单与计价表
工程名称：宝莲寺公厕新建土建 | [5 empty] | 标段： |  |  |  |  | 第1页 共3页
序号 | 项目编码 | 项目名称 |  | 计算基础 | 费率（%） |  | 金额（元） |  | 调整 费率（%） | 调整后 金额（元） |  | 备注
1 | 011707001001 | 安全文明施工费
1.1 |  | 基本费 |  | 分部分项合计+单价措施项目合计-除税工程设备费 | 3.100
1.2 |  | 增加费 |  | 分部分项合计+单价措施项目合计-除税工程设备费
1.3 |  | 扬尘污染防治增加费 |  | 分部分项合计+单价措施项目合计-除税工程设备费 | 0.310
2 | 011707002001 | 夜间施工 |  | 分部分项合计+单价措施项目合计-除税工程设备费
3 | 011707003001 | 非夜间施工照明 |  | 分部分项合计+单价措施项目合计-除税工程设备费 | [7 empty] | 在计取非夜间施工照明费时，建筑工程、仿古工程、修缮土建部分仅地下室（地宫）部分可计取；单独装饰、安装工程、园林绿化工程、修缮安装部分仅特殊施工部位内施工项目可计取
4 | 011707004001 | 二次搬运 |  | 分部分项合计+单价措施项目合计-除税工程设备费
5 | 011707005001 | 冬雨季施工 |  | 分部分项合计+单价措施项目合计-除税工程设备费
【新点2013清单造价江苏版 V10.3.6】
编制人（造价人员）： | [7 empty] | 复核人（造价工程师）：
总价措施项目清单与计价表
工程名称：宝莲寺公厕新建土建 | [5 empty] | 标段： |  |  |  |  | 第2页 共3页
序号 | 项目编码 | 项目名称 |  | 计算基础 | 费率（%） |  | 金额（元） |  | 调整 费率（%） | 调整后 金额（元） |  | 备注
6 | 011707006001 | 地上、地下设施、建筑物的临时保护设施 |  | 分部分项合计+单价措施项目合计-除税工程设备费
7 | 011707007001 | 已完工程及设备保护 |  | 分部分项合计+单价措施项目合计-除税工程设备费
8 | 011707008001 | 临时设施 |  | 分部分项合计+单价措施项目合计-除税工程设备费
9 | 011707009001 | 赶工措施 |  | 分部分项合计+单价措施项目合计-除税工程设备费
10 | 011707010001 | 工程按质论价 |  | 分部分项合计+单价措施项目合计-除税工程设备费
11 | 011707011001 | 住宅分户验收 |  | 分部分项合计+单价措施项目合计-除税工程设备费 | [7 empty] | 在计取住宅分户验收时，大型土石方工程、桩基工程和地下室部分不计入计费基础
12 | 011707012001 | 建筑工人实名制费用 |  | 分部分项合计+单价措施项目合计-除税工程设备费 | [7 empty] | 建筑工人实名制设备由建筑工人工资专用账户开户银行提供的，建筑工人实名制费用按表中费率乘以0.5系数计取
13 | 011707091001 | 特殊条件下施工增加费 |  | 分部分项合计+单价措施项目合计-除税工程设备费
【新点2013清单造价江苏版 V10.3.6】
编制人（造价人员）： | [7 empty] | 复核人（造价工程师）：
总价措施项目清单与计价表
工程名称：宝莲寺公厕新建土建 | [5 empty] | 标段： |  |  |  |  | 第3页 共3页
序号 | 项目编码 | 项目名称 |  | 计算基础 | 费率（%） |  | 金额（元） |  | 调整 费率（%） | 调整后 金额（元） |  | 备注
14 | 011707015001 | 智慧工地费用 |  | 分部分项合计+单价措施项目合计-除税工程设备费 | [7 empty] | 现场安全隐患排查、人员信息动态管理、扬尘管控视频监控、高处作业防护预警、危大工程监测预警和集成平台等设备、软件和管理费用。
【新点2013清单造价江苏版 V10.3.6】
编制人（造价人员）： | [7 empty] | 复核人（造价工程师）：

## 11.3 表-12 其他项目清单与计价汇总表
其他项目清单与计价汇总表
工程名称：宝莲寺公厕新建土建 |  |  |  | 标段： |  |  | 第1页 共1页
序号 | 项目名称 |  | 金额(元) |  | 结算金额(元) | 备注
1 | 暂列金额
2 | 暂估价
2.1 | 材料暂估价
2.2 | 专业工程暂估价
3 | 计日工
4 | 总承包服务费
合 计
【新点2013清单造价江苏版 V10.3.6】

## 11.4 13-Zygczg_zb-表-12-3 专业工程暂估
专业工程暂估价及结算价表
工程名称：宝莲寺公厕新建土建 |  |  |  |  | 标段： |  |  | 第1页 共1页
序号 | 工程名称 |  | 工程内容 | 暂估金额(元) |  | 结算金额(元) | 差额±(元) |  | 备注
合 计
【新点2013清单造价江苏版 V10.3.6】

## 11.5 表-13 规费、税金项目计价表
规费、税金项目计价表
工程名称：宝莲寺公厕新建土建 |  |  |  | 标段： |  |  |  | 第1页 共1页
序号 | 项目名称 |  | 计算基础 |  | 计算基数(元) |  | 计算费率(％) |  | 金额(元)
1 | 规费 |  | 环境保护税+社会保险费+住房公积金 |  |  |  | 100.000
1.1 | 社会保险费 |  | 分部分项工程费+措施项目费+其他项目费-除税工程设备费 |  |  |  | 3.200
1.2 | 住房公积金 |  | 分部分项工程费+措施项目费+其他项目费-除税工程设备费 |  |  |  | 0.530
1.3 | 环境保护税 |  | 分部分项工程费+措施项目费+其他项目费-除税工程设备费
2 | 税金 |  | 分部分项工程费+措施项目费+其他项目费+规费-除税甲供材料和甲供设备费/1.01 |  |  |  | 9.000
合 计
【新点2013清单造价江苏版 V10.3.6】
编制人（造价人员）： | [5 empty] | 复核人（造价工程师）：

## 13.1 13-Qdxm_zb-表-08 分部分项工程和单价措
分部分项工程和单价措施项目清单与计价表
工程名称：龙潭环路公厕改造电气 |  |  |  |  | 标段： |  |  |  |  | 第1页 共2页
序号 | 项目编码 | 项目名称 |  | 项目特征描述 |  | 计量 单位 | 工程量 | 金额（元）
[8 empty] | 综合单价 | 合价 |  | 其中
暂估价
强电
1 | 030411001001 | 配管 |  | 1、名称：电气配管 2、材质：JDG20 3、配置形式：吊顶内敷 |  | m | 76
2 | 030411001002 | 配管 |  | 1、名称：电气配管 2、材质：JDG20 3、配置形式：暗敷 |  | m | 20.97
3 | 030411004001 | 配线 |  | 1、名称：配线 2、配线形式：管内穿线 3、规格：BV-2.5 4、材质：铜芯 |  | m | 276.81
4 | 030411004002 | 配线 |  | 1、名称：配线 2、配线形式：管内穿线 3、规格：BV-4 4、材质：铜芯 |  | m | 14.1
5 | 030404034001 | 照明开关 |  | 1、名称：双极翘板开关 2、规格：10A 3、安装方式：暗装 |  | 个 | 4
6 | 030404035001 | 插座 |  | 1、名称：单相二极三极插座（防水） 2、规格：10A 3、安装方式：暗装 |  | 个 | 2
7 | 030412005001 | 荧光灯 |  | 1、名称：LED平板灯 2、型号：600*600 3、详见图纸 |  | 套 | 5
8 | 030404035002 | 插座 |  | 1、名称：空调挂机单相三极插座 2、规格：16A，带开关 3、安装方式：暗装 |  | 个 | 1
9 | 030404034002 | 钥匙复位开关面板 |  | 1、名称：钥匙复位开关面板 2、安装方式：暗装 |  | 个 | 2
10 | 030404031002 | 小电器 |  | 1、名称：呼叫按钮 2、规格：具体规格参数见图纸 |  | 个 | 3
11 | 030904005001 | 声光报警器 |  | 1、名称：声光报警装置（自带整流器） |  | 个 | 2
12 | 030904008001 | 模块（模块箱） |  | 1、名称：控制器 |  | 个(台) | 2
13 | 030411001003 | 配管 |  | 1、名称：电气配管 2、材质：金属软管20 3、配置形式：暗敷 |  | m | 7
14 | 030411006001 | 接线盒 |  | 1、名称：接线盒 2、安装形式：暗装 |  | 个 | 7
本页小计
【新点2013清单造价江苏版 V10.3.6】
分部分项工程和单价措施项目清单与计价表
工程名称：龙潭环路公厕改造电气 |  |  |  |  | 标段： |  |  |  |  | 第2页 共2页
序号 | 项目编码 | 项目名称 |  | 项目特征描述 |  | 计量 单位 | 工程量 | 金额（元）
[8 empty] | 综合单价 | 合价 |  | 其中
暂估价
15 | 030411006002 | 接线盒 |  | 1、名称：开关盒/插座盒 2、安装形式：暗装 |  | 个 | 16
分部小计
分部分项合计
1 | 031301017001 | 脚手架搭拆 |  |  |  | 项 | 1
单价措施合计
本页小计
合 计
【新点2013清单造价江苏版 V10.3.6】

## 13.2 表-11 总价措施项目清单与计价表(徐州)
总价措施项目清单与计价表
工程名称：龙潭环路公厕改造电气 | [5 empty] | 标段： |  |  |  |  | 第1页 共2页
序号 | 项目编码 | 项目名称 |  | 计算基础 | 费率（%） |  | 金额（元） |  | 调整 费率（%） | 调整后 金额（元） |  | 备注
1 | 031302001001 | 安全文明施工费
1.1 |  | 基本费 |  | 分部分项合计+单价措施项目合计-除税工程设备费 | 1.500
1.2 |  | 增加费 |  | 分部分项合计+单价措施项目合计-除税工程设备费
1.3 |  | 扬尘污染防治增加费 |  | 分部分项合计+单价措施项目合计-除税工程设备费 | 0.210
2 | 031302002001 | 夜间施工增加 |  | 分部分项合计+单价措施项目合计-除税工程设备费
3 | 031302003001 | 非夜间施工增加 |  | 分部分项合计+单价措施项目合计-除税工程设备费
4 | 031302004001 | 二次搬运 |  | 分部分项合计+单价措施项目合计-除税工程设备费
5 | 031302005001 | 冬雨季施工增加 |  | 分部分项合计+单价措施项目合计-除税工程设备费
6 | 031302006001 | 已完工程及设备保护 |  | 分部分项合计+单价措施项目合计-除税工程设备费
7 | 031302008001 | 临时设施 |  | 分部分项合计+单价措施项目合计-除税工程设备费
8 | 031302009001 | 赶工措施 |  | 分部分项合计+单价措施项目合计-除税工程设备费
【新点2013清单造价江苏版 V10.3.6】
编制人（造价人员）： | [7 empty] | 复核人（造价工程师）：
总价措施项目清单与计价表
工程名称：龙潭环路公厕改造电气 | [5 empty] | 标段： |  |  |  |  | 第2页 共2页
序号 | 项目编码 | 项目名称 |  | 计算基础 | 费率（%） |  | 金额（元） |  | 调整 费率（%） | 调整后 金额（元） |  | 备注
9 | 031302010001 | 工程按质论价 |  | 分部分项合计+单价措施项目合计-除税工程设备费
10 | 031302011001 | 住宅分户验收 |  | 分部分项合计+单价措施项目合计-除税工程设备费 | [7 empty] | 在计取住宅分户验收时，大型土石方工程、桩基工程和地下室部分不计入计费基础
11 | 031302012001 | 建筑工人实名制费用 |  | 分部分项合计+单价措施项目合计-除税工程设备费 | [7 empty] | 建筑工人实名制设备由建筑工人工资专用账户开户银行提供的，建筑工人实名制费用按表中费率乘以0.5系数计取
12 | 031302090001 | 地上、地下设施、建筑物的临时保护设施 |  | 分部分项合计+单价措施项目合计-除税工程设备费
13 | 031302091001 | 特殊条件下施工增加费 |  | 分部分项合计+单价措施项目合计-除税工程设备费
14 | 031302015001 | 智慧工地费用 |  | 分部分项合计+单价措施项目合计-除税工程设备费 | [7 empty] | 现场安全隐患排查、人员信息动态管理、扬尘管控视频监控、高处作业防护预警、危大工程监测预警和集成平台等设备、软件和管理费用。
【新点2013清单造价江苏版 V10.3.6】
编制人（造价人员）： | [7 empty] | 复核人（造价工程师）：

## 13.3 表-12 其他项目清单与计价汇总表
其他项目清单与计价汇总表
工程名称：龙潭环路公厕改造电气 |  |  |  | 标段： |  |  | 第1页 共1页
序号 | 项目名称 |  | 金额(元) |  | 结算金额(元) | 备注
1 | 暂列金额
2 | 暂估价
2.1 | 材料暂估价
2.2 | 专业工程暂估价
3 | 计日工
4 | 总承包服务费
合 计
【新点2013清单造价江苏版 V10.3.6】

## 13.4 13-Zygczg_zb-表-12-3 专业工程暂估
专业工程暂估价及结算价表
工程名称：龙潭环路公厕改造电气 |  |  |  |  | 标段： |  |  | 第1页 共1页
序号 | 工程名称 |  | 工程内容 | 暂估金额(元) |  | 结算金额(元) | 差额±(元) |  | 备注
合 计
【新点2013清单造价江苏版 V10.3.6】

## 13.5 表-13 规费、税金项目计价表
规费、税金项目计价表
工程名称：龙潭环路公厕改造电气 |  |  |  | 标段： |  |  |  | 第1页 共1页
序号 | 项目名称 |  | 计算基础 |  | 计算基数(元) |  | 计算费率(％) |  | 金额(元)
1 | 规费 |  | 环境保护税+社会保险费+住房公积金 |  |  |  | 100.000
1.1 | 社会保险费 |  | 分部分项工程费+措施项目费+其他项目费-除税工程设备费 |  |  |  | 2.400
1.2 | 住房公积金 |  | 分部分项工程费+措施项目费+其他项目费-除税工程设备费 |  |  |  | 0.420
1.3 | 环境保护税 |  | 分部分项工程费+措施项目费+其他项目费-除税工程设备费
2 | 税金 |  | 分部分项工程费+措施项目费+其他项目费+规费-除税甲供材料和甲供设备费/1.01 |  |  |  | 9.000
合 计
【新点2013清单造价江苏版 V10.3.6】
编制人（造价人员）： | [5 empty] | 复核人（造价工程师）：

## 14.1 13-Qdxm_zb-表-08 分部分项工程和单价措
分部分项工程和单价措施项目清单与计价表
工程名称：龙潭环路公厕改造给排水 |  |  |  |  | 标段： |  |  |  |  | 第1页 共6页
序号 | 项目编码 | 项目名称 |  | 项目特征描述 |  | 计量 单位 | 工程量 | 金额（元）
[8 empty] | 综合单价 | 合价 |  | 其中
暂估价
1 | 031001007001 | 复合管（超高） |  | 1、安装部位：室内 2、介质：给水（超高） 3、材质、规格：衬塑钢管DN15 4、连接形式：螺纹连接 5、压力试验及吹、洗设计要求：敷设设计要求 |  | m | 1
2 | 031001007002 | 复合管（超高） |  | 1、安装部位：室内（超高） 2、介质：给水 3、材质、规格：衬塑钢管DN50 4、连接形式：螺纹连接 5、压力试验及吹、洗设计要求：敷设设计要求 |  | m | 0.4
3 | 031001007003 | 复合管 |  | 1、安装部位：室内 2、介质：给水 3、材质、规格：衬塑钢管DN50 4、连接形式：螺纹连接 5、压力试验及吹、洗设计要求：敷设设计要求 |  | m | 15
4 | 031001006001 | PPR冷水管 |  | 1、安装部位：室内 2、介质：给水 3、材质、规格：PPR冷水管DN15 4、连接形式：热熔连接 5、压力试验及吹、洗设计要求：符合设计要求 |  | m | 8.65
5 | 031001006002 | PPR冷水管（超高） |  | 1、安装部位：室内 2、介质：给水（超高） 3、材质、规格：PPR冷水管DN15 4、连接形式：热熔连接 5、压力试验及吹、洗设计要求：符合设计要求 |  | m | 9.9
本页小计
【新点2013清单造价江苏版 V10.3.6】
分部分项工程和单价措施项目清单与计价表
工程名称：龙潭环路公厕改造给排水 |  |  |  |  | 标段： |  |  |  |  | 第2页 共6页
序号 | 项目编码 | 项目名称 |  | 项目特征描述 |  | 计量 单位 | 工程量 | 金额（元）
[8 empty] | 综合单价 | 合价 |  | 其中
暂估价
6 | 031001006003 | PPR冷水管 |  | 1、安装部位：室内 2、介质：给水 3、材质、规格：PPR冷水管DN20 4、连接形式：热熔连接 5、压力试验及吹、洗设计要求：符合设计要求 |  | m | 0.55
7 | 031001006004 | PPR冷水管（超高） |  | 1、安装部位：室内（超高） 2、介质：给水 3、材质、规格：PPR冷水管DN20 4、连接形式：热熔连接 5、压力试验及吹、洗设计要求：符合设计要求 |  | m | 4.28
8 | 031001006005 | PPR冷水管（超高） |  | 1、安装部位：室内（超高） 2、介质：给水 3、材质、规格：PPR冷水管DN25 4、连接形式：热熔连接 5、压力试验及吹、洗设计要求：符合设计要求 |  | m | 8
9 | 031001006016 | 塑料管 |  | 1、安装部位：室内 2、介质：给水 3、材质、规格：PP-R管 DN32 4、连接形式：热熔连接 5、压力试验及吹、洗设计要求：管道消毒、冲洗、压力试验 |  | m | 0.3
10 | 031001006006 | 塑料管（超高） |  | 1、安装部位：室内（超高） 2、介质：给水 3、材质、规格：PP-R管 DN32 4、连接形式：热熔连接 5、压力试验及吹、洗设计要求：管道消毒、冲洗、压力试验 |  | m | 11.25
本页小计
【新点2013清单造价江苏版 V10.3.6】
分部分项工程和单价措施项目清单与计价表
工程名称：龙潭环路公厕改造给排水 |  |  |  |  | 标段： |  |  |  |  | 第3页 共6页
序号 | 项目编码 | 项目名称 |  | 项目特征描述 |  | 计量 单位 | 工程量 | 金额（元）
[8 empty] | 综合单价 | 合价 |  | 其中
暂估价
11 | 031001006007 | 塑料管（超高） |  | 1、安装部位：室内（超高） 2、介质：给水 3、材质、规格：PP-R管 DN40 4、连接形式：热熔连接 5、压力试验及吹、洗设计要求：管道消毒、冲洗、压力试验 |  | m | 1.51
12 | 031001006008 | 塑料管（超高） |  | 1、安装部位：室内（超高） 2、介质：给水 3、材质、规格：PP-R管 DN50 4、连接形式：热熔连接 5、压力试验及吹、洗设计要求：管道消毒、冲洗、压力试验 |  | m | 0.6
13 | 031001006010 | 开槽 |  | 1、安装部位：给水管道开槽并恢复 |  | m | 13.65
14 | 031003003001 | 螺纹阀门（超高） |  | 1、类型：自动排气阀 （超高） 2、规格：DN15 4、连接形式：螺纹 5、安装部位：室内 6、详细参数及要求见施工图设计及招标文件 |  | 个 | 1
15 | 031003003002 | 螺纹阀门（超高） |  | 1、类型：截止阀（超高） 2、规格：DN15 4、连接形式：螺纹 5、安装部位：室内 6、详细参数及要求见施工图设计及招标文件 |  | 个 | 1
16 | 031003003004 | 螺纹阀门（超高） |  | 1、类型：Y型过滤器（超高） 2、规格：DN50 4、连接形式：螺纹 5、安装部位：室内 6、详细参数及要求见施工图设计及招标文件 |  | 个 | 1
本页小计
【新点2013清单造价江苏版 V10.3.6】
分部分项工程和单价措施项目清单与计价表
工程名称：龙潭环路公厕改造给排水 |  |  |  |  | 标段： |  |  |  |  | 第4页 共6页
序号 | 项目编码 | 项目名称 |  | 项目特征描述 |  | 计量 单位 | 工程量 | 金额（元）
[8 empty] | 综合单价 | 合价 |  | 其中
暂估价
17 | 031003013001 | 水表（超高） |  | 1、型号、规格：旋翼水表DN40（含1闸阀）（超高） 2、详细参数及要求见施工图设计及招标文件 |  | 组(个) | 1
18 | 031208002001 | 管道绝热（超高） |  | 1、绝热材料品种：橡塑保温，外包铝箔保护（超高） 2、绝热厚度：50mm |  | m3 | 0.05
19 | 031002001001 | 管道支架（超高） |  | 1、材质：型钢（超高） 2、管架形式：管道支架 3、给水管道支吊架安装参照国标图集11S405-4-21及设计图纸 |  | Kg | 18.8
20 | 030201006001 | 管道支架除锈刷漆 |  | 1、名称：管道支架除锈刷漆 3、防腐：手工除锈后樟丹及灰色调和漆各二遍 |  | kg | 18.8
21 | 031002003002 | 套管 |  | 1、名称、类型：刚套管 2、规格：DN32（主管） 3、填料材质：符合相关验收规范 |  | 个 | 1
22 | 031002003003 | 套管 |  | 1、名称、类型：刚套管 2、规格：DN50（主管） 3、填料材质：符合相关验收规范 |  | 个 | 2
23 | 010101003001 | 挖沟槽土方 |  | 1、土壤类别：挖填土方 2、弃土运距：综合考虑 |  | m3 | 6.93
24 | 031001006011 | 塑料排水管 |  | 1、安装部位：室内、埋地 2、介质：污水 3、材质、规格：PVC-U排水管DN150 4、连接形式：粘接 |  | m | 19.37
25 | 031001006012 | 塑料排水管 |  | 1、安装部位：室内 2、介质：污水 3、材质、规格：PVC-U排水管DN100 4、连接形式：粘接 |  | m | 11.51
本页小计
【新点2013清单造价江苏版 V10.3.6】
分部分项工程和单价措施项目清单与计价表
工程名称：龙潭环路公厕改造给排水 |  |  |  |  | 标段： |  |  |  |  | 第5页 共6页
序号 | 项目编码 | 项目名称 |  | 项目特征描述 |  | 计量 单位 | 工程量 | 金额（元）
[8 empty] | 综合单价 | 合价 |  | 其中
暂估价
26 | 031001006013 | 塑料排水管 |  | 1、安装部位：室内 2、介质：污水 3、材质、规格：PVC-U排水管DN75 4、连接形式：粘接 |  | m | 2.5
27 | 031001006014 | 塑料排水管 |  | 1、安装部位：室内 2、介质：污水 3、材质、规格：PVC-U排水管DN50 4、连接形式：粘接 |  | m | 11.22
28 | 031004010001 | 洗脸盆 |  | 1、名称：洗脸盆 2、品牌及类型详见施工图纸及招标文件（品牌选择不低于国内二线品牌） 3、含水嘴、角阀等附件安装 |  | 套 | 2
29 | 031004006001 | 大便器 |  | 1、名称：低水箱蹲便器 2、品牌及类型详见施工图纸及招标文件（品牌选择不低于国内二线品牌） 3、含水箱、角阀等附件安装 |  | 组 | 7
30 | 031004004001 | 洗涤盆 |  | 1、材质：拖布池 2、品牌及类型详见施工图纸及招标文件（品牌选择不低于国内二线品牌） 3、含水嘴、角阀等附件安装 |  | 组 | 2
31 | 031004006002 | 大便器 |  | 1、名称：低水箱坐便器 2、品牌及类型详见施工图纸及招标文件（品牌选择不低于国内二线品牌） 3、含角阀等附件安装 |  | 组 | 2
32 | 031004007001 | 小便器 |  | 1、名称：小便器延时自闭阀 2、品牌及类型详见施工图纸及招标文件（品牌选择不低于国内二线品牌） 3、含感应阀、角阀等附件安装 |  | 组 | 2
33 | 031004014002 | 给、排水附（配）件 |  | 1、名称：清扫口 2、型号、规格：DN100 |  | 个(组) | 2
34 | 031004014003 | 给、排水附（配）件 |  | 1、名称：不锈钢地漏 2、型号、规格：DN50 |  | 个(组) | 2
本页小计
【新点2013清单造价江苏版 V10.3.6】
分部分项工程和单价措施项目清单与计价表
工程名称：龙潭环路公厕改造给排水 |  |  |  |  | 标段： |  |  |  |  | 第6页 共6页
序号 | 项目编码 | 项目名称 |  | 项目特征描述 |  | 计量 单位 | 工程量 | 金额（元）
[8 empty] | 综合单价 | 合价 |  | 其中
暂估价
35 | 031002003005 | 套管 |  | 1、名称、类型：刚套管 2、规格：DN150（主管） 3、填料材质：符合相关验收规范 |  | 个 | 2
36 | 010101003002 | 挖沟槽土方 |  | 1、土壤类别：挖填土方 2、弃土运距：综合考虑 |  | m3 | 3.68
分部分项合计
1 | 031301017001 | 脚手架搭拆 |  |  |  | 项 | 1
单价措施合计
本页小计
合 计
【新点2013清单造价江苏版 V10.3.6】

## 14.2 表-11 总价措施项目清单与计价表(徐州)
总价措施项目清单与计价表
工程名称：龙潭环路公厕改造给排水 | [5 empty] | 标段： |  |  |  |  | 第1页 共2页
序号 | 项目编码 | 项目名称 |  | 计算基础 | 费率（%） |  | 金额（元） |  | 调整 费率（%） | 调整后 金额（元） |  | 备注
1 | 031302001001 | 安全文明施工费
1.1 |  | 基本费 |  | 分部分项合计+单价措施项目合计-除税工程设备费 | 1.500
1.2 |  | 增加费 |  | 分部分项合计+单价措施项目合计-除税工程设备费
1.3 |  | 扬尘污染防治增加费 |  | 分部分项合计+单价措施项目合计-除税工程设备费 | 0.210
2 | 031302002001 | 夜间施工增加 |  | 分部分项合计+单价措施项目合计-除税工程设备费
3 | 031302003001 | 非夜间施工增加 |  | 分部分项合计+单价措施项目合计-除税工程设备费
4 | 031302004001 | 二次搬运 |  | 分部分项合计+单价措施项目合计-除税工程设备费
5 | 031302005001 | 冬雨季施工增加 |  | 分部分项合计+单价措施项目合计-除税工程设备费
6 | 031302006001 | 已完工程及设备保护 |  | 分部分项合计+单价措施项目合计-除税工程设备费
7 | 031302008001 | 临时设施 |  | 分部分项合计+单价措施项目合计-除税工程设备费
8 | 031302009001 | 赶工措施 |  | 分部分项合计+单价措施项目合计-除税工程设备费
【新点2013清单造价江苏版 V10.3.6】
编制人（造价人员）： | [7 empty] | 复核人（造价工程师）：
总价措施项目清单与计价表
工程名称：龙潭环路公厕改造给排水 | [5 empty] | 标段： |  |  |  |  | 第2页 共2页
序号 | 项目编码 | 项目名称 |  | 计算基础 | 费率（%） |  | 金额（元） |  | 调整 费率（%） | 调整后 金额（元） |  | 备注
9 | 031302010001 | 工程按质论价 |  | 分部分项合计+单价措施项目合计-除税工程设备费
10 | 031302011001 | 住宅分户验收 |  | 分部分项合计+单价措施项目合计-除税工程设备费 | [7 empty] | 在计取住宅分户验收时，大型土石方工程、桩基工程和地下室部分不计入计费基础
11 | 031302012001 | 建筑工人实名制费用 |  | 分部分项合计+单价措施项目合计-除税工程设备费 | [7 empty] | 建筑工人实名制设备由建筑工人工资专用账户开户银行提供的，建筑工人实名制费用按表中费率乘以0.5系数计取
12 | 031302090001 | 地上、地下设施、建筑物的临时保护设施 |  | 分部分项合计+单价措施项目合计-除税工程设备费
13 | 031302091001 | 特殊条件下施工增加费 |  | 分部分项合计+单价措施项目合计-除税工程设备费
14 | 031302015001 | 智慧工地费用 |  | 分部分项合计+单价措施项目合计-除税工程设备费 | [7 empty] | 现场安全隐患排查、人员信息动态管理、扬尘管控视频监控、高处作业防护预警、危大工程监测预警和集成平台等设备、软件和管理费用。
【新点2013清单造价江苏版 V10.3.6】
编制人（造价人员）： | [7 empty] | 复核人（造价工程师）：

## 14.3 表-12 其他项目清单与计价汇总表
其他项目清单与计价汇总表
工程名称：龙潭环路公厕改造给排水 |  |  |  | 标段： |  |  | 第1页 共1页
序号 | 项目名称 |  | 金额(元) |  | 结算金额(元) | 备注
1 | 暂列金额
2 | 暂估价
2.1 | 材料暂估价
2.2 | 专业工程暂估价
3 | 计日工
4 | 总承包服务费
合 计
【新点2013清单造价江苏版 V10.3.6】

## 14.4 13-Zygczg_zb-表-12-3 专业工程暂估
专业工程暂估价及结算价表
工程名称：龙潭环路公厕改造给排水 |  |  |  |  | 标段： |  |  | 第1页 共1页
序号 | 工程名称 |  | 工程内容 | 暂估金额(元) |  | 结算金额(元) | 差额±(元) |  | 备注
合 计
【新点2013清单造价江苏版 V10.3.6】

## 14.5 表-13 规费、税金项目计价表
规费、税金项目计价表
工程名称：龙潭环路公厕改造给排水 |  |  |  | 标段： |  |  |  | 第1页 共1页
序号 | 项目名称 |  | 计算基础 |  | 计算基数(元) |  | 计算费率(％) |  | 金额(元)
1 | 规费 |  | 环境保护税+社会保险费+住房公积金 |  |  |  | 100.000
1.1 | 社会保险费 |  | 分部分项工程费+措施项目费+其他项目费-除税工程设备费 |  |  |  | 2.400
1.2 | 住房公积金 |  | 分部分项工程费+措施项目费+其他项目费-除税工程设备费 |  |  |  | 0.420
1.3 | 环境保护税 |  | 分部分项工程费+措施项目费+其他项目费-除税工程设备费
2 | 税金 |  | 分部分项工程费+措施项目费+其他项目费+规费-除税甲供材料和甲供设备费/1.01 |  |  |  | 9.000
合 计
【新点2013清单造价江苏版 V10.3.6】
编制人（造价人员）： | [5 empty] | 复核人（造价工程师）：

## 15.1 13-Qdxm_zb-表-08 分部分项工程和单价措
分部分项工程和单价措施项目清单与计价表
工程名称：龙潭环路公厕改造通风 |  |  |  |  | 标段： |  |  |  |  | 第1页 共1页
序号 | 项目编码 | 项目名称 |  | 项目特征描述 |  | 计量 单位 | 工程量 | 金额（元）
[8 empty] | 综合单价 | 合价 |  | 其中
暂估价
通风
1 | 030108006001 | 其他风机 |  | 1、名称：吸顶式换气扇 2、规格：L=810m3/h，P=285Pa，N=130W/220v 3、备注：含配套连接软管，支吊架安装，电机检查接线等 |  | 台 | 2
2 | 030702005002 | 塑料通风管道 |  | 1、名称：塑料风管 2、形状：圆形 3、规格：φ160 4、含支吊架安装 |  | m | 2
3 | 030703011001 | 铝及铝合金风口、散流器 |  | 1、名称：自垂式百叶风口 2、规格：φ160，铝合金材质 |  | 个 | 2
4 | 030413003001 | 打洞（孔） |  | 1、名称：墙面开孔 2、规格：φ160 |  | 个 | 2
分部小计
分部分项合计
1 | 031301017001 | 脚手架搭拆 |  |  |  | 项 | 1
单价措施合计
本页小计
合 计
【新点2013清单造价江苏版 V10.3.6】

## 15.2 表-11 总价措施项目清单与计价表(徐州)
总价措施项目清单与计价表
工程名称：龙潭环路公厕改造通风 | [5 empty] | 标段： |  |  |  |  | 第1页 共2页
序号 | 项目编码 | 项目名称 |  | 计算基础 | 费率（%） |  | 金额（元） |  | 调整 费率（%） | 调整后 金额（元） |  | 备注
1 | 031302001001 | 安全文明施工费
1.1 |  | 基本费 |  | 分部分项合计+单价措施项目合计-除税工程设备费 | 1.500
1.2 |  | 增加费 |  | 分部分项合计+单价措施项目合计-除税工程设备费
1.3 |  | 扬尘污染防治增加费 |  | 分部分项合计+单价措施项目合计-除税工程设备费 | 0.210
2 | 031302002001 | 夜间施工增加 |  | 分部分项合计+单价措施项目合计-除税工程设备费
3 | 031302003001 | 非夜间施工增加 |  | 分部分项合计+单价措施项目合计-除税工程设备费
4 | 031302004001 | 二次搬运 |  | 分部分项合计+单价措施项目合计-除税工程设备费
5 | 031302005001 | 冬雨季施工增加 |  | 分部分项合计+单价措施项目合计-除税工程设备费
6 | 031302006001 | 已完工程及设备保护 |  | 分部分项合计+单价措施项目合计-除税工程设备费
7 | 031302008001 | 临时设施 |  | 分部分项合计+单价措施项目合计-除税工程设备费
8 | 031302009001 | 赶工措施 |  | 分部分项合计+单价措施项目合计-除税工程设备费
【新点2013清单造价江苏版 V10.3.6】
编制人（造价人员）： | [7 empty] | 复核人（造价工程师）：
总价措施项目清单与计价表
工程名称：龙潭环路公厕改造通风 | [5 empty] | 标段： |  |  |  |  | 第2页 共2页
序号 | 项目编码 | 项目名称 |  | 计算基础 | 费率（%） |  | 金额（元） |  | 调整 费率（%） | 调整后 金额（元） |  | 备注
9 | 031302010001 | 工程按质论价 |  | 分部分项合计+单价措施项目合计-除税工程设备费
10 | 031302011001 | 住宅分户验收 |  | 分部分项合计+单价措施项目合计-除税工程设备费 | [7 empty] | 在计取住宅分户验收时，大型土石方工程、桩基工程和地下室部分不计入计费基础
11 | 031302012001 | 建筑工人实名制费用 |  | 分部分项合计+单价措施项目合计-除税工程设备费 | [7 empty] | 建筑工人实名制设备由建筑工人工资专用账户开户银行提供的，建筑工人实名制费用按表中费率乘以0.5系数计取
12 | 031302090001 | 地上、地下设施、建筑物的临时保护设施 |  | 分部分项合计+单价措施项目合计-除税工程设备费
13 | 031302091001 | 特殊条件下施工增加费 |  | 分部分项合计+单价措施项目合计-除税工程设备费
14 | 031302015001 | 智慧工地费用 |  | 分部分项合计+单价措施项目合计-除税工程设备费 | [7 empty] | 现场安全隐患排查、人员信息动态管理、扬尘管控视频监控、高处作业防护预警、危大工程监测预警和集成平台等设备、软件和管理费用。
【新点2013清单造价江苏版 V10.3.6】
编制人（造价人员）： | [7 empty] | 复核人（造价工程师）：

## 15.3 表-12 其他项目清单与计价汇总表
其他项目清单与计价汇总表
工程名称：龙潭环路公厕改造通风 |  |  |  | 标段： |  |  | 第1页 共1页
序号 | 项目名称 |  | 金额(元) |  | 结算金额(元) | 备注
1 | 暂列金额
2 | 暂估价
2.1 | 材料暂估价
2.2 | 专业工程暂估价
3 | 计日工
4 | 总承包服务费
合 计
【新点2013清单造价江苏版 V10.3.6】

## 15.4 13-Zygczg_zb-表-12-3 专业工程暂估
专业工程暂估价及结算价表
工程名称：龙潭环路公厕改造通风 |  |  |  |  | 标段： |  |  | 第1页 共1页
序号 | 工程名称 |  | 工程内容 | 暂估金额(元) |  | 结算金额(元) | 差额±(元) |  | 备注
合 计
【新点2013清单造价江苏版 V10.3.6】

## 15.5 表-13 规费、税金项目计价表
规费、税金项目计价表
工程名称：龙潭环路公厕改造通风 |  |  |  | 标段： |  |  |  | 第1页 共1页
序号 | 项目名称 |  | 计算基础 |  | 计算基数(元) |  | 计算费率(％) |  | 金额(元)
1 | 规费 |  | 环境保护税+社会保险费+住房公积金 |  |  |  | 100.000
1.1 | 社会保险费 |  | 分部分项工程费+措施项目费+其他项目费-除税工程设备费 |  |  |  | 2.400
1.2 | 住房公积金 |  | 分部分项工程费+措施项目费+其他项目费-除税工程设备费 |  |  |  | 0.420
1.3 | 环境保护税 |  | 分部分项工程费+措施项目费+其他项目费-除税工程设备费
2 | 税金 |  | 分部分项工程费+措施项目费+其他项目费+规费-除税甲供材料和甲供设备费/1.01 |  |  |  | 9.000
合 计
【新点2013清单造价江苏版 V10.3.6】
编制人（造价人员）： | [5 empty] | 复核人（造价工程师）：

## 16.1 13-Qdxm_zb-表-08 分部分项工程和单价措
分部分项工程和单价措施项目清单与计价表
工程名称：龙潭环路公厕改造土建 |  |  |  |  | 标段： |  |  |  |  | 第1页 共3页
序号 | 项目编码 | 项目名称 |  | 项目特征描述 |  | 计量 单位 | 工程量 | 金额（元）
[8 empty] | 综合单价 | 合价 |  | 其中
暂估价
0108 门窗工程
1 | 010801001001 | 铝合金门 |  | 1、成品铝合金门6+12+6 2、尺寸：900*2100 3、含门框、五金配件、制作及安装，满足图纸设计要求 |  | m2 | 3.78
2 | 010807001001 | 金属（塑钢、断桥）窗 |  | 1、隔热铝合金平开窗6+12+6 2、外窗均设置窗纱 3、含窗框、五金配件、制作及安装，满足图纸设计要求 |  | m2 | 17.47
分部小计
0109 屋面及防水工程
3 | 010902003001 | 屋面刚性层 |  | 1、20厚1:25水泥砂浆找平层 2、最薄处30厚LC5.0轻集料混凝-找坡 3、10厚石灰砂浆隔离层 4、40厚C30细石混凝土，内配Ф4 @100双向焊接钢筋网片，@4000设缝，宽 15,缝内聚氨酯密封油膏嵌缝,深10 |  | m2 | 57.72
4 | 010903001001 | 屋面卷材防水 |  | 1、卷材品种、规格、厚度：3mmSBS改性沥青防水卷材两道 2、2.0厚非固化沥青防水涂料 |  | m2 | 65.73
分部小计
0111 楼地面装饰工程
5 | 011102003001 | 块料楼地面 |  | 1、10厚防滑地面砖、干水泥浆擦缝 2、30厚1：3干硬性水泥砂浆结合层 |  | m2 | 47.26
分部小计
0112 墙、柱面装饰与隔断、幕墙工程
6 | 011201001001 | 外墙面修补 |  | 1、外墙面清洗修补 2、重新喷涂真石漆 |  | m2 | 126.18
本页小计
【新点2013清单造价江苏版 V10.3.6】
分部分项工程和单价措施项目清单与计价表
工程名称：龙潭环路公厕改造土建 |  |  |  |  | 标段： |  |  |  |  | 第2页 共3页
序号 | 项目编码 | 项目名称 |  | 项目特征描述 |  | 计量 单位 | 工程量 | 金额（元）
[8 empty] | 综合单价 | 合价 |  | 其中
暂估价
7 | 011204003001 | 块料墙面 |  | 1、300*600白色墙砖、白水泥擦缝 2、6厚1:1 水泥砂浆结合层 3、12 厚1:3 水泥砂浆拉毛 4、刷界面处理剂一道 5、基层墙体表面清理干净 |  | m2 | 121.66
分部小计
0114 油漆、涂料、裱糊工程
8 | 011407001002 | 墙面喷刷涂料 |  | 1、白色无机涂料两遍 2、2厚耐水防霉腻子两遍刮平 |  | m2 | 21.29
分部小计
0115 其他装饰工程
9 | 011505001001 | 洗漱台 |  | 1、洗手台 2、白色人造石面 3、成品蜂窝铝板柜体 |  | m2 | 1.38
10 | 011505010001 | 镜面玻璃 |  | 1、8mm厚防水银镜 2、台面同宽1100高防水银镜 |  | m2 | 3.49
分部小计
0116 拆除工程
11 | 011604002001 | 立面抹灰层拆除 |  | 1、拆除卫生间、洗手池等有水房间 2、拆除原有面层至基层墙体 3、含垃圾清理及外运 |  | m2 | 132.51
12 | 011604002002 | 立面抹灰层拆除 |  | 1、拆除部位：外立面拆除 2、抹灰层种类：外立面拆除原面层 3、含垃圾清理及外运 |  | m2 | 79.7
13 | 011604002003 | 立面抹灰层拆除 |  | 1、拆除管理间 2、拆除原面层至砂浆层 3、含垃圾清理及外运 |  | m2 | 27.45
14 | 011604003001 | 天棚抹灰面拆除 |  | 1、管理间天棚抹灰拆除至砂浆层 2、含垃圾清理及外运 |  | m2 | 6.63
本页小计
【新点2013清单造价江苏版 V10.3.6】
分部分项工程和单价措施项目清单与计价表
工程名称：龙潭环路公厕改造土建 |  |  |  |  | 标段： |  |  |  |  | 第3页 共3页
序号 | 项目编码 | 项目名称 |  | 项目特征描述 |  | 计量 单位 | 工程量 | 金额（元）
[8 empty] | 综合单价 | 合价 |  | 其中
暂估价
15 | 011605001001 | 平面块料拆除 |  | 1、室内地面拆除防滑地砖 2、含垃圾清理及外运 |  | m2 | 47.26
16 | 011607001001 | 刚性层拆除 |  | 1、屋面拆除至混凝土楼板结构层 2、含垃圾清理及外运 |  | m2 | 57.72
17 | 011607002001 | 防水层拆除 |  | 1、原防水卷材拆除 2、含垃圾清理及外运 |  | m2 | 67.33
18 | 011610002001 | 门拆除 |  | 1、原男卫女卫门拆除 2、门洞尺寸：0.9*2.1 3、含垃圾清理及外运 |  | 樘 | 2
19 | 011610002002 | 窗拆除 |  | 1、原窗户拆除 2、尺寸详见图纸 3、含垃圾清理及外运 |  | 樘 | 7
20 | 011612002001 | 卫生洁具拆除 |  | 1、洗手台拆除 2、含垃圾清理及外运 |  | 套 | 1
分部小计
补充分部
21 | 01B001 | 防风卷帘 |  | 1、入口安装防风卷帘 |  | m2 | 5.6
22 | 01B002 | 成品半遮挡门 |  | 1、入口处成品半遮挡门 2、具体详见图纸，满足图纸要求 |  | 项 | 1
分部小计
分部分项合计
1 | 011701006001 | 满堂脚手架 |  | 1、室内改造所需脚手架 |  | m2 | 47.26
2 | 011701002001 | 外脚手架 |  | 1、外墙改造所需活动脚手架 |  | m2 | 126.17
3 | 011703001001 | 垂直运输 |  |  |  | 项 | 1
单价措施合计
本页小计
合 计
【新点2013清单造价江苏版 V10.3.6】

## 16.2 表-11 总价措施项目清单与计价表(徐州)
总价措施项目清单与计价表
工程名称：龙潭环路公厕改造土建 | [5 empty] | 标段： |  |  |  |  | 第1页 共3页
序号 | 项目编码 | 项目名称 |  | 计算基础 | 费率（%） |  | 金额（元） |  | 调整 费率（%） | 调整后 金额（元） |  | 备注
1 | 011707001001 | 安全文明施工费
1.1 |  | 基本费 |  | 分部分项合计+单价措施项目合计-除税工程设备费 | 1.500
1.2 |  | 增加费 |  | 分部分项合计+单价措施项目合计-除税工程设备费
1.3 |  | 扬尘污染防治增加费 |  | 分部分项合计+单价措施项目合计-除税工程设备费 | 0.210
2 | 011707002001 | 夜间施工 |  | 分部分项合计+单价措施项目合计-除税工程设备费
3 | 011707003001 | 非夜间施工照明 |  | 分部分项合计+单价措施项目合计-除税工程设备费 | [7 empty] | 在计取非夜间施工照明费时，建筑工程、仿古工程、修缮土建部分仅地下室（地宫）部分可计取；单独装饰、安装工程、园林绿化工程、修缮安装部分仅特殊施工部位内施工项目可计取
4 | 011707004001 | 二次搬运 |  | 分部分项合计+单价措施项目合计-除税工程设备费
5 | 011707005001 | 冬雨季施工 |  | 分部分项合计+单价措施项目合计-除税工程设备费
【新点2013清单造价江苏版 V10.3.6】
编制人（造价人员）： | [7 empty] | 复核人（造价工程师）：
总价措施项目清单与计价表
工程名称：龙潭环路公厕改造土建 | [5 empty] | 标段： |  |  |  |  | 第2页 共3页
序号 | 项目编码 | 项目名称 |  | 计算基础 | 费率（%） |  | 金额（元） |  | 调整 费率（%） | 调整后 金额（元） |  | 备注
6 | 011707006001 | 地上、地下设施、建筑物的临时保护设施 |  | 分部分项合计+单价措施项目合计-除税工程设备费
7 | 011707007001 | 已完工程及设备保护 |  | 分部分项合计+单价措施项目合计-除税工程设备费
8 | 011707008001 | 临时设施 |  | 分部分项合计+单价措施项目合计-除税工程设备费
9 | 011707009001 | 赶工措施 |  | 分部分项合计+单价措施项目合计-除税工程设备费
10 | 011707010001 | 工程按质论价 |  | 分部分项合计+单价措施项目合计-除税工程设备费
11 | 011707011001 | 住宅分户验收 |  | 分部分项合计+单价措施项目合计-除税工程设备费 | [7 empty] | 在计取住宅分户验收时，大型土石方工程、桩基工程和地下室部分不计入计费基础
12 | 011707012001 | 建筑工人实名制费用 |  | 分部分项合计+单价措施项目合计-除税工程设备费 | [7 empty] | 建筑工人实名制设备由建筑工人工资专用账户开户银行提供的，建筑工人实名制费用按表中费率乘以0.5系数计取
13 | 011707091001 | 特殊条件下施工增加费 |  | 分部分项合计+单价措施项目合计-除税工程设备费
【新点2013清单造价江苏版 V10.3.6】
编制人（造价人员）： | [7 empty] | 复核人（造价工程师）：
总价措施项目清单与计价表
工程名称：龙潭环路公厕改造土建 | [5 empty] | 标段： |  |  |  |  | 第3页 共3页
序号 | 项目编码 | 项目名称 |  | 计算基础 | 费率（%） |  | 金额（元） |  | 调整 费率（%） | 调整后 金额（元） |  | 备注
14 | 011707015001 | 智慧工地费用 |  | 分部分项合计+单价措施项目合计-除税工程设备费 | [7 empty] | 现场安全隐患排查、人员信息动态管理、扬尘管控视频监控、高处作业防护预警、危大工程监测预警和集成平台等设备、软件和管理费用。
【新点2013清单造价江苏版 V10.3.6】
编制人（造价人员）： | [7 empty] | 复核人（造价工程师）：

## 16.3 表-12 其他项目清单与计价汇总表
其他项目清单与计价汇总表
工程名称：龙潭环路公厕改造土建 |  |  |  | 标段： |  |  | 第1页 共1页
序号 | 项目名称 |  | 金额(元) |  | 结算金额(元) | 备注
1 | 暂列金额
2 | 暂估价
2.1 | 材料暂估价
2.2 | 专业工程暂估价
3 | 计日工
4 | 总承包服务费
合 计
【新点2013清单造价江苏版 V10.3.6】

## 16.4 13-Zygczg_zb-表-12-3 专业工程暂估
专业工程暂估价及结算价表
工程名称：龙潭环路公厕改造土建 |  |  |  |  | 标段： |  |  | 第1页 共1页
序号 | 工程名称 |  | 工程内容 | 暂估金额(元) |  | 结算金额(元) | 差额±(元) |  | 备注
合 计
【新点2013清单造价江苏版 V10.3.6】

## 16.5 表-13 规费、税金项目计价表
规费、税金项目计价表
工程名称：龙潭环路公厕改造土建 |  |  |  | 标段： |  |  |  | 第1页 共1页
序号 | 项目名称 |  | 计算基础 |  | 计算基数(元) |  | 计算费率(％) |  | 金额(元)
1 | 规费 |  | 环境保护税+社会保险费+住房公积金 |  |  |  | 100.000
1.1 | 社会保险费 |  | 分部分项工程费+措施项目费+其他项目费-除税工程设备费 |  |  |  | 3.800
1.2 | 住房公积金 |  | 分部分项工程费+措施项目费+其他项目费-除税工程设备费 |  |  |  | 0.670
1.3 | 环境保护税 |  | 分部分项工程费+措施项目费+其他项目费-除税工程设备费
2 | 税金 |  | 分部分项工程费+措施项目费+其他项目费+规费-除税甲供材料和甲供设备费/1.01 |  |  |  | 9.000
合 计
【新点2013清单造价江苏版 V10.3.6】
编制人（造价人员）： | [5 empty] | 复核人（造价工程师）：