## 1.1 封-1 封面
|  | 睢宁县岚山镇韩一工业园市政工程项目 |  |  | 工程
招标工程量清单
招 标 人：
（单位盖章）
造价咨询人：
（单位盖章）
2024年04月02日

## 1.2 扉-1 扉页
|  | 睢宁县岚山镇韩一工业园市政工程项目 |  |  |  | 工程
招标工程量清单
| 招 标 人： |  |  | 造价咨询人：
|  |  | （单位盖章） |  | （单位资质专用章）
| 法定代表人 或其授权人： |  |  | 法定代表人 或其授权人：
|  |  | （签字或盖章） |  | （签字或盖章）
| 编 制 人： |  |  | 复 核 人：
|  |  | （造价人员签字盖专用章） |  | （造价工程师签字盖专用章）
| 编 制 时 间： |  | 2024年04月02日 | 复 核 时 间： | 2024年04月02日

## 3.1 表-08 分部分项工程和单价措施项目清单与计价表
分部分项工程和单价措施项目清单与计价表
工程名称：道路工程 |  |  |  |  | 标段： |  |  |  |  | 第1页 共2页
序号 | 项目编码 | 项目名称 |  | 项目特征描述 |  | 计量 单位 | 工程量 | 金额（元）
[8 empty] | 综合单价 | 合价 |  | 其中
暂估价
郭楼路
1 | 041001008001 | 拆除现状砼路面 |  | 1、材质 ：拆除现状砼路面(暂按0.3cm计) 2、废方外运另计 |  | m3 | 35.1
2 | 040202003002 | 水泥稳定土 |  | 1、水泥含量：车行道路基处理 2、水泥含量：5%水泥土,利用原土 3、厚度：40cm |  | m2 | 3299
3 | 040202002001 | 石灰稳定土 |  | 1、车行道路基处理原土拌合 2、含灰量：8%石灰土(外掺5%水泥土) 3、厚度：20cm |  | m2 | 3395
4 | 040202001001 | 路床（槽）整形 |  | 1、车行道路基处理路床碾压检验 |  | m2 | 3299
5 | 040202001002 | 夯修边坡 |  | 1、部位：夯修边坡 |  | m2 | 145
6 | 040203006002 | 沥青混凝土 |  | 1、3cm细粒式SBS沥青砼 2、AC-13C |  | m2 | 2825
7 | 040203003001 | 透层、粘层 |  | 1、粘层油 |  | m2 | 2825
8 | 040203006003 | 沥青混凝土 |  | 1、5cm中粒式沥青砼 (AC-16C) |  | m2 | 2825
9 | 040203004001 | 封层 |  | 1、 下封层+透层 |  | m2 | 2825
10 | 040202015001 | 水泥稳定碎（砾）石 |  | 1、水泥含量：4.5%水泥稳定碎石 2、厚度： 16cm |  | m2 | 5839
11 | 040202002002 | 石灰稳定土 |  | 1、含灰量：12%石灰土,利用原土 2、厚度： 20cm |  | m2 | 3147
12 | 040204004009 | 安砌侧 (平、缘) 石 |  | 1、材料品种： 侧石一，花岗岩 2、规格：80*12*25cm 3、基础、垫层：C20 砼基础，干拌砂浆 |  | m | 423
13 | 040203007001 | 水泥混凝土 |  | 1、混凝土强度等级：C30 2、厚度：20cm |  | m2 | 9.6
14 | 040901001001 | 现浇构件钢筋 |  | 1、钢筋种类：拉杆 2、钢筋规格：HRB400-25 |  | t | 0.08
分部小计
分部分项合计
1 | 041106001001 | 大型机械设备进 出场及安拆 |  | 1、机械设备名称： 所需机械，由投标勘察现场后综合考虑,自主报价 |  | 台 · 次 | 1
本页小计
【新点2013清单造价江苏版 V10.3.6】
分部分项工程和单价措施项目清单与计价表
工程名称：道路工程 |  |  |  |  | 标段： |  |  |  |  | 第2页 共2页
序号 | 项目编码 | 项目名称 |  | 项目特征描述 |  | 计量 单位 | 工程量 | 金额（元）
[8 empty] | 综合单价 | 合价 |  | 其中
暂估价
单价措施合计
本页小计
合 计
【新点2013清单造价江苏版 V10.3.6】

## 3.2 表-11 总价措施项目清单与计价表
总价措施项目清单与计价表
工程名称：道路工程 | [5 empty] | 标段： |  |  |  |  | 第1页 共2页
序号 | 项目编码 | 项目名称 |  | 计算基础 | 费率（%） |  | 金额（元） |  | 调整 费率（%） | 调整后 金额（元） |  | 备注
1 | 041109001001 | 安全文明施工费
1.1 |  | 基本费 |  | 分部分项合计+单价措施项目合计-除税工程设备费 | 1.500
1.2 |  | 增加费 |  | 分部分项合计+单价措施项目合计-除税工程设备费
1.3 |  | 扬尘污染防治增加费 |  | 分部分项合计+单价措施项目合计-除税工程设备费 | 0.310
2 | 041109002001 | 夜间施工 |  | 分部分项合计+单价措施项目合计-除税工程设备费
3 | 041109003001 | 二次搬运 |  | 分部分项合计+单价措施项目合计-除税工程设备费
4 | 041109004001 | 冬雨季施工 |  | 分部分项合计+单价措施项目合计-除税工程设备费
5 | 041109005001 | 行车、行人干扰 |  | 分部分项合计+单价措施项目合计-除税工程设备费
6 | 041109006001 | 地上、地下设施、建筑物的临时保护设施 |  | 分部分项合计+单价措施项目合计-除税工程设备费
7 | 041109007001 | 已完工程及设备保护 |  | 分部分项合计+单价措施项目合计-除税工程设备费
8 | 041109008001 | 临时设施 |  | 分部分项合计+单价措施项目合计-除税工程设备费
【新点2013清单造价江苏版 V10.3.6】
编制人（造价人员）： | [7 empty] | 复核人（造价工程师）：
总价措施项目清单与计价表
工程名称：道路工程 | [5 empty] | 标段： |  |  |  |  | 第2页 共2页
序号 | 项目编码 | 项目名称 |  | 计算基础 | 费率（%） |  | 金额（元） |  | 调整 费率（%） | 调整后 金额（元） |  | 备注
9 | 041109009001 | 赶工措施 |  | 分部分项合计+单价措施项目合计-除税工程设备费
10 | 041109010001 | 工程按质论价 |  | 分部分项合计+单价措施项目合计-除税工程设备费
11 | 041109011001 | 建筑工人实名制费用 |  | 分部分项合计+单价措施项目合计-除税工程设备费 | [7 empty] | 建筑工人实名制设备由建筑工人工资专用账户开户银行提供的，建筑工人实名制费用按表中费率乘以0.5系数计取
12 | 041109091001 | 特殊条件下施工增加费 |  | 分部分项合计+单价措施项目合计-除税工程设备费
13 | 041109015001 | 智慧工地费用 |  | 分部分项合计+单价措施项目合计-除税工程设备费 | [7 empty] | 现场安全隐患排查、人员信息动态管理、扬尘管控视频监控、高处作业防护预警、危大工程监测预警和集成平台等设备、软件和管理费用。
【新点2013清单造价江苏版 V10.3.6】
编制人（造价人员）： | [7 empty] | 复核人（造价工程师）：

## 3.3 表-12 其他项目清单与计价汇总表
其他项目清单与计价汇总表
工程名称：道路工程 |  |  |  | 标段： |  |  | 第1页 共1页
序号 | 项目名称 |  | 金额(元) |  | 结算金额(元) | 备注
1 | 暂列金额
2 | 暂估价 |  | 20000.00
2.1 | 材料暂估价
2.2 | 专业工程暂估价 |  | 20000.00
3 | 计日工
4 | 总承包服务费
合 计 |  |  | 20000.00
【新点2013清单造价江苏版 V10.3.6】

## 3.4 表-12-1 暂列金额明细表
暂列金额明细表
工程名称：道路工程 |  |  |  | 标段： |  | 第1页 共1页
序号 | 项目名称 |  | 计量单位 |  | 暂定金额(元) | 备注
合 计
【新点2013清单造价江苏版 V10.3.6】

## 3.5 表-12-2 材料（工程设备）暂估单价及调整表
材料（工程设备）暂估单价及调整表
工程名称：道路工程 | [6 empty] | 标段： | [5 empty] | 第1页 共1页
序号 | 材料编码 | 材料(工程设备)名称、规格、型号 |  | 计量单位 | 数量 |  |  | 暂估（元） |  | 确认（元） |  | 差额±(元) |  |  | 备注
[5 empty] | 投标 | 确认 |  | 单价 | 合价 | 单价 | 合价 | 单价 |  | 合价
合计
【新点2013清单造价江苏版 V10.3.6】

## 3.6 表-12-3 专业工程暂估价及结算价表
专业工程暂估价及结算价表
工程名称：道路工程 |  |  |  |  | 标段： |  |  | 第1页 共1页
序号 | 工程名称 |  | 工程内容 | 暂估金额(元) |  | 结算金额(元) | 差额±(元) |  | 备注
1 | 施工围挡 |  |  | 20000.00
2
合 计 |  |  |  | 20000.00
【新点2013清单造价江苏版 V10.3.6】

## 3.7 表-13 规费、税金项目计价表
规费、税金项目计价表
工程名称：道路工程 |  |  |  | 标段： |  |  |  | 第1页 共1页
序号 | 项目名称 |  | 计算基础 |  | 计算基数(元) |  | 计算费率(％) |  | 金额(元)
1 | 规费 |  | 环境保护税+社会保险费+住房公积金 |  |  |  | 100.000
1.1 | 社会保险费 |  | 分部分项工程费+措施项目费+其他项目费-除税工程设备费 |  |  |  | 2.000
1.2 | 住房公积金 |  | 分部分项工程费+措施项目费+其他项目费-除税工程设备费 |  |  |  | 0.340
1.3 | 环境保护税 |  | 分部分项工程费+措施项目费+其他项目费-除税工程设备费
2 | 税金 |  | 分部分项工程费+措施项目费+其他项目费+规费-除税甲供材料和甲供设备费/1.01 |  |  |  | 9.000
合 计
【新点2013清单造价江苏版 V10.3.6】
编制人（造价人员）： | [5 empty] | 复核人（造价工程师）：

## 4.1 表-08 分部分项工程和单价措施项目清单与计价表
分部分项工程和单价措施项目清单与计价表
工程名称：雨污水工程 |  |  |  |  | 标段： |  |  |  |  | 第1页 共3页
序号 | 项目编码 | 项目名称 |  | 项目特征描述 |  | 计量 单位 | 工程量 | 金额（元）
[8 empty] | 综合单价 | 合价 |  | 其中
暂估价
雨水
1 | 040501001001 | 混凝土管 |  | 1、垫层、基础材质及厚度：10cm碎石垫层，135°C20混凝土基础 2、管座材质：钢筋混凝土II级承插管 3、规格：d=300 4、接口方式：胶圈接口 5、铺设深度：见设计图纸 |  | m | 286
2 | 040501001002 | 混凝土管 |  | 1、垫层、基础材质及厚度：10cm碎石垫层，180°C20混凝土基础 2、管座材质：钢筋混凝土II级承插管 3、规格：d=800 4、接口方式：胶圈接口 5、铺设深度：见设计图纸 |  | m | 10
3 | 040501001003 | 混凝土管 |  | 1、垫层、基础材质及厚度：10cm碎石垫层，180°C20混凝土基础 2、管座材质：钢筋混凝土II级承插管 3、规格：d=1200 4、接口方式：胶圈接口 5、铺设深度：见设计图纸 |  | m | 432
4 | 040504002001 | 混凝土井 |  | 1、Ф1250雨水混凝土检查井（带防坠网） 2、具体做法详见图纸 |  | 座 | 2
5 | 040504009001 | 雨水口 |  | 1、雨水箅子及圈口材质、型号、规格：砖砌单篦雨水口 2、具体做法详见图纸 |  | 座 | 18
6 | 040504006001 | 砌体出水口 |  | 1、d1200八字式管道出水口 2、具体做法详见图纸 |  | 座 | 2
分部小计
污水
本页小计
【新点2013清单造价江苏版 V10.3.6】
分部分项工程和单价措施项目清单与计价表
工程名称：雨污水工程 |  |  |  |  | 标段： |  |  |  |  | 第2页 共3页
序号 | 项目编码 | 项目名称 |  | 项目特征描述 |  | 计量 单位 | 工程量 | 金额（元）
[8 empty] | 综合单价 | 合价 |  | 其中
暂估价
7 | 040501004001 | 塑料管 |  | 1、材质及规格 ：DN400钢带增强螺旋波纹管 2、180°砂基础另计 3、闭水试验 |  | m | 684
8 | 040501012001 | 顶管 |  | 1、土壤类别：一、二类土 2、管道材质及规格：dn500PE100级高密度聚乙烯(HDPE)实壁管(公称压力不小于1.0MPa) |  | m | 60
9 | 040504002002 | 混凝土井 |  | 1、Ф1000污水混凝土检查井（带防坠网） 2、具体做法详见图纸 |  | 座 | 20
10 | 040504002003 | 混凝土井 |  | 1、Ф1500污水混凝土检查井（带防坠网） 2、具体做法详见图纸 |  | 座 | 2
分部小计
给水工程
11 | 031001006001 | 塑料管 |  | 1、安装部位：埋地 2、材质、规格：PE100级给水管（(dn160），1.0Mpa 3、连接形式：热熔 4、180°砂基础另计 |  | m | 540
12 | 040501012002 | 顶管 |  | 1、土壤类别：一、二类土 2、管道材质及规格：dn180PE100级高密度聚乙烯(HDPE)实壁管(公称压力不小于1.0MPa) |  | m | 60
13 | 040502003001 | 塑料管管件 |  | 1、材质及规格：dn160×dn160哈弗三通 2、连接形式：热熔 |  | 个 | 1
14 | 040502003002 | 塑料管管件 |  | 1、种类：消火栓三通 2、材质及规格：DN150×DN150三通 3、连接形式：热熔 |  | 个 | 5
15 | 040502003003 | 塑料管管件 |  | 1、材质及规格：dn160×dn160三通 2、连接形式：热熔 |  | 个 | 4
本页小计
【新点2013清单造价江苏版 V10.3.6】
分部分项工程和单价措施项目清单与计价表
工程名称：雨污水工程 |  |  |  |  | 标段： |  |  |  |  | 第3页 共3页
序号 | 项目编码 | 项目名称 |  | 项目特征描述 |  | 计量 单位 | 工程量 | 金额（元）
[8 empty] | 综合单价 | 合价 |  | 其中
暂估价
16 | 040502003004 | 塑料管管件 |  | 1、材质及规格：dn160×DN75排泥三通 2、连接形式：热熔 |  | 个 | 1
17 | 040502003005 | 塑料管管件 |  | 1、材质及规格：dn160×DN80排气三通 2、连接形式：热熔 |  | 个 | 1
18 | 030807001001 | 低压螺纹阀门 |  | 1、名称：DN75泄水阀 |  | 个 | 1
19 | 030807001002 | 低压螺纹阀门 |  | 1、名称：DN80单口排气阀 |  | 个 | 1
20 | 040502010001 | 消火栓 |  | 1、规格：SS150/80-1.6室外消火栓 |  | 个 | 5
21 | 030807003001 | 低压法兰阀门 |  | 1、名称：Z45XT-10型DN150闸阀 2、连接形式：法兰连接 |  | 个 | 14
22 | 030807003002 | dn160可拆式双法兰传力接头 |  | 1、名称：dn160可拆式双法兰传力接头 2、连接形式：法兰连接 |  | 个 | 3
23 | 040502006001 | 法兰 |  | 1、材质、规格、结构形式：dn160盘堵 |  | 个 | 3
24 | 040502006002 | 法兰 |  | 1、材质、规格、结构形式：消火栓连接法兰 2、连接形式：DN150法兰 |  | 个 | 11
25 | 040504001001 | 砌筑井 |  | 1、Ф1200地面操作砖砌圆形立式闸阀井(dn160) 2、做法详见图纸 |  | 座 | 9
26 | 040504001002 | 砌筑井 |  | 1、Ф1200排气阀井 2、做法详见图纸 |  | 座 | 1
27 | 040504001003 | 砌筑井 |  | 1、Ф1000排泥阀井 2、做法详见图纸 |  | 座 | 1
28 | 04B001 | 砼支墩 |  | 1、dn160×dn160三通 砼支墩 |  | m | 1
分部小计
其他
29 | 080802015001 | CCTV检测 |  | 1、名称：新建管道CCTV检测φ600以内 |  | m | 728
分部小计
分部分项合计
本页小计
合 计
【新点2013清单造价江苏版 V10.3.6】

## 4.2 表-11 总价措施项目清单与计价表
总价措施项目清单与计价表
工程名称：雨污水工程 | [5 empty] | 标段： |  |  |  |  | 第1页 共2页
序号 | 项目编码 | 项目名称 |  | 计算基础 | 费率（%） |  | 金额（元） |  | 调整 费率（%） | 调整后 金额（元） |  | 备注
1 | 041109001001 | 安全文明施工费
1.1 |  | 基本费 |  | 分部分项合计+单价措施项目合计-除税工程设备费 | 1.500
1.2 |  | 增加费 |  | 分部分项合计+单价措施项目合计-除税工程设备费
1.3 |  | 扬尘污染防治增加费 |  | 分部分项合计+单价措施项目合计-除税工程设备费 | 0.310
2 | 041109002001 | 夜间施工 |  | 分部分项合计+单价措施项目合计-除税工程设备费
3 | 041109003001 | 二次搬运 |  | 分部分项合计+单价措施项目合计-除税工程设备费
4 | 041109004001 | 冬雨季施工 |  | 0
5 | 041109005001 | 行车、行人干扰 |  | 分部分项合计+单价措施项目合计-除税工程设备费
6 | 041109006001 | 地上、地下设施、建筑物的临时保护设施 |  | 分部分项合计+单价措施项目合计-除税工程设备费
7 | 041109007001 | 已完工程及设备保护 |  | 分部分项合计+单价措施项目合计-除税工程设备费
8 | 041109008001 | 临时设施 |  | 分部分项合计+单价措施项目合计-除税工程设备费
9 | 041109009001 | 赶工措施 |  | 分部分项合计+单价措施项目合计-除税工程设备费
【新点2013清单造价江苏版 V10.3.6】
编制人（造价人员）： | [7 empty] | 复核人（造价工程师）：
总价措施项目清单与计价表
工程名称：雨污水工程 | [5 empty] | 标段： |  |  |  |  | 第2页 共2页
序号 | 项目编码 | 项目名称 |  | 计算基础 | 费率（%） |  | 金额（元） |  | 调整 费率（%） | 调整后 金额（元） |  | 备注
10 | 041109010001 | 工程按质论价 |  | 分部分项合计+单价措施项目合计-除税工程设备费
11 | 041109011001 | 建筑工人实名制费用 |  | 分部分项合计+单价措施项目合计-除税工程设备费 | [7 empty] | 建筑工人实名制设备由建筑工人工资专用账户开户银行提供的，建筑工人实名制费用按表中费率乘以0.5系数计取
12 | 041109091001 | 特殊条件下施工增加费 |  | 分部分项合计+单价措施项目合计-除税工程设备费
13 | 041109015001 | 智慧工地费用 |  | 分部分项合计+单价措施项目合计-除税工程设备费 | [7 empty] | 现场安全隐患排查、人员信息动态管理、扬尘管控视频监控、高处作业防护预警、危大工程监测预警和集成平台等设备、软件和管理费用。
【新点2013清单造价江苏版 V10.3.6】
编制人（造价人员）： | [7 empty] | 复核人（造价工程师）：

## 4.3 表-12 其他项目清单与计价汇总表
其他项目清单与计价汇总表
工程名称：雨污水工程 |  |  |  | 标段： |  |  | 第1页 共1页
序号 | 项目名称 |  | 金额(元) |  | 结算金额(元) | 备注
1 | 暂列金额
2 | 暂估价 |  | 132000.00
2.1 | 材料暂估价
2.2 | 专业工程暂估价 |  | 132000.00
3 | 计日工
4 | 总承包服务费
合 计 |  |  | 132000.00
【新点2013清单造价江苏版 V10.3.6】

## 4.4 表-12-1 暂列金额明细表
暂列金额明细表
工程名称：雨污水工程 |  |  |  | 标段： |  | 第1页 共1页
序号 | 项目名称 |  | 计量单位 |  | 暂定金额(元) | 备注
合 计
【新点2013清单造价江苏版 V10.3.6】

## 4.5 表-12-2 材料（工程设备）暂估单价及调整表
材料（工程设备）暂估单价及调整表
工程名称：雨污水工程 | [6 empty] | 标段： | [5 empty] | 第1页 共1页
序号 | 材料编码 | 材料(工程设备)名称、规格、型号 |  | 计量单位 | 数量 |  |  | 暂估（元） |  | 确认（元） |  | 差额±(元) |  |  | 备注
[5 empty] | 投标 | 确认 |  | 单价 | 合价 | 单价 | 合价 | 单价 |  | 合价
合计
【新点2013清单造价江苏版 V10.3.6】

## 4.6 表-12-3 专业工程暂估价及结算价表
专业工程暂估价及结算价表
工程名称：雨污水工程 |  |  |  |  | 标段： |  |  | 第1页 共1页
序号 | 工程名称 |  | 工程内容 | 暂估金额(元) |  | 结算金额(元) | 差额±(元) |  | 备注
1 | 混凝土井 |  | 1、1700×1100雨水混凝土检查井（带防坠网 | 99000.00
2 | 混凝土井 |  | 1、2100×2100雨水混凝土检查井（带防坠网） | 33000.00
合 计 |  |  |  | 132000.00
【新点2013清单造价江苏版 V10.3.6】

## 4.7 表-13 规费、税金项目计价表
规费、税金项目计价表
工程名称：雨污水工程 |  |  |  | 标段： |  |  |  | 第1页 共1页
序号 | 项目名称 |  | 计算基础 |  | 计算基数(元) |  | 计算费率(％) |  | 金额(元)
1 | 规费 |  | 环境保护税+社会保险费+住房公积金 |  |  |  | 100.000
1.1 | 社会保险费 |  | 分部分项工程费+措施项目费+其他项目费-除税工程设备费 |  |  |  | 2.000
1.2 | 住房公积金 |  | 分部分项工程费+措施项目费+其他项目费-除税工程设备费 |  |  |  | 0.340
1.3 | 环境保护税 |  | 分部分项工程费+措施项目费+其他项目费-除税工程设备费
2 | 税金 |  | 分部分项工程费+措施项目费+其他项目费+规费-除税甲供材料和甲供设备费/1.01 |  |  |  | 9.000
合 计
【新点2013清单造价江苏版 V10.3.6】
编制人（造价人员）： | [5 empty] | 复核人（造价工程师）：

## 5.1 表-08 分部分项工程和单价措施项目清单与计价表
分部分项工程和单价措施项目清单与计价表
工程名称：交通标志标线 |  |  |  |  | 标段： |  |  |  |  | 第1页 共1页
序号 | 项目编码 | 项目名称 |  | 项目特征描述 |  | 计量 单位 | 工程量 | 金额（元）
[8 empty] | 综合单价 | 合价 |  | 其中
暂估价
1 | 040205008001 | 热熔 型标线 |  | 1、材料品种： 热熔 型标线漆 2、形式 ：实线 |  | m2 | 108.43
2 | 040205004014 | 标志板 |  | 1、类型：交叉口警示标志 2、材质、规格尺寸：a70cm，直标杆，立柱φ89×5.5×3200 3、板面反光膜等级：符合规范及图纸要求 |  | 块 | 4
3 | 040205004015 | 标志板 |  | 1、类型：窄桥警示标志 2、材质、规格尺寸：a70cm，直标杆，立柱φ89×5.5×3200 3、板面反光膜等级：符合规范及图纸要求 |  | 块 | 1
4 | 040205004017 | 标志板 |  | 1、类型：此路不通指示标志 2、材质、规格尺寸：a60，直标杆，立柱φ89×5.5×3200 3、板面反光膜等级：符合规范及图纸要求 4、C25素混凝土基础，700*700*700 |  | 块 | 1
分部分项合计
本页小计
合 计
【新点2013清单造价江苏版 V10.3.6】

## 5.2 表-11 总价措施项目清单与计价表
总价措施项目清单与计价表
工程名称：交通标志标线 | [5 empty] | 标段： |  |  |  |  | 第1页 共2页
序号 | 项目编码 | 项目名称 |  | 计算基础 | 费率（%） |  | 金额（元） |  | 调整 费率（%） | 调整后 金额（元） |  | 备注
1 | 041109001001 | 安全文明施工费
1.1 |  | 基本费 |  | 分部分项合计+单价措施项目合计-除税工程设备费 | 1.200
1.2 |  | 增加费 |  | 分部分项合计+单价措施项目合计-除税工程设备费
1.3 |  | 扬尘污染防治增加费 |  | 分部分项合计+单价措施项目合计-除税工程设备费 | 0.100
2 | 041109002001 | 夜间施工 |  | 分部分项合计+单价措施项目合计-除税工程设备费
3 | 041109003001 | 二次搬运 |  | 分部分项合计+单价措施项目合计-除税工程设备费
4 | 041109004001 | 冬雨季施工 |  | 分部分项合计+单价措施项目合计-除税工程设备费
5 | 041109005001 | 行车、行人干扰 |  | 分部分项合计+单价措施项目合计-除税工程设备费
6 | 041109006001 | 地上、地下设施、建筑物的临时保护设施 |  | 分部分项合计+单价措施项目合计-除税工程设备费
7 | 041109007001 | 已完工程及设备保护 |  | 分部分项合计+单价措施项目合计-除税工程设备费
8 | 041109008001 | 临时设施 |  | 分部分项合计+单价措施项目合计-除税工程设备费
【新点2013清单造价江苏版 V10.3.6】
编制人（造价人员）： | [7 empty] | 复核人（造价工程师）：
总价措施项目清单与计价表
工程名称：交通标志标线 | [5 empty] | 标段： |  |  |  |  | 第2页 共2页
序号 | 项目编码 | 项目名称 |  | 计算基础 | 费率（%） |  | 金额（元） |  | 调整 费率（%） | 调整后 金额（元） |  | 备注
9 | 041109009001 | 赶工措施 |  | 分部分项合计+单价措施项目合计-除税工程设备费
10 | 041109010001 | 工程按质论价 |  | 分部分项合计+单价措施项目合计-除税工程设备费
11 | 041109011001 | 建筑工人实名制费用 |  | 分部分项合计+单价措施项目合计-除税工程设备费 | [7 empty] | 建筑工人实名制设备由建筑工人工资专用账户开户银行提供的，建筑工人实名制费用按表中费率乘以0.5系数计取
12 | 041109091001 | 特殊条件下施工增加费 |  | 分部分项合计+单价措施项目合计-除税工程设备费
13 | 041109015001 | 智慧工地费用 |  | 分部分项合计+单价措施项目合计-除税工程设备费 | [7 empty] | 现场安全隐患排查、人员信息动态管理、扬尘管控视频监控、高处作业防护预警、危大工程监测预警和集成平台等设备、软件和管理费用。
【新点2013清单造价江苏版 V10.3.6】
编制人（造价人员）： | [7 empty] | 复核人（造价工程师）：

## 5.3 表-12 其他项目清单与计价汇总表
其他项目清单与计价汇总表
工程名称：交通标志标线 |  |  |  | 标段： |  |  | 第1页 共1页
序号 | 项目名称 |  | 金额(元) |  | 结算金额(元) | 备注
1 | 暂列金额
2 | 暂估价
2.1 | 材料暂估价
2.2 | 专业工程暂估价
3 | 计日工
4 | 总承包服务费
合 计
【新点2013清单造价江苏版 V10.3.6】

## 5.4 表-12-1 暂列金额明细表
暂列金额明细表
工程名称：交通标志标线 |  |  |  | 标段： |  | 第1页 共1页
序号 | 项目名称 |  | 计量单位 |  | 暂定金额(元) | 备注
合 计
【新点2013清单造价江苏版 V10.3.6】

## 5.5 表-12-2 材料（工程设备）暂估单价及调整表
材料（工程设备）暂估单价及调整表
工程名称：交通标志标线 | [6 empty] | 标段： | [5 empty] | 第1页 共1页
序号 | 材料编码 | 材料(工程设备)名称、规格、型号 |  | 计量单位 | 数量 |  |  | 暂估（元） |  | 确认（元） |  | 差额±(元) |  |  | 备注
[5 empty] | 投标 | 确认 |  | 单价 | 合价 | 单价 | 合价 | 单价 |  | 合价
合计
【新点2013清单造价江苏版 V10.3.6】

## 5.6 表-12-3 专业工程暂估价及结算价表
专业工程暂估价及结算价表
工程名称：交通标志标线 |  |  |  |  | 标段： |  |  | 第1页 共1页
序号 | 工程名称 |  | 工程内容 | 暂估金额(元) |  | 结算金额(元) | 差额±(元) |  | 备注
合 计
【新点2013清单造价江苏版 V10.3.6】

## 5.7 表-13 规费、税金项目计价表
规费、税金项目计价表
工程名称：交通标志标线 |  |  |  | 标段： |  |  |  | 第1页 共1页
序号 | 项目名称 |  | 计算基础 |  | 计算基数(元) |  | 计算费率(％) |  | 金额(元)
1 | 规费 |  | 环境保护税+社会保险费+住房公积金 |  |  |  | 100.000
1.1 | 社会保险费 |  | 分部分项工程费+措施项目费+其他项目费-除税工程设备费 |  |  |  | 2.100
1.2 | 住房公积金 |  | 分部分项工程费+措施项目费+其他项目费-除税工程设备费 |  |  |  | 0.370
1.3 | 环境保护税 |  | 分部分项工程费+措施项目费+其他项目费-除税工程设备费
2 | 税金 |  | 分部分项工程费+措施项目费+其他项目费+规费-除税甲供材料和甲供设备费/1.01 |  |  |  | 9.000
合 计
【新点2013清单造价江苏版 V10.3.6】
编制人（造价人员）： | [5 empty] | 复核人（造价工程师）：

## 6.1 表-08 分部分项工程和单价措施项目清单与计价表
分部分项工程和单价措施项目清单与计价表
工程名称：大型土石方 |  |  |  |  | 标段： |  |  |  |  | 第1页 共2页
序号 | 项目编码 | 项目名称 |  | 项目特征描述 |  | 计量 单位 | 工程量 | 金额（元）
[8 empty] | 综合单价 | 合价 |  | 其中
暂估价
道路大型土石方
1 | 040101001001 | 挖一般土方 |  | 1、土壤类别：一、二类土 2、挖土深度：见设计图纸 |  | m3 | 1963
2 | 040101001002 | 清表土 |  | 1、土壤类别：一、二类土 2、挖土深度：见设计图纸 |  | m3 | 747
3 | 040103002001 | 余方弃置 |  | 1、废弃料品种：废渣外运 2、运距：投标人勘察现场，自主报价，结算时不调整 |  | m3 | 35.1
4 | 040103002002 | 余方弃置 |  | 1、废弃料品种： 废方外运 2、运距：投标人勘察现场，自主报价，结算时不调整 |  | m3 | 1933
5 | 040103002003 | 余方弃置 |  | 1、废弃料品种： 土方外运 2、运距：投标人勘察现场，自主报价，结算时不调整 |  | m3 | 710
分部小计
雨水工程
6 | 040101002001 | 挖沟槽土方 |  | 1、土壤类别：沟槽土方，综合土 2、挖土深度：详见图纸 |  | m3 | 18200
7 | 040101001003 | 挖一般土方 |  | 1、土壤类别：一、二类土 2、挖土深度：见设计图纸 |  | m3 | 16000
分部小计
污水工程
8 | 040101002002 | 挖沟槽土方 |  | 1、土壤类别：沟槽土方，综合土 2、挖土深度：详见图纸 |  | m3 | 3100
9 | 040103001001 | 回填方 |  | 1、密实度要求：见设计图纸 |  | m3 | 2700
分部小计
给水工程
10 | 040101002003 | 挖沟槽土方 |  | 1、土壤类别：沟槽土方，综合土 2、挖土深度：详见图纸 |  | m3 | 700
11 | 040103001002 | 回填方 |  | 1、密实度要求：见设计图纸 |  | m3 | 600
本页小计
【新点2013清单造价江苏版 V10.3.6】
分部分项工程和单价措施项目清单与计价表
工程名称：大型土石方 |  |  |  |  | 标段： |  |  |  |  | 第2页 共2页
序号 | 项目编码 | 项目名称 |  | 项目特征描述 |  | 计量 单位 | 工程量 | 金额（元）
[8 empty] | 综合单价 | 合价 |  | 其中
暂估价
12 | 040103002004 | 余方弃置 |  | 1、废弃料品种： 土方外运 2、运距：投标人勘察现场，自主报价，结算时不调整 |  | m3 | 100
分部小计
分部分项合计
1 | 041103001001 | 围堰 |  | 土袋围堰 |  | m3 | 200
单价措施合计
本页小计
合 计
【新点2013清单造价江苏版 V10.3.6】

## 6.2 表-11 总价措施项目清单与计价表
总价措施项目清单与计价表
工程名称：大型土石方 | [5 empty] | 标段： |  |  |  |  | 第1页 共2页
序号 | 项目编码 | 项目名称 |  | 计算基础 | 费率（%） |  | 金额（元） |  | 调整 费率（%） | 调整后 金额（元） |  | 备注
1 | 041109001001 | 安全文明施工费
1.1 |  | 基本费 |  | 分部分项合计+单价措施项目合计-除税工程设备费 | 1.500
1.2 |  | 增加费 |  | 分部分项合计+单价措施项目合计-除税工程设备费
1.3 |  | 扬尘污染防治增加费 |  | 分部分项合计+单价措施项目合计-除税工程设备费 | 0.420
2 | 041109002001 | 夜间施工 |  | 分部分项合计+单价措施项目合计-除税工程设备费
3 | 041109003001 | 二次搬运 |  | 分部分项合计+单价措施项目合计-除税工程设备费
4 | 041109004001 | 冬雨季施工 |  | 分部分项合计+单价措施项目合计-除税工程设备费
5 | 041109005001 | 行车、行人干扰 |  | 分部分项合计+单价措施项目合计-除税工程设备费
6 | 041109006001 | 地上、地下设施、建筑物的临时保护设施 |  | 分部分项合计+单价措施项目合计-除税工程设备费
7 | 041109007001 | 已完工程及设备保护 |  | 分部分项合计+单价措施项目合计-除税工程设备费
8 | 041109008001 | 临时设施 |  | 分部分项合计+单价措施项目合计-除税工程设备费
【新点2013清单造价江苏版 V10.3.6】
编制人（造价人员）： | [7 empty] | 复核人（造价工程师）：
总价措施项目清单与计价表
工程名称：大型土石方 | [5 empty] | 标段： |  |  |  |  | 第2页 共2页
序号 | 项目编码 | 项目名称 |  | 计算基础 | 费率（%） |  | 金额（元） |  | 调整 费率（%） | 调整后 金额（元） |  | 备注
9 | 041109009001 | 赶工措施 |  | 分部分项合计+单价措施项目合计-除税工程设备费
10 | 041109010001 | 工程按质论价 |  | 分部分项合计+单价措施项目合计-除税工程设备费
11 | 041109011001 | 建筑工人实名制费用 |  | 分部分项合计+单价措施项目合计-除税工程设备费 | [7 empty] | 建筑工人实名制设备由建筑工人工资专用账户开户银行提供的，建筑工人实名制费用按表中费率乘以0.5系数计取
12 | 041109091001 | 特殊条件下施工增加费 |  | 分部分项合计+单价措施项目合计-除税工程设备费
13 | 041109015001 | 智慧工地费用 |  | 分部分项合计+单价措施项目合计-除税工程设备费 | [7 empty] | 现场安全隐患排查、人员信息动态管理、扬尘管控视频监控、高处作业防护预警、危大工程监测预警和集成平台等设备、软件和管理费用。
【新点2013清单造价江苏版 V10.3.6】
编制人（造价人员）： | [7 empty] | 复核人（造价工程师）：

## 6.3 表-12 其他项目清单与计价汇总表
其他项目清单与计价汇总表
工程名称：大型土石方 |  |  |  | 标段： |  |  | 第1页 共1页
序号 | 项目名称 |  | 金额(元) |  | 结算金额(元) | 备注
1 | 暂列金额
2 | 暂估价
2.1 | 材料暂估价
2.2 | 专业工程暂估价
3 | 计日工
4 | 总承包服务费
合 计
【新点2013清单造价江苏版 V10.3.6】

## 6.4 表-12-1 暂列金额明细表
暂列金额明细表
工程名称：大型土石方 |  |  |  | 标段： |  | 第1页 共1页
序号 | 项目名称 |  | 计量单位 |  | 暂定金额(元) | 备注
合 计
【新点2013清单造价江苏版 V10.3.6】

## 6.5 表-12-2 材料（工程设备）暂估单价及调整表
材料（工程设备）暂估单价及调整表
工程名称：大型土石方 | [6 empty] | 标段： | [5 empty] | 第1页 共1页
序号 | 材料编码 | 材料(工程设备)名称、规格、型号 |  | 计量单位 | 数量 |  |  | 暂估（元） |  | 确认（元） |  | 差额±(元) |  |  | 备注
[5 empty] | 投标 | 确认 |  | 单价 | 合价 | 单价 | 合价 | 单价 |  | 合价
合计
【新点2013清单造价江苏版 V10.3.6】

## 6.6 表-12-3 专业工程暂估价及结算价表
专业工程暂估价及结算价表
工程名称：大型土石方 |  |  |  |  | 标段： |  |  | 第1页 共1页
序号 | 工程名称 |  | 工程内容 | 暂估金额(元) |  | 结算金额(元) | 差额±(元) |  | 备注
合 计
【新点2013清单造价江苏版 V10.3.6】

## 6.7 表-13 规费、税金项目计价表
规费、税金项目计价表
工程名称：大型土石方 |  |  |  | 标段： |  |  |  | 第1页 共1页
序号 | 项目名称 |  | 计算基础 |  | 计算基数(元) |  | 计算费率(％) |  | 金额(元)
1 | 规费 |  | 环境保护税+社会保险费+住房公积金 |  |  |  | 100.000
1.1 | 社会保险费 |  | 分部分项工程费+措施项目费+其他项目费-除税工程设备费 |  |  |  | 1.300
1.2 | 住房公积金 |  | 分部分项工程费+措施项目费+其他项目费-除税工程设备费 |  |  |  | 0.240
1.3 | 环境保护税 |  | 分部分项工程费+措施项目费+其他项目费-除税工程设备费
2 | 税金 |  | 分部分项工程费+措施项目费+其他项目费+规费-除税甲供材料和甲供设备费/1.01 |  |  |  | 9.000
合 计
【新点2013清单造价江苏版 V10.3.6】
编制人（造价人员）： | [5 empty] | 复核人（造价工程师）：