## 封-1 招标工程量清单封面
|  | 赣榆区人民医院赣榆区人民医院应急事故池建设项目 |  | 工程
招 标 工 程 量 清 单
招 标 人：
(单位盖章)
造价咨询人：
(单位盖章)
封-1

## 扉-1 招标工程量清单扉页
|  | 赣榆区人民医院应急事故池建设项目 |  |  | 工程
招 标 工 程 量 清 单
招 标 人： |  |  | 造价咨询人：
| （单位盖章） |  |  | (单位资质专用章)
法定代表人 或其授权人： |  |  | 法定代表人 或其授权人：
| (签字或盖章) |  |  | (签字或盖章)
编 制 人： |  |  | 复 核 人：
| (造价人员签字盖专用章) |  |  | (造价工程师签字盖专用章)
编 制 时 间： |  |  | 复 核 时 间：
扉-1

## 表-01 总说明
总 说 明
工程名称： 赣榆区人民医院应急事故池建设项目 | 第 1 页 共 1 页
表-01

## 表-08 分部分项工程和单价措施项目清单与计价表【应急事故
分部分项工程和单价措施项目清单与计价表
工程名称：赣榆区人民医院赣榆区人民医院应急事故池建设项目 | [5 empty] | 标段：赣榆区人民医院赣榆区人民医院应急事故池建设项目 |  |  | 第 1 页 共 4 页
序号 | 项目编码 | 项目名称 | 项目特征描述 | 计量单位 | 工程量 |  | 金额（元）
[7 empty] | 综合单价 | 综合合价 |  | 其中：暂估价
拆除工程
1 | 050102002001 | 移植灌木 | 1、污水池部位原灌木、地被植物移栽 | m2 | 236.48
2 | 011605001001 | 平面块料拆除 | 1、保护性拆除原大理石园路面层并堆放至指定地点 | m2 | 253.57
3 | 011602001001 | 混凝土构件拆除 | 1、拆除道路混凝土垫层，厚度约10cm | m2 | 253.57
基坑支护
4 | 010202006001 | 钢板桩 | 1、拉森钢板桩Ⅳ型 2、桩长：9米，桩顶黄海标高4.9米 3、桩规格：400*170*15.5米 | t | 142.117
5 | 010202011001 | 钢支撑 | 1、钢支撑为Ф609x16钢管 2、钢围檩及角撑为双拼HW400X400X13X21 3、含加劲板、牛腿、连接件等 | t | 46.849
6 | 011503001001 | 钢围栏 | 1、围栏基础：C15砼500*300 2、围栏栏杆：Ф48,δ3.0钢管相交部位用扣件扣牢采用红黄油漆标注，间距0.6m | m | 95.03
污水池
7 | 010101004001 | 挖基坑土方 | 基坑开挖，土质详设计图纸 | m3 | 1957.5
8 | 010103001001 | 回填方 | 原土回填，夯填 | m3 | 1072.5
9 | 010103002001 | 余方弃置 | 多余土方外运，运距自行考虑 | m3 | 885
本页小计
注：为计取规费等的使用，可在表中增设其中：“定额人工费”。
表—08
分部分项工程和单价措施项目清单与计价表
工程名称：赣榆区人民医院赣榆区人民医院应急事故池建设项目 | [5 empty] | 标段：赣榆区人民医院赣榆区人民医院应急事故池建设项目 |  |  | 第 2 页 共 4 页
序号 | 项目编码 | 项目名称 | 项目特征描述 | 计量单位 | 工程量 |  | 金额（元）
[7 empty] | 综合单价 | 综合合价 |  | 其中：暂估价
10 | 010201001001 | 换填垫层 | 1、换填800mm厚砂石层 2、砂石垫层的压实系数入≥0.97 | m3 | 290
11 | 010501001001 | 垫层 | 100厚聚合物水泥混凝土 | m3 | 34.61
12 | 010501004001 | 满堂基础 | 1.混凝土种类:预拌 2.混凝土强度等级:C30 P8 | m3 | 138.42
13 | 010515001001 | 现浇构件钢筋 | HRB400钢筋，Ф12以内 | t | 0.078
14 | 010515001002 | 现浇构件钢筋 | HRB400钢筋，Ф25以内 | t | 11.794
15 | 010507006002 | 污水池 | 1、定制成品钢筋砼污水池 2、池容积50m³，罐体之间DE300管连接 3、含罐体安装、罐体之间串联等 | 座 | 9
16 | 010507006001 | 检查井 | 1、砖砌检查井（含阀门井，新建2座井，原污水管道增加1座），含井盖Ф700，井深详设计图纸 2、检查井应设置防坠落装置。井盖应采用具有防盗功能的井盖 3、检查井和管道接口处应采取防止不均匀沉降的措施 4、检查井应具有足够承载力和稳定性良好的井盖和井座 | 座 | 12
本页小计
注：为计取规费等的使用，可在表中增设其中：“定额人工费”。
表—08
分部分项工程和单价措施项目清单与计价表
工程名称：赣榆区人民医院赣榆区人民医院应急事故池建设项目 | [5 empty] | 标段：赣榆区人民医院赣榆区人民医院应急事故池建设项目 |  |  | 第 3 页 共 4 页
序号 | 项目编码 | 项目名称 | 项目特征描述 | 计量单位 | 工程量 |  | 金额（元）
[7 empty] | 综合单价 | 综合合价 |  | 其中：暂估价
17 | 031001006002 | 塑料管 | 1.安装部位:室外 2.介质:污水 3.材质、规格:HDPE双壁波纹管 4.连接形式:承插式橡胶圈密封连接 | m | 43.2
18 | 030703005001 | 阀门 | 1.名称:截止阀门 2.DN300 | 个 | 3
19 | 010101003001 | 挖沟槽土方 | 排水管沟槽开挖 | m3 | 116.64
20 | 010103001002 | 回填方 | 沟槽原土回填 | m3 | 113.35
21 | 011003003001 | 防腐涂料 | 基础表面刷环氧沥青或聚氨酯沥青涂层,厚度≥500μm | m2 | 346.06
水泵
22 | 031001006001 | 塑料管 | 1.通气管DN200 2.含透气帽、管件等 | m | 82.14
23 | 080902006001 | 电子液位计 | 1.名称:储水罐内设置电子液位计 2.含连接管线控制器等 | 个 | 1
24 | 030109011001 | 潜水泵 | 1.名称:不锈钢自动搅匀潜水排污泵,一用一备 2.型号:100JYWQ10-10-5.5 3.含泵体基础，水泵连接的进出口管材管件及阀门等 | 台 | 2
本页小计
注：为计取规费等的使用，可在表中增设其中：“定额人工费”。
表—08
分部分项工程和单价措施项目清单与计价表
工程名称：赣榆区人民医院赣榆区人民医院应急事故池建设项目 | [5 empty] | 标段：赣榆区人民医院赣榆区人民医院应急事故池建设项目 |  |  | 第 4 页 共 4 页
序号 | 项目编码 | 项目名称 | 项目特征描述 | 计量单位 | 工程量 |  | 金额（元）
[7 empty] | 综合单价 | 综合合价 |  | 其中：暂估价
25 | 030404017001 | 配电箱 | 1.名称：落地式潜水排污泵控制箱 2.外壳采用冷轧钢板,B*L*H=160*300*400,具有过载、短路、缺项保护以及泵体漏水、电机超温W183及漏电等多种保护功能,可以单泵及双泵工作的模式 3.落地安装，含箱柜基础、箱内所有元器件、引入引出配管配线、防雷接地等 | 台 | 1
分部分项合计
措施项目
26 | 011705001001 | 大型机械设备进出场及安拆 |  | 项 | 1
27 | 011706002001 | 基坑排水、降水 |  | 项 | 1
单价措施合计
本页小计
合 计
注：为计取规费等的使用，可在表中增设其中：“定额人工费”。
表—08

## 表-11 总价措施项目清单与计价表【应急事故池建设项目】
总价措施项目清单与计价表
工程名称：赣榆区人民医院赣榆区人民医院应急事故池建设项目 |  |  |  | 标段：赣榆区人民医院赣榆区人民医院应急事故池建设项目 |  |  |  | 第 1 页 共 3 页
序号 | 项目编码 | 项目名称 | 计算基础 |  | 费率 (%) | 金额 (元) | 调整 费率 (%) |  | 调整后 金额(元) | 备注
1 | 011707001001 | 安全文明施工费
1.1 | 1.1 | 基本费 | 分部分项合计+技术措施项目合计-分部分项设备费-技术措施项目设备费 |  | 3.1
1.2 | 1.2 | 增加费 | 分部分项合计+技术措施项目合计-分部分项设备费-技术措施项目设备费 |  | 0
1.3 | 1.3 | 扬尘污染防治增加费 | 分部分项合计+技术措施项目合计-分部分项设备费-技术措施项目设备费 |  | 0.31
2 | 011707010001 | 按质论价 | 分部分项合计+技术措施项目合计-分部分项设备费-技术措施项目设备费 |  | 0
3 | 011707002001 | 夜间施工 | 分部分项合计+技术措施项目合计-分部分项设备费-技术措施项目设备费
4 | 011707003001 | 非夜间施工照明 | 分部分项合计+技术措施项目合计-分部分项设备费-技术措施项目设备费 | [6 empty] | 在计取非夜间施工照明费时，建筑工程、仿古工程、修缮土建部分仅地下室（地宫）部分可计取；单独装饰、安装工程、园林绿化工程、修缮安装部分仅特殊施工部位内施工项目可计取
5 | 011707004001 | 二次搬运 | 分部分项合计+技术措施项目合计-分部分项设备费-技术措施项目设备费
6 | 011707005001 | 冬雨季施工 | 分部分项合计+技术措施项目合计-分部分项设备费-技术措
编制人（造价人员）： |  |  |  | 复核人（造价工程师）：
表-11
总价措施项目清单与计价表
工程名称：赣榆区人民医院赣榆区人民医院应急事故池建设项目 |  |  |  | 标段：赣榆区人民医院赣榆区人民医院应急事故池建设项目 |  |  |  | 第 2 页 共 3 页
序号 | 项目编码 | 项目名称 | 计算基础 |  | 费率 (%) | 金额 (元) | 调整 费率 (%) |  | 调整后 金额(元) | 备注
施项目设备费
7 | 011707006001 | 地上、地下设施、建筑物的临时保护设施 | 分部分项合计+技术措施项目合计-分部分项设备费-技术措施项目设备费
8 | 011707007001 | 已完工程及设备保护 | 分部分项合计+技术措施项目合计-分部分项设备费-技术措施项目设备费
9 | 011707008001 | 临时设施 | 分部分项合计+技术措施项目合计-分部分项设备费-技术措施项目设备费
10 | 011707009001 | 赶工措施 | 分部分项合计+技术措施项目合计-分部分项设备费-技术措施项目设备费
11 | 011707011001 | 住宅分户验收 | 分部分项合计+技术措施项目合计-分部分项设备费-技术措施项目设备费 | [6 empty] | 在计取住宅分户验收时，大型土石方工程、桩基工程和地下室部分不计入计费基础
12 | 011707012001 | 建筑工人实名制 | 分部分项合计+技术措施项目合计-分部分项设备费-技术措施项目设备费 | [6 empty] | 建筑工人实名制设备由建筑工人工资专用账户开户银行提供的，建筑工人实名制费用按表中费率乘以0.5系数计取
13 | 011707015001 | 智慧工地费用 | 分部分项合计+技术措施项目合计-分部分项设备费-技术措施项目设备费
14 | 011707013001 | 特殊施工降效 | 分部分项合计+技术措施项目合计-分部分项设备费-技术措施项目设备费
编制人（造价人员）： |  |  |  | 复核人（造价工程师）：
表-11
总价措施项目清单与计价表
工程名称：赣榆区人民医院赣榆区人民医院应急事故池建设项目 |  |  |  | 标段：赣榆区人民医院赣榆区人民医院应急事故池建设项目 |  |  |  | 第 3 页 共 3 页
序号 | 项目编码 | 项目名称 | 计算基础 |  | 费率 (%) | 金额 (元) | 调整 费率 (%) |  | 调整后 金额(元) | 备注
15 | 011707014001 | 协管费 | 分部分项合计+技术措施项目合计-分部分项设备费-技术措施项目设备费
合 计
编制人（造价人员）： |  |  |  | 复核人（造价工程师）：
表-11

## 表-12 其他项目清单与计价汇总表【应急事故池建设项目】
其他项目清单与计价汇总表
工程名称：赣榆区人民医院赣榆区人民医院应急事故池建设项目 |  | 标段：赣榆区人民医院赣榆区人民医院应急事故池建设项目 |  |  | 第 1 页 共 1 页
序号 | 项目名称 |  | 金额（元） | 结算金额（元） |  | 备注
一 | 其他项目
1 | 暂列金额 |  |  |  |  | 明细详见表-12-1
2 | 暂估价
2.1 | 材料(工程设备)暂估价 |  | - |  |  | 明细详见表-12-2
2.2 | 专业工程暂估价 |  |  |  |  | 明细详见表-12-3
3 | 计日工 |  |  |  |  | 明细详见表-12-4
4 | 总承包服务费 |  |  |  |  | 明细详见表-12-5
5 | 索赔与现场签证 |  | - |  |  | 明细详见表-12-6
合 计 | [5 empty] | —
表—12

## 表-12-1 暂列金额表【应急事故池建设项目】
暂列金额明细表
工程名称：赣榆区人民医院赣榆区人民医院应急事故池建设项目 |  | 标段：赣榆区人民医院赣榆区人民医院应急事故池建设项目 |  |  | 第 1 页 共 1 页
序号 | 名称 |  | 计量单位 | 暂定金额 |  | 备注
1
合 计
表—12—1

## 表-12-2 材料(工程设备)暂估价及调整表【应急事故池建
材料（工程设备）暂估单价及调整表
工程名称：赣榆区人民医院赣榆区人民医院应急事故池建设项目 | [5 empty] | 标段：赣榆区人民医院赣榆区人民医院应急事故池建设项目 |  |  |  |  | 第 1 页 共 1 页
序号 | 材料 编码 | 材料(工程设备)名称、规格、型号 | 计量单位 | 数量 |  |  | 暂估(元) |  | 确认(元) |  |  | 差额±(元) |  | 备注
|  |  |  | 暂估 | 确认 |  | 单价 | 合价 | 单价 | 合价 |  | 单价 | 合价
合计
表—12—2

## 表-12-3 专业工程暂估价及结算价表【应急事故池建设项目】
专业工程暂估价及结算价表
工程名称：赣榆区人民医院赣榆区人民医院应急事故池建设项目 |  |  | 标段：赣榆区人民医院赣榆区人民医院应急事故池建设项目 |  |  |  | 第 1 页 共 1 页
序号 | 工程名称 | 工程内容 |  | 暂估金额 （元） | 结算金额 (元) | 差额 ±(元) |  | 备注
1
合 计 | [7 empty] | —
表—12—3

## 表-12-4 计日工表【应急事故池建设项目】
计日工表
工程名称：赣榆区人民医院赣榆区人民医院应急事故池建设项目 |  |  |  |  | 标段：赣榆区人民医院赣榆区人民医院应急事故池建设项目 |  | 第 1 页 共 1 页
编号 | 项目名称 | 单位 | 暂定数量 | 实际数量 |  | 综合单价(元) |  | 合价（元）
[8 empty] | 暂定 | 实际
1 | 人工
1.1
人工小计
2 | 材料
2.1
材料小计
3 | 机械
3.1
机械小计
4 | 企业管理费和利润
4.1
企业管理费和利润小计
总计
表—12—4

## 表-12-5 总承包服务费计价表【应急事故池建设项目】
总承包服务费计价表
工程名称：赣榆区人民医院赣榆区人民医院应急事故池建设项目 |  |  | 标段：赣榆区人民医院赣榆区人民医院应急事故池建设项目 |  |  | 第 1 页 共 1 页
序号 | 项目名称 | 项目价值（元） |  | 服务内容 | 计算基础 |  | 费率(%) | 金额
1
合 计
表—12—5

## 表-13 规费、税金项目清单与计价表【应急事故池建设项目】
规费、税金项目清单与计价表
工程名称：赣榆区人民医院赣榆区人民医院应急事故池建设项目 |  |  | 标段：赣榆区人民医院赣榆区人民医院应急事故池建设项目 |  | 第 1 页 共 1 页
序号 | 项目名称 | 计算基础 |  | 计算基数 |  | 计算费率(%) | 金额(元)
1 | 规费 | 社会保险费+住房公积金+环境保护税
1.1 | 社会保险费 | 分部分项工程+措施项目+其他项目-分部分项设备费-技术措施项目设备费 |  |  |  | 3.2
1.2 | 住房公积金 | 分部分项工程+措施项目+其他项目-分部分项设备费-技术措施项目设备费 |  |  |  | 0.53
1.3 | 环境保护税 | 分部分项工程+措施项目+其他项目-分部分项设备费-技术措施项目设备费 |  |  |  | 0
2 | 税金 | 分部分项工程+措施项目+其他项目+规费-(甲供材料费+甲供主材费+甲供设备费)/1.01 |  |  |  | 9
合 计
表—13

## 表-08 分部分项工程和单价措施项目清单与计价表【图纸设计
分部分项工程和单价措施项目清单与计价表
工程名称：图纸设计费 | [5 empty] | 标段：赣榆区人民医院赣榆区人民医院应急事故池建设项目 |  |  | 第 1 页 共 1 页
序号 | 项目编码 | 项目名称 | 项目特征描述 | 计量单位 | 工程量 |  | 金额（元）
[7 empty] | 综合单价 | 综合合价 |  | 其中：暂估价
整个项目
1 | 010101001001 | 设计费 | 施工图纸设计费39000元，由中标单位中标后支付，此费用为不可竞争费用，措施费、规费、税金等均不计取 | 项 | 1
分部分项合计
措施项目
单价措施合计
本页小计
合 计
注：为计取规费等的使用，可在表中增设其中：“定额人工费”。
表—08

## 表-11 总价措施项目清单与计价表【图纸设计费】
总价措施项目清单与计价表
工程名称：图纸设计费 |  |  |  | 标段：赣榆区人民医院赣榆区人民医院应急事故池建设项目 |  |  |  | 第 1 页 共 3 页
序号 | 项目编码 | 项目名称 | 计算基础 |  | 费率 (%) | 金额 (元) | 调整 费率 (%) |  | 调整后 金额(元) | 备注
1 | 011707001001 | 安全文明施工费
1.1 | 1.1 | 基本费 | 分部分项合计+技术措施项目合计-分部分项设备费-技术措施项目设备费 |  | 0
1.2 | 1.2 | 增加费 | 分部分项合计+技术措施项目合计-分部分项设备费-技术措施项目设备费 |  | 0
1.3 | 1.3 | 扬尘污染防治增加费 | 分部分项合计+技术措施项目合计-分部分项设备费-技术措施项目设备费 |  | 0
2 | 011707010001 | 按质论价 | 分部分项合计+技术措施项目合计-分部分项设备费-技术措施项目设备费 |  | 0
3 | 011707002001 | 夜间施工 | 分部分项合计+技术措施项目合计-分部分项设备费-技术措施项目设备费
4 | 011707003001 | 非夜间施工照明 | 分部分项合计+技术措施项目合计-分部分项设备费-技术措施项目设备费 | [6 empty] | 在计取非夜间施工照明费时，建筑工程、仿古工程、修缮土建部分仅地下室（地宫）部分可计取；单独装饰、安装工程、园林绿化工程、修缮安装部分仅特殊施工部位内施工项目可计取
5 | 011707004001 | 二次搬运 | 分部分项合计+技术措施项目合计-分部分项设备费-技术措施项目设备费
6 | 011707005001 | 冬雨季施工 | 分部分项合计+技术措施项目合计-分部分项设备费-技术措
编制人（造价人员）： |  |  |  | 复核人（造价工程师）：
表-11
总价措施项目清单与计价表
工程名称：图纸设计费 |  |  |  | 标段：赣榆区人民医院赣榆区人民医院应急事故池建设项目 |  |  |  | 第 2 页 共 3 页
序号 | 项目编码 | 项目名称 | 计算基础 |  | 费率 (%) | 金额 (元) | 调整 费率 (%) |  | 调整后 金额(元) | 备注
施项目设备费
7 | 011707006001 | 地上、地下设施、建筑物的临时保护设施 | 分部分项合计+技术措施项目合计-分部分项设备费-技术措施项目设备费
8 | 011707007001 | 已完工程及设备保护 | 分部分项合计+技术措施项目合计-分部分项设备费-技术措施项目设备费
9 | 011707008001 | 临时设施 | 分部分项合计+技术措施项目合计-分部分项设备费-技术措施项目设备费
10 | 011707009001 | 赶工措施 | 分部分项合计+技术措施项目合计-分部分项设备费-技术措施项目设备费
11 | 011707011001 | 住宅分户验收 | 分部分项合计+技术措施项目合计-分部分项设备费-技术措施项目设备费 | [6 empty] | 在计取住宅分户验收时，大型土石方工程、桩基工程和地下室部分不计入计费基础
12 | 011707012001 | 建筑工人实名制 | 分部分项合计+技术措施项目合计-分部分项设备费-技术措施项目设备费 | [6 empty] | 建筑工人实名制设备由建筑工人工资专用账户开户银行提供的，建筑工人实名制费用按表中费率乘以0.5系数计取
13 | 011707015001 | 智慧工地费用 | 分部分项合计+技术措施项目合计-分部分项设备费-技术措施项目设备费
14 | 011707013001 | 特殊施工降效 | 分部分项合计+技术措施项目合计-分部分项设备费-技术措施项目设备费
编制人（造价人员）： |  |  |  | 复核人（造价工程师）：
表-11
总价措施项目清单与计价表
工程名称：图纸设计费 |  |  |  | 标段：赣榆区人民医院赣榆区人民医院应急事故池建设项目 |  |  |  | 第 3 页 共 3 页
序号 | 项目编码 | 项目名称 | 计算基础 |  | 费率 (%) | 金额 (元) | 调整 费率 (%) |  | 调整后 金额(元) | 备注
15 | 011707014001 | 协管费 | 分部分项合计+技术措施项目合计-分部分项设备费-技术措施项目设备费
合 计
编制人（造价人员）： |  |  |  | 复核人（造价工程师）：
表-11

## 表-12 其他项目清单与计价汇总表【图纸设计费】
其他项目清单与计价汇总表
工程名称：图纸设计费 |  | 标段：赣榆区人民医院赣榆区人民医院应急事故池建设项目 |  |  | 第 1 页 共 1 页
序号 | 项目名称 |  | 金额（元） | 结算金额（元） |  | 备注
一 | 其他项目
1 | 暂列金额 |  |  |  |  | 明细详见表-12-1
2 | 暂估价
2.1 | 材料(工程设备)暂估价 |  | - |  |  | 明细详见表-12-2
2.2 | 专业工程暂估价 |  |  |  |  | 明细详见表-12-3
3 | 计日工 |  |  |  |  | 明细详见表-12-4
4 | 总承包服务费 |  |  |  |  | 明细详见表-12-5
5 | 索赔与现场签证 |  | - |  |  | 明细详见表-12-6
合 计 | [5 empty] | —
表—12

## 表-12-1 暂列金额表【图纸设计费】
暂列金额明细表
工程名称：图纸设计费 |  | 标段：赣榆区人民医院赣榆区人民医院应急事故池建设项目 |  |  | 第 1 页 共 1 页
序号 | 名称 |  | 计量单位 | 暂定金额 |  | 备注
1
合 计
表—12—1

## 表-12-2 材料(工程设备)暂估价及调整表【图纸设计费】
材料（工程设备）暂估单价及调整表
工程名称：图纸设计费 | [5 empty] | 标段：赣榆区人民医院赣榆区人民医院应急事故池建设项目 |  |  |  |  | 第 1 页 共 1 页
序号 | 材料 编码 | 材料(工程设备)名称、规格、型号 | 计量单位 | 数量 |  |  | 暂估(元) |  | 确认(元) |  |  | 差额±(元) |  | 备注
|  |  |  | 暂估 | 确认 |  | 单价 | 合价 | 单价 | 合价 |  | 单价 | 合价
合计
表—12—2

## 表-12-3 专业工程暂估价及结算价表【图纸设计费】
专业工程暂估价及结算价表
工程名称：图纸设计费 |  |  | 标段：赣榆区人民医院赣榆区人民医院应急事故池建设项目 |  |  |  | 第 1 页 共 1 页
序号 | 工程名称 | 工程内容 |  | 暂估金额 （元） | 结算金额 (元) | 差额 ±(元) |  | 备注
1
合 计 | [7 empty] | —
表—12—3

## 表-12-4 计日工表【图纸设计费】
计日工表
工程名称：图纸设计费 |  |  |  |  | 标段：赣榆区人民医院赣榆区人民医院应急事故池建设项目 |  | 第 1 页 共 1 页
编号 | 项目名称 | 单位 | 暂定数量 | 实际数量 |  | 综合单价(元) |  | 合价（元）
[8 empty] | 暂定 | 实际
1 | 人工
1.1
人工小计
2 | 材料
2.1
材料小计
3 | 机械
3.1
机械小计
4 | 企业管理费和利润
4.1
企业管理费和利润小计
总计
表—12—4

## 表-12-5 总承包服务费计价表【图纸设计费】
总承包服务费计价表
工程名称：图纸设计费 |  |  | 标段：赣榆区人民医院赣榆区人民医院应急事故池建设项目 |  |  | 第 1 页 共 1 页
序号 | 项目名称 | 项目价值（元） |  | 服务内容 | 计算基础 |  | 费率(%) | 金额
1
合 计
表—12—5

## 表-13 规费、税金项目清单与计价表【图纸设计费】
规费、税金项目清单与计价表
工程名称：图纸设计费 |  |  | 标段：赣榆区人民医院赣榆区人民医院应急事故池建设项目 |  | 第 1 页 共 1 页
序号 | 项目名称 | 计算基础 |  | 计算基数 |  | 计算费率(%) | 金额(元)
1 | 规费 | 社会保险费+住房公积金+环境保护税
1.1 | 社会保险费 | 分部分项工程+措施项目+其他项目-分部分项设备费-技术措施项目设备费 |  |  |  | 0
1.2 | 住房公积金 | 分部分项工程+措施项目+其他项目-分部分项设备费-技术措施项目设备费 |  |  |  | 0
1.3 | 环境保护税 | 分部分项工程+措施项目+其他项目-分部分项设备费-技术措施项目设备费 |  |  |  | 0
2 | 税金 | 分部分项工程+措施项目+其他项目+规费-(甲供材料费+甲供主材费+甲供设备费)/1.01 |  |  |  | 0
合 计
表—13