## 封-1 招标工程量清单封面
|  | 檐口石材改造仿石材真石漆铝板 |  | 工程
招 标 工 程 量 清 单
招 标 人：
(单位盖章)
造价咨询人：
(单位盖章)
年 月 日
封-1

## 扉-1 招标工程量清单扉页
|  | 檐口石材改造仿石材真石漆铝板 |  |  | 工程
招 标 工 程 量 清 单
招 标 人： |  |  | 造价咨询人：
| （单位盖章） |  |  | (单位资质专用章)
法定代表人 或其授权人： |  |  | 法定代表人 或其授权人：
| (签字或盖章) |  |  | (签字或盖章)
编 制 人： |  |  | 复 核 人：
| (造价人员签字盖专用章) |  |  | (造价工程师签字盖专用章)
编 制 时 间： |  |  | 复 核 时 间：
扉-1

## 表-08 分部分项工程和单价措施项目清单与计价表
分部分项工程和单价措施项目清单与计价表
工程名称：檐口石材改造仿石材真石漆铝板 | [5 empty] | 标段：宿迁市第一人民医院楼宇幕墙檐口石材改造仿石材真石漆铝板采购安装项目 |  |  | 第 1 页 共 4 页
序号 | 项目编码 | 项目名称 | 项目特征描述 | 计量单位 | 工程量 |  | 金额（元）
[7 empty] | 综合单价 | 综合合价 |  | 其中：暂估价
整个项目
本页小计
注：为计取规费等的使用，可在表中增设其中：“定额人工费”。
表—08
分部分项工程和单价措施项目清单与计价表
工程名称：檐口石材改造仿石材真石漆铝板 | [5 empty] | 标段：宿迁市第一人民医院楼宇幕墙檐口石材改造仿石材真石漆铝板采购安装项目 |  |  | 第 2 页 共 4 页
序号 | 项目编码 | 项目名称 | 项目特征描述 | 计量单位 | 工程量 |  | 金额（元）
[7 empty] | 综合单价 | 综合合价 |  | 其中：暂估价
1 | 011209001001 | 铝板檐口包边 | 1、3mm厚金属铝板喷涂仿黄金麻石材真石漆（真石漆需为一体化烤漆，喷涂厚度不低于1mm） 2、每米铝板换算面积不低于0.8平方米，采用一体冲压技术，造型为L型 3、外折立面高300mm，平面尺寸450mm，L型三面折边25mm，下沿口另增加内折15mm，四角焊接打磨 4、角码装高25mm，间距@200 5、每块铝板连接处增加L型3mm厚铝板加固（尺寸满足施工要求，详见大样图） 6、铝板与屋面（女儿墙顶面）打结构胶固定，结构胶需涂满均匀。并同时使用铆钉或螺栓等固定，固定后需对石材铆钉或螺栓进行打胶做防水处理 7、埋件焊接镀锌角钢互为连接，为安装金属铝板提供固定支撑，焊接做防腐处理，铝板安装 | m | 1500
本页小计
注：为计取规费等的使用，可在表中增设其中：“定额人工费”。
表—08
分部分项工程和单价措施项目清单与计价表
工程名称：檐口石材改造仿石材真石漆铝板 | [5 empty] | 标段：宿迁市第一人民医院楼宇幕墙檐口石材改造仿石材真石漆铝板采购安装项目 |  |  | 第 3 页 共 4 页
序号 | 项目编码 | 项目名称 | 项目特征描述 | 计量单位 | 工程量 |  | 金额（元）
[7 empty] | 综合单价 | 综合合价 |  | 其中：暂估价
需与角钢、预埋件有可靠连接固定，铝板之间需有角码连接，要求安装牢固，接缝严密。施工所需角钢须为国标镀锌管材，角钢尺寸为50mm*50mm*4mm，所有焊接点须为满焊 8、各楼宇拐角、弧形处需提前勘察，充分考虑拐角、弧形处铝板安装，该处铝板造型需与原拆除石材弧度保持一致（该造型价格预算不再另做增加，与其他铝板价格保持一致） 9、综合考虑后置件报价,结算不调整 10、具体做法详见设计大样图及编制说明
本页小计
注：为计取规费等的使用，可在表中增设其中：“定额人工费”。
表—08
分部分项工程和单价措施项目清单与计价表
工程名称：檐口石材改造仿石材真石漆铝板 | [5 empty] | 标段：宿迁市第一人民医院楼宇幕墙檐口石材改造仿石材真石漆铝板采购安装项目 |  |  | 第 4 页 共 4 页
序号 | 项目编码 | 项目名称 | 项目特征描述 | 计量单位 | 工程量 |  | 金额（元）
[7 empty] | 综合单价 | 综合合价 |  | 其中：暂估价
2 | 011606002001 | 拆除石材 | 1、拆除原幕墙檐口造型石材（预埋件保留） 2、施工过程中不得损坏不在此次改造范围内的石材，如造成损坏，需重新维修固定，确保维修石材与原石材一致并有可靠固定 3、垃圾外运 4、防坠安全措施 5、具体做法详见编制说明 | m | 1500
分部分项合计
措施项目
单价措施合计
本页小计
合 计
注：为计取规费等的使用，可在表中增设其中：“定额人工费”。
表—08

## 表-11 总价措施项目清单与计价表
总价措施项目清单与计价表
工程名称：檐口石材改造仿石材真石漆铝板 |  |  |  | 标段：宿迁市第一人民医院楼宇幕墙檐口石材改造仿石材真石漆铝板采购安装项目 |  |  |  | 第 1 页 共 3 页
序号 | 项目编码 | 项目名称 | 计算基础 |  | 费率 (%) | 金额 (元) | 调整 费率 (%) |  | 调整后 金额(元) | 备注
1 | 011707001001 | 安全文明施工费
1.1 | 1.1 | 基本费 | 分部分项合计+技术措施项目合计-分部分项设备费-技术措施项目设备费 |  | 1.7
1.2 | 1.2 | 增加费 | 分部分项合计+技术措施项目合计-分部分项设备费-技术措施项目设备费 |  | 0
1.3 | 1.3 | 扬尘污染防治增加费 | 分部分项合计+技术措施项目合计-分部分项设备费-技术措施项目设备费 |  | 0.22
2 | 011707010001 | 按质论价 | 分部分项合计+技术措施项目合计-分部分项设备费-技术措施项目设备费 |  | 0
3 | 011707002001 | 夜间施工 | 分部分项合计+技术措施项目合计-分部分项设备费-技术措施项目设备费
4 | 011707003001 | 非夜间施工照明 | 分部分项合计+技术措施项目合计-分部分项设备费-技术措施项目设备费 | [6 empty] | 在计取非夜间施工照明费时，建筑工程、仿古工程、修缮土建部分仅地下室（地宫）部分可计取；单独装饰、安装工程、园林绿化工程、修缮安装部分仅特殊施工部位内施工项目可计取
5 | 011707004001 | 二次搬运 | 分部分项合计+技术措施项目合计-分部分项设备费-技术措施项目设备费
6 | 011707005001 | 冬雨季施工 | 分部分项合计+技术措施项目合计-分部
编制人（造价人员）： |  |  |  | 复核人（造价工程师）：
表-11
总价措施项目清单与计价表
工程名称：檐口石材改造仿石材真石漆铝板 |  |  |  | 标段：宿迁市第一人民医院楼宇幕墙檐口石材改造仿石材真石漆铝板采购安装项目 |  |  |  | 第 2 页 共 3 页
序号 | 项目编码 | 项目名称 | 计算基础 |  | 费率 (%) | 金额 (元) | 调整 费率 (%) |  | 调整后 金额(元) | 备注
分项设备费-技术措施项目设备费
7 | 011707006001 | 地上、地下设施、建筑物的临时保护设施 | 分部分项合计+技术措施项目合计-分部分项设备费-技术措施项目设备费
8 | 011707007001 | 已完工程及设备保护 | 分部分项合计+技术措施项目合计-分部分项设备费-技术措施项目设备费
9 | 011707008001 | 临时设施 | 分部分项合计+技术措施项目合计-分部分项设备费-技术措施项目设备费
10 | 011707009001 | 赶工措施 | 分部分项合计+技术措施项目合计-分部分项设备费-技术措施项目设备费
11 | 011707011001 | 住宅分户验收 | 分部分项合计+技术措施项目合计-分部分项设备费-技术措施项目设备费 | [6 empty] | 在计取住宅分户验收时，大型土石方工程、桩基工程和地下室部分不计入计费基础
12 | 011707012001 | 建筑工人实名制 | 分部分项合计+技术措施项目合计-分部分项设备费-技术措施项目设备费 | [6 empty] | 建筑工人实名制设备由建筑工人工资专用账户开户银行提供的，建筑工人实名制费用按表中费率乘以0.5系数计取
13 | 011707015001 | 智慧工地费用 | 分部分项合计+技术措施项目合计-分部分项设备费-技术措施项目设备费
14 | 011707013001 | 特殊施工降效 | 分部分项合计+技术措施项目合计-分部分项设备费-技术措
编制人（造价人员）： |  |  |  | 复核人（造价工程师）：
表-11
总价措施项目清单与计价表
工程名称：檐口石材改造仿石材真石漆铝板 |  |  |  | 标段：宿迁市第一人民医院楼宇幕墙檐口石材改造仿石材真石漆铝板采购安装项目 |  |  |  | 第 3 页 共 3 页
序号 | 项目编码 | 项目名称 | 计算基础 |  | 费率 (%) | 金额 (元) | 调整 费率 (%) |  | 调整后 金额(元) | 备注
施项目设备费
15 | 011707014001 | 协管费 | 分部分项合计+技术措施项目合计-分部分项设备费-技术措施项目设备费
合 计
编制人（造价人员）： |  |  |  | 复核人（造价工程师）：
表-11

## 表-13 规费、税金项目清单与计价表
规费、税金项目清单与计价表
工程名称：檐口石材改造仿石材真石漆铝板 |  |  | 标段：宿迁市第一人民医院楼宇幕墙檐口石材改造仿石材真石漆铝板采购安装项目 |  | 第 1 页 共 1 页
序号 | 项目名称 | 计算基础 |  | 计算基数 |  | 计算费率(%) | 金额(元)
1 | 规费 | 社会保险费+住房公积金+环境保护税
1.1 | 社会保险费 | 分部分项工程+措施项目+其他项目-分部分项设备费-技术措施项目设备费 |  |  |  | 2.4
1.2 | 住房公积金 | 分部分项工程+措施项目+其他项目-分部分项设备费-技术措施项目设备费 |  |  |  | 0.42
1.3 | 环境保护税 | 分部分项工程+措施项目+其他项目-分部分项设备费-技术措施项目设备费 |  |  |  | 0.1
2 | 税金 | 分部分项工程+措施项目+其他项目+规费-(甲供材料费+甲供主材费+甲供设备费)/1.01 |  |  |  | 9
合 计
表—13