## 1.1 扉-1 扉页
|  | 邳州市银杏湖宜居宜业和美乡村片区桥梁涵洞建设工程-一标段（铁富镇彩虹桥、黄庙桥） |  |  |  | 工程
招标工程量清单
| 招 标 人： |  |  | 造价咨询人：
|  |  | （单位盖章） |  | （单位资质专用章）
| 法定代表人 或其授权人： |  |  | 法定代表人 或其授权人：
|  |  | （签字或盖章） |  | （签字或盖章）
| 编 制 人： |  |  | 复 核 人：
|  |  | （造价人员签字盖专用章） |  | （造价工程师签字盖专用章）
| 编 制 时 间： |  | 2025年01月08日 | 复 核 时 间： | 2025年01月08日

## 3.1 表-08 分部分项工程和单价措施项目清单与计价表
分部分项工程和单价措施项目清单与计价表
工程名称：彩虹桥工程-桥梁工程 |  |  |  |  | 标段： |  |  |  |  | 第1页 共5页
序号 | 项目编码 | 项目名称 |  | 项目特征描述 |  | 计量 单位 | 工程量 | 金额（元）
[8 empty] | 综合单价 | 合价 |  | 其中
暂估价
1 | 040101001001 | 挖一般土方 |  | 1、土壤类别：综合 2、场内堆放、倒运自行考虑 |  | m3 | 251.5
2 | 040103001001 | 回填方 |  | 1、密实度要求：满足图纸设计要求 2、填方材料品种：素土 3、填方来源、运距：投标人自行考虑 |  | m3 | 73.2
3 | 040201004001 | 掺石灰 |  | 1、含灰量：6%石灰土 2、台背回填 |  | m3 | 90
4 | 041001007001 | 拆除砖石结构 |  | 1、原拱桥拆除及建筑垃圾外运处理 2、投标人自行踏勘现场自主报价 |  | m3 | 200
5 | 040301004001 | 泥浆护壁成孔灌注桩 |  | 1、地层情况：详见图纸 2、空桩长度、桩长：20m以内 3、桩径：1m 4、成孔方法：投标人自行考虑 5、混凝土种类、强度等级：商品砼C30水下 6、泥浆制作、运输 7、具体要求详见图纸 |  | m3 | 97.34
6 | 040301011001 | 截桩头 |  | 1、桩类型：灌注桩 2、桩头截面、高度：1m以内 3、混凝土强度等级：C30 4、有无钢筋：有 5、拆除建筑垃圾外运清理 |  | 根 | 8
7 | 040303005001 | 混凝土墩（台）身 |  | 1、部位：墩柱 2、混凝土强度等级：商品砼C35 |  | m3 | 8.9
8 | 040303007001 | 混凝土墩（台）盖梁 |  | 1、部位：桥台盖梁及挡块 2、混凝土强度等级：商品砼C35 |  | m3 | 14.7
9 | 040303007002 | 混凝土墩（台）盖梁 |  | 1、部位：桥墩盖梁及挡块 2、混凝土强度等级：商品砼C35 |  | m3 | 15.2
10 | 040303007003 | 混凝土墩（台）盖梁 |  | 1、部位：耳背墙 2、混凝土强度等级：商品砼C35 |  | m3 | 7
本页小计
【新点2013清单造价江苏版 V10.3.6】
分部分项工程和单价措施项目清单与计价表
工程名称：彩虹桥工程-桥梁工程 |  |  |  |  | 标段： |  |  |  |  | 第2页 共5页
序号 | 项目编码 | 项目名称 |  | 项目特征描述 |  | 计量 单位 | 工程量 | 金额（元）
[8 empty] | 综合单价 | 合价 |  | 其中
暂估价
11 | 040303002001 | 混凝土基础 |  | 1、混凝土强度等级：商品砼C35 2、支座垫石 |  | m3 | 0.6
12 | 040304003001 | 预制混凝土板 |  | 1、部位：预应力混凝土空心板（含封头） 2、混凝土强度等级：商品砼C50 3、具体要求详见图纸 |  | m3 | 77.8
13 | 040303024001 | 混凝土其他构件 |  | 1、名称、部位：预制板梁铰缝 2、混凝土强度等级：商品砼C50 3、浇筑铰缝前，用M15砂浆填缝 4、具体要求详见图纸 |  | m3 | 10.8
14 | 040303018001 | 混凝土防撞护栏 |  | 1、断面：详见图纸 2、混凝土强度等级：商品砼C35 |  | m | 78
15 | 040303020001 | 混凝土桥头搭板 |  | 1、混凝土强度等级：商品砼C35 |  | m3 | 16.2
16 | 040303019001 | 桥面铺装 |  | 1、混凝土强度等级：商品砼C50防水混凝土（不低于P6） 2、厚度：10cm |  | m2 | 215
17 | 040309010001 | 防水层 |  | 1、部位：桥面 2、材料品种、规格：水性沥青基防水涂料 3、工艺要求：厚度不小于2.0mm |  | m2 | 229.5
18 | 040202011001 | 碎石 |  | 1、石料规格：级配碎石 2、厚度：10cm 3、台背 |  | m2 | 66
19 | 040202011002 | 碎石 |  | 1、石料规格：级配碎石 2、厚度：20cm 3、路面恢复 |  | m2 | 88
20 | 040203003001 | 粘层 |  | 1、材料品种：改性乳化沥青 2、桥面 3、具体要求详见图纸 |  | m2 | 229.5
21 | 040203003002 | 透层 |  | 1、材料品种：改性乳化沥青 2、路面恢复 3、具体要求详见图纸 |  | m2 | 72
本页小计
【新点2013清单造价江苏版 V10.3.6】
分部分项工程和单价措施项目清单与计价表
工程名称：彩虹桥工程-桥梁工程 |  |  |  |  | 标段： |  |  |  |  | 第3页 共5页
序号 | 项目编码 | 项目名称 |  | 项目特征描述 |  | 计量 单位 | 工程量 | 金额（元）
[8 empty] | 综合单价 | 合价 |  | 其中
暂估价
22 | 040203007001 | 水泥混凝土 |  | 1、混凝土强度等级：商品砼C30 2、厚度：20cm 3、路面恢复 |  | m2 | 80
23 | 040203006001 | 沥青混凝土 |  | 1、沥青品种：沥青混凝土AC-16 2、厚度：5cm 3、桥面 |  | m2 | 229.5
24 | 040203006002 | 沥青混凝土 |  | 1、沥青品种：沥青混凝土AC-16 2、厚度：5cm 3、路面恢复 |  | m2 | 72
25 | 040309004001 | 橡胶支座 |  | 1、材质：橡胶 2、规格、型号：GZY200*42（CR） 3、形式：圆板式 |  | 个 | 60
26 | 040309007001 | 桥梁伸缩装置 |  | 1、规格、型号：D60型伸缩缝 2、混凝土种类：聚丙烯纤维混凝土 3、混凝土强度等级：C50 4、具体要求详见图纸 |  | m | 11
27 | 040309009001 | 桥面排（泄）水管 |  | 1、材料品种：铸铁 2、管径：内径20cm*8cm 3、含管盖、钢丝网、土工布，共计18套 4、具体要求详见图纸 |  | m | 12.6
28 | 040303002002 | 混凝土基础 |  | 1、混凝土强度等级：商品砼C25 2、锥坡基础 |  | m3 | 25.4
29 | 040305001001 | 垫层 |  | 1、材料品种、规格：C15细石砼 2、厚度：10cm 3、锥坡 |  | m3 | 6.7
30 | 040305005001 | 护坡 |  | 1、材料品种：正六边形C30混凝土预制块 2、厚度：10cm 3、具体要求详见图纸 |  | m2 | 75
31 | 040901001001 | 现浇构件钢筋 |  | 1、钢筋种类：HPB300 2、钢筋规格：10 |  | t | 3.008
32 | 040901001002 | 现浇构件钢筋 |  | 1、钢筋种类：HRB400 2、钢筋规格：12-25 |  | t | 21.561
本页小计
【新点2013清单造价江苏版 V10.3.6】
分部分项工程和单价措施项目清单与计价表
工程名称：彩虹桥工程-桥梁工程 |  |  |  |  | 标段： |  |  |  |  | 第4页 共5页
序号 | 项目编码 | 项目名称 |  | 项目特征描述 |  | 计量 单位 | 工程量 | 金额（元）
[8 empty] | 综合单价 | 合价 |  | 其中
暂估价
33 | 040901002001 | 预制构件钢筋 |  | 1、钢筋种类：HPB300 2、钢筋规格：8-10 |  | t | 4.276
34 | 040901002002 | 预制构件钢筋 |  | 1、钢筋种类：HPB300 2、钢筋规格：28 |  | t | 0.662
35 | 040901002003 | 预制构件钢筋 |  | 1、钢筋种类：HRB400 2、钢筋规格：10 |  | t | 2.762
36 | 040901002004 | 预制构件钢筋 |  | 1、钢筋种类：HRB400 2、钢筋规格：12-16 |  | t | 5.887
37 | 040901003001 | 钢筋网片 |  | 1、钢筋种类：HPB300 2、钢筋规格：8 3、钢筋网片 |  | t | 0.037
38 | 040901005001 | 先张法预应力钢筋（钢丝、钢绞线） |  | 1、部位：预制板梁 2、预应力筋规格：s15.2钢绞线 |  | t | 2.44
39 | 040901004001 | 钢筋笼 |  | 1、钢筋种类：HPB300 2、钢筋规格：10 3、桩基、墩柱 |  | t | 2.364
40 | 040901004002 | 钢筋笼 |  | 1、钢筋种类：HRB400 2、钢筋规格：25 3、桩基、墩柱 |  | t | 10.268
41 | 040901009001 | 预埋铁件 |  | 1、材料规格：钢板350*20*350、330*15*330，HPB30012 2、板梁底预埋钢板及锚固筋 3、具体要求详见图纸 |  | t | 1.972
42 | 040901009002 | 预埋铁件 |  | 1、材料规格：钢管83*3、70*3，HRB40028，HPB3008 2、防震锚栓 3、具体要求详见图纸 |  | t | 0.175
分部分项合计
1 | 041106001001 | 大型机械设备进出场及安拆 |  | 投标人自主报价 |  | 项 | 1
2 | 041103002001 | 筑岛 |  | 1、筑岛填土导流及拆除清理 2、投标人自主报价 |  | 项 | 1
3 | 041101001001 | 墙面脚手架 |  | 投标人自主报价 |  | 项 | 1
本页小计
【新点2013清单造价江苏版 V10.3.6】
分部分项工程和单价措施项目清单与计价表
工程名称：彩虹桥工程-桥梁工程 |  |  |  |  | 标段： |  |  |  |  | 第5页 共5页
序号 | 项目编码 | 项目名称 |  | 项目特征描述 |  | 计量 单位 | 工程量 | 金额（元）
[8 empty] | 综合单价 | 合价 |  | 其中
暂估价
单价措施合计
本页小计
合 计
【新点2013清单造价江苏版 V10.3.6】

## 3.2 表-11 总价措施项目清单与计价表
总价措施项目清单与计价表
工程名称：彩虹桥工程-桥梁工程 | [5 empty] | 标段： |  |  |  |  | 第1页 共2页
序号 | 项目编码 | 项目名称 |  | 计算基础 | 费率（%） |  | 金额（元） |  | 调整 费率（%） | 调整后 金额（元） |  | 备注
1 | 041109001001 | 安全文明施工费
1.1 |  | 基本费 |  | 分部分项合计+单价措施项目合计-除税工程设备费 | 2.200
1.2 |  | 增加费 |  | 分部分项合计+单价措施项目合计-除税工程设备费
1.3 |  | 扬尘污染防治增加费 |  | 分部分项合计+单价措施项目合计-除税工程设备费 | 0.310
2 | 041109002001 | 夜间施工 |  | 分部分项合计+单价措施项目合计-除税工程设备费
3 | 041109003001 | 二次搬运 |  | 分部分项合计+单价措施项目合计-除税工程设备费
4 | 041109004001 | 冬雨季施工 |  | 分部分项合计+单价措施项目合计-除税工程设备费
5 | 041109005001 | 行车、行人干扰 |  | 分部分项合计+单价措施项目合计-除税工程设备费
6 | 041109006001 | 地上、地下设施、建筑物的临时保护设施 |  | 分部分项合计+单价措施项目合计-除税工程设备费
7 | 041109007001 | 已完工程及设备保护 |  | 分部分项合计+单价措施项目合计-除税工程设备费
8 | 041109008001 | 临时设施 |  | 分部分项合计+单价措施项目合计-除税工程设备费
【新点2013清单造价江苏版 V10.3.6】
编制人（造价人员）： | [7 empty] | 复核人（造价工程师）：
总价措施项目清单与计价表
工程名称：彩虹桥工程-桥梁工程 | [5 empty] | 标段： |  |  |  |  | 第2页 共2页
序号 | 项目编码 | 项目名称 |  | 计算基础 | 费率（%） |  | 金额（元） |  | 调整 费率（%） | 调整后 金额（元） |  | 备注
9 | 041109009001 | 赶工措施 |  | 分部分项合计+单价措施项目合计-除税工程设备费
10 | 041109010001 | 工程按质论价 |  | 分部分项合计+单价措施项目合计-除税工程设备费
11 | 041109011001 | 建筑工人实名制费用 |  | 分部分项合计+单价措施项目合计-除税工程设备费 | [7 empty] | 建筑工人实名制设备由建筑工人工资专用账户开户银行提供的，建筑工人实名制费用按表中费率乘以0.5系数计取
12 | 041109091001 | 特殊条件下施工增加费 |  | 分部分项合计+单价措施项目合计-除税工程设备费
13 | 041109015001 | 智慧工地费用 |  | 分部分项合计+单价措施项目合计-除税工程设备费 | [7 empty] | 现场安全隐患排查、人员信息动态管理、扬尘管控视频监控、高处作业防护预警、危大工程监测预警和集成平台等设备、软件和管理费用。
【新点2013清单造价江苏版 V10.3.6】
编制人（造价人员）： | [7 empty] | 复核人（造价工程师）：

## 3.3 表-12 其他项目清单与计价汇总表
其他项目清单与计价汇总表
工程名称：彩虹桥工程-桥梁工程 |  |  |  | 标段： |  |  | 第1页 共1页
序号 | 项目名称 |  | 金额(元) |  | 结算金额(元) | 备注
1 | 暂列金额
2 | 暂估价
2.1 | 材料暂估价
2.2 | 专业工程暂估价
3 | 计日工
4 | 总承包服务费
合 计
【新点2013清单造价江苏版 V10.3.6】

## 3.4 表-12-2 材料（工程设备）暂估单价及调整表
材料（工程设备）暂估单价及调整表
工程名称：彩虹桥工程-桥梁工程 | [6 empty] | 标段： | [5 empty] | 第1页 共1页
序号 | 材料编码 | 材料(工程设备)名称、规格、型号 |  | 计量单位 | 数量 |  |  | 暂估（元） |  | 确认（元） |  | 差额±(元) |  |  | 备注
[5 empty] | 投标 | 确认 |  | 单价 | 合价 | 单价 | 合价 | 单价 |  | 合价
合计
【新点2013清单造价江苏版 V10.3.6】

## 3.5 表-12-3 专业工程暂估价及结算价表
专业工程暂估价及结算价表
工程名称：彩虹桥工程-桥梁工程 |  |  |  |  | 标段： |  |  | 第1页 共1页
序号 | 工程名称 |  | 工程内容 | 暂估金额(元) |  | 结算金额(元) | 差额±(元) |  | 备注
合 计
【新点2013清单造价江苏版 V10.3.6】

## 3.6 表-12-5 总承包服务费计价表
总承包服务费计价表
工程名称：彩虹桥工程-桥梁工程 |  |  |  |  | 标段： |  |  | 第1页 共1页
序号 | 项目名称 |  | 项目价值(元) | 服务内容 |  | 计算基础 | 费率(％) |  | 金额(元)
1 | 发包人发包专业工程 |  |  |  |  | 项目价值
2 | 发包人供应材料 |  |  |  |  | 项目价值
合 计
【新点2013清单造价江苏版 V10.3.6】

## 3.7 表-13 规费、税金项目计价表
规费、税金项目计价表
工程名称：彩虹桥工程-桥梁工程 |  |  |  | 标段： |  |  |  | 第1页 共1页
序号 | 项目名称 |  | 计算基础 |  | 计算基数(元) |  | 计算费率(％) |  | 金额(元)
1 | 规费 |  | 环境保护税+社会保险费+住房公积金 |  |  |  | 100.000
1.1 | 社会保险费 |  | 分部分项工程费+措施项目费+其他项目费-除税工程设备费 |  |  |  | 2.700
1.2 | 住房公积金 |  | 分部分项工程费+措施项目费+其他项目费-除税工程设备费 |  |  |  | 0.470
1.3 | 环境保护税 |  | 分部分项工程费+措施项目费+其他项目费-除税工程设备费
2 | 税金 |  | 分部分项工程费+措施项目费+其他项目费+规费-除税甲供材料和甲供设备费/1.01 |  |  |  | 9.000
合 计
【新点2013清单造价江苏版 V10.3.6】
编制人（造价人员）： | [5 empty] | 复核人（造价工程师）：

## 4.1 表-08 分部分项工程和单价措施项目清单与计价表
分部分项工程和单价措施项目清单与计价表
工程名称：彩虹桥工程-交通设施工程 |  |  |  |  | 标段： |  |  |  |  | 第1页 共1页
序号 | 项目编码 | 项目名称 |  | 项目特征描述 |  | 计量 单位 | 工程量 | 金额（元）
[8 empty] | 综合单价 | 合价 |  | 其中
暂估价
1 | 040205003001 | 标杆 |  | 1、类型：单柱式 2、材质：镀锌钢管 3、规格尺寸：114*4.5*3940 4、基础、垫层：材料品种、厚度：C30砼 5、包含开挖、钢筋混凝土基础、螺栓等，具体要求详见图纸 |  | 根 | 2
2 | 040205004001 | 标志板 |  | 1、类型：铭牌 2、材质、规格尺寸：铝合金板 方形660*1740 3、板面反光膜等级：IV |  | 块 | 2
3 | 040308004001 | 涂料 |  | 1、材料品种：反光漆 2、部位：防撞护栏 |  | m2 | 6.9
4 | 040309001001 | 波形护栏 |  | 1、波形梁护栏含端头 2、包含基础、配件、反光膜等 3、具体要求详见图纸 |  | m | 68
分部分项合计
本页小计
合 计
【新点2013清单造价江苏版 V10.3.6】

## 4.2 表-11 总价措施项目清单与计价表
总价措施项目清单与计价表
工程名称：彩虹桥工程-交通设施工程 | [5 empty] | 标段： |  |  |  |  | 第1页 共2页
序号 | 项目编码 | 项目名称 |  | 计算基础 | 费率（%） |  | 金额（元） |  | 调整 费率（%） | 调整后 金额（元） |  | 备注
1 | 041109001001 | 安全文明施工费
1.1 |  | 基本费 |  | 分部分项合计+单价措施项目合计-除税工程设备费 | 1.200
1.2 |  | 增加费 |  | 分部分项合计+单价措施项目合计-除税工程设备费
1.3 |  | 扬尘污染防治增加费 |  | 分部分项合计+单价措施项目合计-除税工程设备费 | 0.100
2 | 041109002001 | 夜间施工 |  | 分部分项合计+单价措施项目合计-除税工程设备费
3 | 041109003001 | 二次搬运 |  | 分部分项合计+单价措施项目合计-除税工程设备费
4 | 041109004001 | 冬雨季施工 |  | 分部分项合计+单价措施项目合计-除税工程设备费
5 | 041109005001 | 行车、行人干扰 |  | 分部分项合计+单价措施项目合计-除税工程设备费
6 | 041109006001 | 地上、地下设施、建筑物的临时保护设施 |  | 分部分项合计+单价措施项目合计-除税工程设备费
7 | 041109007001 | 已完工程及设备保护 |  | 分部分项合计+单价措施项目合计-除税工程设备费
8 | 041109008001 | 临时设施 |  | 分部分项合计+单价措施项目合计-除税工程设备费
【新点2013清单造价江苏版 V10.3.6】
编制人（造价人员）： | [7 empty] | 复核人（造价工程师）：
总价措施项目清单与计价表
工程名称：彩虹桥工程-交通设施工程 | [5 empty] | 标段： |  |  |  |  | 第2页 共2页
序号 | 项目编码 | 项目名称 |  | 计算基础 | 费率（%） |  | 金额（元） |  | 调整 费率（%） | 调整后 金额（元） |  | 备注
9 | 041109009001 | 赶工措施 |  | 分部分项合计+单价措施项目合计-除税工程设备费
10 | 041109010001 | 工程按质论价 |  | 分部分项合计+单价措施项目合计-除税工程设备费
11 | 041109011001 | 建筑工人实名制费用 |  | 分部分项合计+单价措施项目合计-除税工程设备费 | [7 empty] | 建筑工人实名制设备由建筑工人工资专用账户开户银行提供的，建筑工人实名制费用按表中费率乘以0.5系数计取
12 | 041109091001 | 特殊条件下施工增加费 |  | 分部分项合计+单价措施项目合计-除税工程设备费
13 | 041109015001 | 智慧工地费用 |  | 分部分项合计+单价措施项目合计-除税工程设备费 | [7 empty] | 现场安全隐患排查、人员信息动态管理、扬尘管控视频监控、高处作业防护预警、危大工程监测预警和集成平台等设备、软件和管理费用。
【新点2013清单造价江苏版 V10.3.6】
编制人（造价人员）： | [7 empty] | 复核人（造价工程师）：

## 4.3 表-12 其他项目清单与计价汇总表
其他项目清单与计价汇总表
工程名称：彩虹桥工程-交通设施工程 |  |  |  | 标段： |  |  | 第1页 共1页
序号 | 项目名称 |  | 金额(元) |  | 结算金额(元) | 备注
1 | 暂列金额
2 | 暂估价
2.1 | 材料暂估价
2.2 | 专业工程暂估价
3 | 计日工
4 | 总承包服务费
合 计
【新点2013清单造价江苏版 V10.3.6】

## 4.4 表-12-2 材料（工程设备）暂估单价及调整表
材料（工程设备）暂估单价及调整表
工程名称：彩虹桥工程-交通设施工程 | [6 empty] | 标段： | [5 empty] | 第1页 共1页
序号 | 材料编码 | 材料(工程设备)名称、规格、型号 |  | 计量单位 | 数量 |  |  | 暂估（元） |  | 确认（元） |  | 差额±(元) |  |  | 备注
[5 empty] | 投标 | 确认 |  | 单价 | 合价 | 单价 | 合价 | 单价 |  | 合价
合计
【新点2013清单造价江苏版 V10.3.6】

## 4.5 表-12-3 专业工程暂估价及结算价表
专业工程暂估价及结算价表
工程名称：彩虹桥工程-交通设施工程 |  |  |  |  | 标段： |  |  | 第1页 共1页
序号 | 工程名称 |  | 工程内容 | 暂估金额(元) |  | 结算金额(元) | 差额±(元) |  | 备注
合 计
【新点2013清单造价江苏版 V10.3.6】

## 4.6 表-12-5 总承包服务费计价表
总承包服务费计价表
工程名称：彩虹桥工程-交通设施工程 |  |  |  |  | 标段： |  |  | 第1页 共1页
序号 | 项目名称 |  | 项目价值(元) | 服务内容 |  | 计算基础 | 费率(％) |  | 金额(元)
1 | 发包人发包专业工程 |  |  |  |  | 项目价值
2 | 发包人供应材料 |  |  |  |  | 项目价值
合 计
【新点2013清单造价江苏版 V10.3.6】

## 4.7 表-13 规费、税金项目计价表
规费、税金项目计价表
工程名称：彩虹桥工程-交通设施工程 |  |  |  | 标段： |  |  |  | 第1页 共1页
序号 | 项目名称 |  | 计算基础 |  | 计算基数(元) |  | 计算费率(％) |  | 金额(元)
1 | 规费 |  | 环境保护税+社会保险费+住房公积金 |  |  |  | 100.000
1.1 | 社会保险费 |  | 分部分项工程费+措施项目费+其他项目费-除税工程设备费 |  |  |  | 2.100
1.2 | 住房公积金 |  | 分部分项工程费+措施项目费+其他项目费-除税工程设备费 |  |  |  | 0.370
1.3 | 环境保护税 |  | 分部分项工程费+措施项目费+其他项目费-除税工程设备费
2 | 税金 |  | 分部分项工程费+措施项目费+其他项目费+规费-除税甲供材料和甲供设备费/1.01 |  |  |  | 9.000
合 计
【新点2013清单造价江苏版 V10.3.6】
编制人（造价人员）： | [5 empty] | 复核人（造价工程师）：

## 6.1 表-08 分部分项工程和单价措施项目清单与计价表
分部分项工程和单价措施项目清单与计价表
工程名称：黄庙桥工程-桥梁工程 |  |  |  |  | 标段： |  |  |  |  | 第1页 共4页
序号 | 项目编码 | 项目名称 |  | 项目特征描述 |  | 计量 单位 | 工程量 | 金额（元）
[8 empty] | 综合单价 | 合价 |  | 其中
暂估价
1 | 040101001001 | 挖一般土方 |  | 1、土壤类别：综合 2、场内堆放、倒运自行考虑 |  | m3 | 247.9
2 | 040103001001 | 回填方 |  | 1、密实度要求：满足图纸设计要求 2、填方材料品种：素土 3、填方来源、运距：投标人自行考虑 |  | m3 | 73.2
3 | 040201004001 | 掺石灰 |  | 1、含灰量：6%石灰土 2、台背回填 |  | m3 | 90
4 | 041001007001 | 拆除砖石结构 |  | 1、原拱桥拆除及建筑垃圾外运处理 2、投标人自行踏勘现场自主报价 |  | m3 | 180
5 | 040301004001 | 泥浆护壁成孔灌注桩 |  | 1、地层情况：详见图纸 2、空桩长度、桩长：20m以内 3、桩径：1m 4、成孔方法：投标人自行考虑 5、混凝土种类、强度等级：商品砼C30水下 6、泥浆制作、运输 7、具体要求详见图纸 |  | m3 | 97.34
6 | 040301011001 | 截桩头 |  | 1、桩类型：灌注桩 2、桩头截面、高度：1m以内 3、混凝土强度等级：C30 4、有无钢筋：有 5、拆除建筑垃圾外运清理 |  | 根 | 8
7 | 040303005001 | 混凝土墩（台）身 |  | 1、部位：墩柱 2、混凝土强度等级：商品砼C35 |  | m3 | 8.9
8 | 040303007001 | 混凝土墩（台）盖梁 |  | 1、部位：桥台盖梁及挡块 2、混凝土强度等级：商品砼C35 |  | m3 | 14.7
9 | 040303007002 | 混凝土墩（台）盖梁 |  | 1、部位：桥墩盖梁及挡块 2、混凝土强度等级：商品砼C35 |  | m3 | 15.2
10 | 040303007003 | 混凝土墩（台）盖梁 |  | 1、部位：耳背墙 2、混凝土强度等级：商品砼C35 |  | m3 | 7.2
本页小计
【新点2013清单造价江苏版 V10.3.6】
分部分项工程和单价措施项目清单与计价表
工程名称：黄庙桥工程-桥梁工程 |  |  |  |  | 标段： |  |  |  |  | 第2页 共4页
序号 | 项目编码 | 项目名称 |  | 项目特征描述 |  | 计量 单位 | 工程量 | 金额（元）
[8 empty] | 综合单价 | 合价 |  | 其中
暂估价
11 | 040303002001 | 混凝土基础 |  | 1、混凝土强度等级：商品砼C35 2、支座垫石 |  | m3 | 0.6
12 | 040304003001 | 预制混凝土板 |  | 1、部位：预应力混凝土空心板（含封头） 2、混凝土强度等级：商品砼C50 3、具体要求详见图纸 |  | m3 | 77.8
13 | 040303024001 | 混凝土其他构件 |  | 1、名称、部位：预制板梁铰缝 2、混凝土强度等级：商品砼C50 3、浇筑铰缝前，用M15砂浆填缝 4、具体要求详见图纸 |  | m3 | 10.8
14 | 040303018001 | 混凝土防撞护栏 |  | 1、断面：详见图纸 2、混凝土强度等级：商品砼C35 |  | m | 78
15 | 040303020001 | 混凝土桥头搭板 |  | 1、混凝土强度等级：商品砼C35 |  | m3 | 16.2
16 | 040303019001 | 桥面铺装 |  | 1、混凝土强度等级：商品砼C50防水混凝土（不低于P6） 2、厚度：15cm |  | m2 | 214.67
17 | 040202011001 | 碎石 |  | 1、石料规格：级配碎石 2、厚度：10cm 3、台背 |  | m2 | 66
18 | 040202011002 | 碎石 |  | 1、石料规格：级配碎石 2、厚度：20cm 3、路面恢复 |  | m2 | 88
19 | 040203007001 | 水泥混凝土 |  | 1、混凝土强度等级：商品砼C30 2、厚度：20cm 3、路面恢复 |  | m2 | 80
20 | 040309004001 | 橡胶支座 |  | 1、材质：橡胶 2、规格、型号：GZY200*42（CR） 3、形式：圆板式 |  | 个 | 60
21 | 040309007001 | 桥梁伸缩装置 |  | 1、规格、型号：D60型伸缩缝 2、混凝土种类：聚丙烯纤维混凝土 3、混凝土强度等级：C50 4、具体要求详见图纸 |  | m | 11
本页小计
【新点2013清单造价江苏版 V10.3.6】
分部分项工程和单价措施项目清单与计价表
工程名称：黄庙桥工程-桥梁工程 |  |  |  |  | 标段： |  |  |  |  | 第3页 共4页
序号 | 项目编码 | 项目名称 |  | 项目特征描述 |  | 计量 单位 | 工程量 | 金额（元）
[8 empty] | 综合单价 | 合价 |  | 其中
暂估价
22 | 040309009001 | 桥面排（泄）水管 |  | 1、材料品种：铸铁 2、管径：内径20cm*8cm 3、含管盖、钢丝网、土工布，共计18套 4、具体要求详见图纸 |  | m | 12.6
23 | 040303002002 | 混凝土基础 |  | 1、混凝土强度等级：商品砼C25 2、锥坡基础 |  | m3 | 25.4
24 | 040305001001 | 垫层 |  | 1、材料品种、规格：C15细石砼 2、厚度：10cm 3、锥坡 |  | m3 | 6.7
25 | 040305005001 | 护坡 |  | 1、材料品种：正六边形C30混凝土预制块 2、厚度：10cm 3、具体要求详见图纸 |  | m2 | 75
26 | 040901001001 | 现浇构件钢筋 |  | 1、钢筋种类：HPB300 2、钢筋规格：10 |  | t | 3.008
27 | 040901001002 | 现浇构件钢筋 |  | 1、钢筋种类：HRB400 2、钢筋规格：12-25 |  | t | 21.439
28 | 040901002001 | 预制构件钢筋 |  | 1、钢筋种类：HPB300 2、钢筋规格：8-10 |  | t | 4.276
29 | 040901002002 | 预制构件钢筋 |  | 1、钢筋种类：HPB300 2、钢筋规格：28 |  | t | 0.662
30 | 040901002003 | 预制构件钢筋 |  | 1、钢筋种类：HRB400 2、钢筋规格：10 |  | t | 2.762
31 | 040901002004 | 预制构件钢筋 |  | 1、钢筋种类：HRB400 2、钢筋规格：12-16 |  | t | 5.887
32 | 040901003001 | 钢筋网片 |  | 1、钢筋种类：HPB300 2、钢筋规格：8 3、钢筋网片 |  | t | 1.421
33 | 040901005001 | 先张法预应力钢筋（钢丝、钢绞线） |  | 1、部位：预制板梁 2、预应力筋规格：s15.2钢绞线 |  | t | 2.44
本页小计
【新点2013清单造价江苏版 V10.3.6】
分部分项工程和单价措施项目清单与计价表
工程名称：黄庙桥工程-桥梁工程 |  |  |  |  | 标段： |  |  |  |  | 第4页 共4页
序号 | 项目编码 | 项目名称 |  | 项目特征描述 |  | 计量 单位 | 工程量 | 金额（元）
[8 empty] | 综合单价 | 合价 |  | 其中
暂估价
34 | 040901004001 | 钢筋笼 |  | 1、钢筋种类：HPB300 2、钢筋规格：10 3、桩基、墩柱 |  | t | 2.364
35 | 040901004002 | 钢筋笼 |  | 1、钢筋种类：HRB400 2、钢筋规格：25 3、桩基、墩柱 |  | t | 10.268
36 | 040901009001 | 预埋铁件 |  | 1、材料规格：钢板350*20*350、330*15*330，HPB30012 2、板梁底预埋钢板及锚固筋 3、具体要求详见图纸 |  | t | 1.972
37 | 040901009002 | 预埋铁件 |  | 1、材料规格：钢管83*3、70*3，HRB40028，HPB3008 2、防震锚栓 3、具体要求详见图纸 |  | t | 0.175
分部分项合计
1 | 041106001001 | 大型机械设备进出场及安拆 |  | 投标人自主报价 |  | 项 | 1
2 | 041103002001 | 筑岛 |  | 1、筑岛填土导流及拆除清理 2、投标人自主报价 |  | 项 | 1
3 | 041101001001 | 墙面脚手架 |  | 投标人自主报价 |  | 项 | 1
单价措施合计
本页小计
合 计
【新点2013清单造价江苏版 V10.3.6】

## 6.2 表-11 总价措施项目清单与计价表
总价措施项目清单与计价表
工程名称：黄庙桥工程-桥梁工程 | [5 empty] | 标段： |  |  |  |  | 第1页 共2页
序号 | 项目编码 | 项目名称 |  | 计算基础 | 费率（%） |  | 金额（元） |  | 调整 费率（%） | 调整后 金额（元） |  | 备注
1 | 041109001001 | 安全文明施工费
1.1 |  | 基本费 |  | 分部分项合计+单价措施项目合计-除税工程设备费 | 2.200
1.2 |  | 增加费 |  | 分部分项合计+单价措施项目合计-除税工程设备费
1.3 |  | 扬尘污染防治增加费 |  | 分部分项合计+单价措施项目合计-除税工程设备费 | 0.310
2 | 041109002001 | 夜间施工 |  | 分部分项合计+单价措施项目合计-除税工程设备费
3 | 041109003001 | 二次搬运 |  | 分部分项合计+单价措施项目合计-除税工程设备费
4 | 041109004001 | 冬雨季施工 |  | 分部分项合计+单价措施项目合计-除税工程设备费
5 | 041109005001 | 行车、行人干扰 |  | 分部分项合计+单价措施项目合计-除税工程设备费
6 | 041109006001 | 地上、地下设施、建筑物的临时保护设施 |  | 分部分项合计+单价措施项目合计-除税工程设备费
7 | 041109007001 | 已完工程及设备保护 |  | 分部分项合计+单价措施项目合计-除税工程设备费
8 | 041109008001 | 临时设施 |  | 分部分项合计+单价措施项目合计-除税工程设备费
【新点2013清单造价江苏版 V10.3.6】
编制人（造价人员）： | [7 empty] | 复核人（造价工程师）：
总价措施项目清单与计价表
工程名称：黄庙桥工程-桥梁工程 | [5 empty] | 标段： |  |  |  |  | 第2页 共2页
序号 | 项目编码 | 项目名称 |  | 计算基础 | 费率（%） |  | 金额（元） |  | 调整 费率（%） | 调整后 金额（元） |  | 备注
9 | 041109009001 | 赶工措施 |  | 分部分项合计+单价措施项目合计-除税工程设备费
10 | 041109010001 | 工程按质论价 |  | 分部分项合计+单价措施项目合计-除税工程设备费
11 | 041109011001 | 建筑工人实名制费用 |  | 分部分项合计+单价措施项目合计-除税工程设备费 | [7 empty] | 建筑工人实名制设备由建筑工人工资专用账户开户银行提供的，建筑工人实名制费用按表中费率乘以0.5系数计取
12 | 041109091001 | 特殊条件下施工增加费 |  | 分部分项合计+单价措施项目合计-除税工程设备费
13 | 041109015001 | 智慧工地费用 |  | 分部分项合计+单价措施项目合计-除税工程设备费 | [7 empty] | 现场安全隐患排查、人员信息动态管理、扬尘管控视频监控、高处作业防护预警、危大工程监测预警和集成平台等设备、软件和管理费用。
【新点2013清单造价江苏版 V10.3.6】
编制人（造价人员）： | [7 empty] | 复核人（造价工程师）：

## 6.3 表-12 其他项目清单与计价汇总表
其他项目清单与计价汇总表
工程名称：黄庙桥工程-桥梁工程 |  |  |  | 标段： |  |  | 第1页 共1页
序号 | 项目名称 |  | 金额(元) |  | 结算金额(元) | 备注
1 | 暂列金额
2 | 暂估价
2.1 | 材料暂估价
2.2 | 专业工程暂估价
3 | 计日工
4 | 总承包服务费
合 计
【新点2013清单造价江苏版 V10.3.6】

## 6.4 表-12-2 材料（工程设备）暂估单价及调整表
材料（工程设备）暂估单价及调整表
工程名称：黄庙桥工程-桥梁工程 | [6 empty] | 标段： | [5 empty] | 第1页 共1页
序号 | 材料编码 | 材料(工程设备)名称、规格、型号 |  | 计量单位 | 数量 |  |  | 暂估（元） |  | 确认（元） |  | 差额±(元) |  |  | 备注
[5 empty] | 投标 | 确认 |  | 单价 | 合价 | 单价 | 合价 | 单价 |  | 合价
合计
【新点2013清单造价江苏版 V10.3.6】

## 6.5 表-12-3 专业工程暂估价及结算价表
专业工程暂估价及结算价表
工程名称：黄庙桥工程-桥梁工程 |  |  |  |  | 标段： |  |  | 第1页 共1页
序号 | 工程名称 |  | 工程内容 | 暂估金额(元) |  | 结算金额(元) | 差额±(元) |  | 备注
合 计
【新点2013清单造价江苏版 V10.3.6】

## 6.6 表-12-5 总承包服务费计价表
总承包服务费计价表
工程名称：黄庙桥工程-桥梁工程 |  |  |  |  | 标段： |  |  | 第1页 共1页
序号 | 项目名称 |  | 项目价值(元) | 服务内容 |  | 计算基础 | 费率(％) |  | 金额(元)
1 | 发包人发包专业工程 |  |  |  |  | 项目价值
2 | 发包人供应材料 |  |  |  |  | 项目价值
合 计
【新点2013清单造价江苏版 V10.3.6】

## 6.7 表-13 规费、税金项目计价表
规费、税金项目计价表
工程名称：黄庙桥工程-桥梁工程 |  |  |  | 标段： |  |  |  | 第1页 共1页
序号 | 项目名称 |  | 计算基础 |  | 计算基数(元) |  | 计算费率(％) |  | 金额(元)
1 | 规费 |  | 环境保护税+社会保险费+住房公积金 |  |  |  | 100.000
1.1 | 社会保险费 |  | 分部分项工程费+措施项目费+其他项目费-除税工程设备费 |  |  |  | 2.700
1.2 | 住房公积金 |  | 分部分项工程费+措施项目费+其他项目费-除税工程设备费 |  |  |  | 0.470
1.3 | 环境保护税 |  | 分部分项工程费+措施项目费+其他项目费-除税工程设备费
2 | 税金 |  | 分部分项工程费+措施项目费+其他项目费+规费-除税甲供材料和甲供设备费/1.01 |  |  |  | 9.000
合 计
【新点2013清单造价江苏版 V10.3.6】
编制人（造价人员）： | [5 empty] | 复核人（造价工程师）：

## 7.1 表-08 分部分项工程和单价措施项目清单与计价表
分部分项工程和单价措施项目清单与计价表
工程名称：黄庙桥工程-交通设施工程 |  |  |  |  | 标段： |  |  |  |  | 第1页 共1页
序号 | 项目编码 | 项目名称 |  | 项目特征描述 |  | 计量 单位 | 工程量 | 金额（元）
[8 empty] | 综合单价 | 合价 |  | 其中
暂估价
1 | 040205003001 | 标杆 |  | 1、类型：单柱式 2、材质：镀锌钢管 3、规格尺寸：114*4.5*3940 4、基础、垫层：材料品种、厚度：C30砼 5、包含开挖、钢筋混凝土基础、螺栓等，具体要求详见图纸 |  | 根 | 2
2 | 040205004001 | 标志板 |  | 1、类型：铭牌 2、材质、规格尺寸：铝合金板 方形660*1740 3、板面反光膜等级：IV |  | 块 | 2
3 | 040308004001 | 涂料 |  | 1、材料品种：反光漆 2、部位：防撞护栏 |  | m2 | 6.9
4 | 040309001001 | 波形护栏 |  | 1、波形梁护栏含端头 2、包含基础、配件、反光膜等 3、具体要求详见图纸 |  | m | 72
分部分项合计
本页小计
合 计
【新点2013清单造价江苏版 V10.3.6】

## 7.2 表-11 总价措施项目清单与计价表
总价措施项目清单与计价表
工程名称：黄庙桥工程-交通设施工程 | [5 empty] | 标段： |  |  |  |  | 第1页 共2页
序号 | 项目编码 | 项目名称 |  | 计算基础 | 费率（%） |  | 金额（元） |  | 调整 费率（%） | 调整后 金额（元） |  | 备注
1 | 041109001001 | 安全文明施工费
1.1 |  | 基本费 |  | 分部分项合计+单价措施项目合计-除税工程设备费 | 1.200
1.2 |  | 增加费 |  | 分部分项合计+单价措施项目合计-除税工程设备费
1.3 |  | 扬尘污染防治增加费 |  | 分部分项合计+单价措施项目合计-除税工程设备费 | 0.100
2 | 041109002001 | 夜间施工 |  | 分部分项合计+单价措施项目合计-除税工程设备费
3 | 041109003001 | 二次搬运 |  | 分部分项合计+单价措施项目合计-除税工程设备费
4 | 041109004001 | 冬雨季施工 |  | 分部分项合计+单价措施项目合计-除税工程设备费
5 | 041109005001 | 行车、行人干扰 |  | 分部分项合计+单价措施项目合计-除税工程设备费
6 | 041109006001 | 地上、地下设施、建筑物的临时保护设施 |  | 分部分项合计+单价措施项目合计-除税工程设备费
7 | 041109007001 | 已完工程及设备保护 |  | 分部分项合计+单价措施项目合计-除税工程设备费
8 | 041109008001 | 临时设施 |  | 分部分项合计+单价措施项目合计-除税工程设备费
【新点2013清单造价江苏版 V10.3.6】
编制人（造价人员）： | [7 empty] | 复核人（造价工程师）：
总价措施项目清单与计价表
工程名称：黄庙桥工程-交通设施工程 | [5 empty] | 标段： |  |  |  |  | 第2页 共2页
序号 | 项目编码 | 项目名称 |  | 计算基础 | 费率（%） |  | 金额（元） |  | 调整 费率（%） | 调整后 金额（元） |  | 备注
9 | 041109009001 | 赶工措施 |  | 分部分项合计+单价措施项目合计-除税工程设备费
10 | 041109010001 | 工程按质论价 |  | 分部分项合计+单价措施项目合计-除税工程设备费
11 | 041109011001 | 建筑工人实名制费用 |  | 分部分项合计+单价措施项目合计-除税工程设备费 | [7 empty] | 建筑工人实名制设备由建筑工人工资专用账户开户银行提供的，建筑工人实名制费用按表中费率乘以0.5系数计取
12 | 041109091001 | 特殊条件下施工增加费 |  | 分部分项合计+单价措施项目合计-除税工程设备费
13 | 041109015001 | 智慧工地费用 |  | 分部分项合计+单价措施项目合计-除税工程设备费 | [7 empty] | 现场安全隐患排查、人员信息动态管理、扬尘管控视频监控、高处作业防护预警、危大工程监测预警和集成平台等设备、软件和管理费用。
【新点2013清单造价江苏版 V10.3.6】
编制人（造价人员）： | [7 empty] | 复核人（造价工程师）：

## 7.3 表-12 其他项目清单与计价汇总表
其他项目清单与计价汇总表
工程名称：黄庙桥工程-交通设施工程 |  |  |  | 标段： |  |  | 第1页 共1页
序号 | 项目名称 |  | 金额(元) |  | 结算金额(元) | 备注
1 | 暂列金额
2 | 暂估价
2.1 | 材料暂估价
2.2 | 专业工程暂估价
3 | 计日工
4 | 总承包服务费
合 计
【新点2013清单造价江苏版 V10.3.6】

## 7.4 表-12-2 材料（工程设备）暂估单价及调整表
材料（工程设备）暂估单价及调整表
工程名称：黄庙桥工程-交通设施工程 | [6 empty] | 标段： | [5 empty] | 第1页 共1页
序号 | 材料编码 | 材料(工程设备)名称、规格、型号 |  | 计量单位 | 数量 |  |  | 暂估（元） |  | 确认（元） |  | 差额±(元) |  |  | 备注
[5 empty] | 投标 | 确认 |  | 单价 | 合价 | 单价 | 合价 | 单价 |  | 合价
合计
【新点2013清单造价江苏版 V10.3.6】

## 7.5 表-12-3 专业工程暂估价及结算价表
专业工程暂估价及结算价表
工程名称：黄庙桥工程-交通设施工程 |  |  |  |  | 标段： |  |  | 第1页 共1页
序号 | 工程名称 |  | 工程内容 | 暂估金额(元) |  | 结算金额(元) | 差额±(元) |  | 备注
合 计
【新点2013清单造价江苏版 V10.3.6】

## 7.6 表-12-5 总承包服务费计价表
总承包服务费计价表
工程名称：黄庙桥工程-交通设施工程 |  |  |  |  | 标段： |  |  | 第1页 共1页
序号 | 项目名称 |  | 项目价值(元) | 服务内容 |  | 计算基础 | 费率(％) |  | 金额(元)
1 | 发包人发包专业工程 |  |  |  |  | 项目价值
2 | 发包人供应材料 |  |  |  |  | 项目价值
合 计
【新点2013清单造价江苏版 V10.3.6】

## 7.7 表-13 规费、税金项目计价表
规费、税金项目计价表
工程名称：黄庙桥工程-交通设施工程 |  |  |  | 标段： |  |  |  | 第1页 共1页
序号 | 项目名称 |  | 计算基础 |  | 计算基数(元) |  | 计算费率(％) |  | 金额(元)
1 | 规费 |  | 环境保护税+社会保险费+住房公积金 |  |  |  | 100.000
1.1 | 社会保险费 |  | 分部分项工程费+措施项目费+其他项目费-除税工程设备费 |  |  |  | 2.100
1.2 | 住房公积金 |  | 分部分项工程费+措施项目费+其他项目费-除税工程设备费 |  |  |  | 0.370
1.3 | 环境保护税 |  | 分部分项工程费+措施项目费+其他项目费-除税工程设备费
2 | 税金 |  | 分部分项工程费+措施项目费+其他项目费+规费-除税甲供材料和甲供设备费/1.01 |  |  |  | 9.000
合 计
【新点2013清单造价江苏版 V10.3.6】
编制人（造价人员）： | [5 empty] | 复核人（造价工程师）：