## 1.1 表-08 分部分项工程和单价措施项目清单与计价表
分部分项工程和单价措施项目清单与计价表
工程名称：新建公厕-土建 |  |  |  |  | 标段： | 第1页 共7页
序号 | 项目编码 | 项目名称 | 项目特征描述 | 计量 单位 | 工程量 | 金额（元）
[6 empty] | 综合单价 | 合价 | 其中
暂估价
一、土方工程
1 | 010101001001 | 平整场地 | 1、工程量为计价量 | m2 | 103.74
2 | 010101004001 | 挖基坑土方 | 1、土壤类别:一、二类土 2、挖土深度:2m 3、弃土运距:自行考虑 4、工程量为计价量 | m3 | 187.87
3 | 010103001001 | 回填方 | 1、密实度要求:按设计要求 | m3 | 159.9
分部小计
二、砌筑工程
4 | 010401001001 | 砖基础 | 1、砖品种、规格、强度等级:混凝土实心砖 MU15.0 2、砂浆强度等级:水泥M10 | m3 | 6.49
5 | 010401004001 | 多孔砖墙 | 1、砖品种、规格、强度等级:Mu15长江淤泥质粉煤灰烧结多孔砖 2、墙体厚度:240mm 3、砂浆强度等级、配合比:M7.5混合砂浆 | m3 | 10.58
6 | 010401004002 | 多孔砖墙 | 1、砖品种、规格、强度等级:Mu15长江淤泥质粉煤灰烧结多孔砖 2、墙体厚度:120mm 3、砂浆强度等级、配合比:M7.5混合砂浆 | m3 | 2.73
分部小计
三、钢筋工程
7 | 010515001001 | 现浇构件钢筋 | 1、钢筋种类、规格:φ12以内一、二级钢 | t | 0.006
8 | 010515001002 | 现浇构件钢筋 | 1、钢筋种类、规格:φ12以内三级钢 | t | 1.603
9 | 010515001003 | 现浇构件钢筋 | 1、钢筋种类、规格:φ12以内三级钢（抗震） | t | 0.299
10 | 010515001004 | 现浇构件钢筋 | 1、钢筋种类、规格:φ25以内三级钢 | t | 0.109
11 | 010515001005 | 现浇构件钢筋 | 1、钢筋种类、规格:φ25以内三级钢（抗震） | t | 0.356
本页小计
【清单大师计价软件江苏版V9.65】
分部分项工程和单价措施项目清单与计价表
工程名称：新建公厕-土建 |  |  |  |  | 标段： | 第2页 共7页
序号 | 项目编码 | 项目名称 | 项目特征描述 | 计量 单位 | 工程量 | 金额（元）
[6 empty] | 综合单价 | 合价 | 其中
暂估价
12 | 010515001006 | 现浇构件钢筋 | 1、钢筋种类、规格:砌体加筋φ6一级钢 | t | 0.14
分部小计
四、混凝土工程
13 | 010501001001 | 垫层 | 1、混凝土种类:预拌砼 2、混凝土强度等级:C15 | m3 | 5.09
14 | 010501002001 | 带形基础 | 1、混凝土种类:预拌砼 2、混凝土强度等级:C30 | m3 | 6.55
15 | 010501003001 | 独立基础 | 1、混凝土种类:预拌砼 2、混凝土强度等级:C30 | m3 | 6.07
16 | 010502001001 | 矩形柱 | 1、混凝土种类:预拌砼 2、混凝土强度等级:C30 | m3 | 2
17 | 010502002001 | 构造柱 | 1、混凝土种类:预拌砼 2、混凝土强度等级:C25 | m3 | 3.1
18 | 010503004001 | 圈梁 | 1、混凝土种类:预拌砼 2、混凝土强度等级:C25 3、窗台、腰梁 | m3 | 2.88
19 | 010503005001 | 过梁 | 1、混凝土种类:预拌砼 2、混凝土强度等级:C25 | m3 | 0.14
20 | 010505001001 | 有梁板 | 1、混凝土种类:预拌砼 2、混凝土强度等级:C30 3、200mm厚以内，净高3.6m以内 | m3 | 4.3
21 | 010505006001 | 栏板 | 1、混凝土种类:预拌砼 2、混凝土强度等级:C30 | m3 | 1.8
分部小计
五、金属结构工程
本页小计
【清单大师计价软件江苏版V9.65】
分部分项工程和单价措施项目清单与计价表
工程名称：新建公厕-土建 |  |  |  |  | 标段： | 第3页 共7页
序号 | 项目编码 | 项目名称 | 项目特征描述 | 计量 单位 | 工程量 | 金额（元）
[6 empty] | 综合单价 | 合价 | 其中
暂估价
22 | 010604001001 | 钢梁 | 1、钢材品种、规格:Q355B 2、所有的钢材表面均要求严格除锈,达到Sa2.5级喷砂除锈标准 | t | 1.1
23 | 010606001001 | 屋面支撑 | 1、钢材品种、规格:Q235B 2、Φ20圆钢 3、所有的钢材表面均要求严格除锈,达到Sa2.5级喷砂除锈标准 | t | 0.42
24 | 010606002001 | 钢檩条(屋面) | 1、屋面板檩条采用热镀锌檩条 | t | 0.69
25 | 010606001002 | 钢拉条 | 1、钢材品种、规格:Q235B 2、A12圆钢 3、所有的钢材表面均要求严格除锈,达到Sa2.5级喷砂除锈标准 | t | 0.9
26 | 010516002001 | 预埋铁件 | 1、钢材品种、规格:Q355B | t | 0.041
27 | 010901002001 | 型材屋面 | 1、屋面采用单层彩钢板,屋面板厚0.6mm | m2 | 79.8
28 | 01B001 | 檐沟 | 1、屋面檐口做法参01J925-1-1/20 | m | 13.3
分部小计
六、屋面及防水工程
29 | 010902003001 | 屋面刚性层 | 1、50厚C30细石混凝土(内配D4@100双向钢筋) 2、10厚低强度等级砂浆膈离层 3、20厚1:3水泥砂浆找平层 4、最薄30厚LC5.0轻集料混凝土2%找坡层 | m2 | 27.65
30 | 010902001001 | 屋面卷材防水 | 1、3+3厚SBS改性沥青防水卷材 | m2 | 33.97
分部小计
七、楼地面工程
本页小计
【清单大师计价软件江苏版V9.65】
分部分项工程和单价措施项目清单与计价表
工程名称：新建公厕-土建 |  |  |  |  | 标段： | 第4页 共7页
序号 | 项目编码 | 项目名称 | 项目特征描述 | 计量 单位 | 工程量 | 金额（元）
[6 empty] | 综合单价 | 合价 | 其中
暂估价
31 | 011102003001 | 块料地面 | 1、10厚防滑地砖面层(燃烧性能A级,规格、颜色另定) 2、30厚1:3干硬性水泥砂浆结合层,表面撒水泥粉 3、界面剂一道 4、100厚C20混凝土垫层 5、素土夯实,压实系数不小于94% 6、部位：用于地面 | m2 | 24.45
32 | 010904002001 | 地面涂膜防水 | 1、1.5厚聚合物水泥防水涂料防潮层 2、部位：用于地面 | m2 | 36.16
33 | 010507001001 | 散水 | 1、60厚C20细石混凝土面层,撒1:1水泥砂子压实赶光 2、150厚粒径10~40砾石灌M2.5混合砂浆夯实,宽出面层100 3、压实填土,压实系数≥93%,向外坡3%-5% | m2 | 4.02
34 | 010507001002 | 坡道 | 1、50厚C20细石混凝土面层,随捣随抹成粗麻面 2、100厚C20混凝土 3、300厚粒径10~40碎石灌DMM5混合砂浆,宽出面层300 4、压实填土,压实系数≥93% | m2 | 8.58
分部小计
八、墙柱面工程
35 | 011204003001 | 块料墙面 | 1、8厚内墙面砖白水泥浆擦缝 2、6厚DTA砂浆或瓷砖胶黏剂结合层 3、6厚DPM20砂浆分层压实抹平 4、8厚DPM5砂浆打底抹灰 5、界面剂一道 6、部位：用于卫生间内墙面 | m2 | 62.41
36 | 010903002001 | 墙面涂膜防水 | 1、1.5厚聚合物水泥防水涂料(2.0米高) 2、部位：用于卫生间内墙面 | m2 | 60.84
本页小计
【清单大师计价软件江苏版V9.65】
分部分项工程和单价措施项目清单与计价表
工程名称：新建公厕-土建 |  |  |  |  | 标段： | 第5页 共7页
序号 | 项目编码 | 项目名称 | 项目特征描述 | 计量 单位 | 工程量 | 金额（元）
[6 empty] | 综合单价 | 合价 | 其中
暂估价
37 | 011201001001 | 墙面一般抹灰 | 1、6厚DPM20砂浆分层压实抹平 2、8厚DPM5砂浆打底抹灰 3、界面剂一道 4、基层墙体,用修补砂浆局部修补墙面,DP砂浆勾实接缝并拉毛。 5、部位：用于除卫生间外内墙面 | m2 | 52.85
38 | 011201001002 | 墙面一般抹灰 | 1、7厚抗裂砂浆复合耐碱玻纤网格布(加强型增设一层耐碱玻纤网布) 2、10厚干粉类聚合物防水砂浆防水层; 3、专用界面剂处理,10厚水泥砂浆找平; 4、部位：外墙面抹灰 | m2 | 82.77
39 | 011203003001 | 零星项目砂浆找平 | 1、20厚1:3水泥砂浆找平 2、部位：屋面栏板内侧 | m2 | 15.51
分部小计
九、门窗工程
40 | 010801001001 | 成品木门 | 1、门窗材质：成品木门 2、洞口尺寸详图纸 3、含油漆、五金及配件、安装等所有工作内容 4、具体要求见图纸 | m2 | 5.67
41 | 010807001001 | 金属（塑钢、断桥）窗 | 1、门窗材质：铝合金型材推拉窗 2、洞口尺寸详图纸 3、含油漆、五金及配件、安装等所有工作内容 4、具体要求见图纸 | m2 | 2.52
分部小计
十、油漆、涂料工程
42 | 011407001001 | 墙面喷刷涂料 | 1、批白色耐水腻子两遍,内墙无机防霉涂料两遍 2、部位：除卫生间外其他内墙面 | m2 | 54.02
本页小计
【清单大师计价软件江苏版V9.65】
分部分项工程和单价措施项目清单与计价表
工程名称：新建公厕-土建 |  |  |  |  | 标段： | 第6页 共7页
序号 | 项目编码 | 项目名称 | 项目特征描述 | 计量 单位 | 工程量 | 金额（元）
[6 empty] | 综合单价 | 合价 | 其中
暂估价
43 | 011407002001 | 天棚喷刷涂料 | 1、批白色耐水腻子两遍,内墙无机防霉涂料两遍 2、部位：所有房间顶棚 | m2 | 23.86
44 | 011407001002 | 墙面喷刷涂料 | 1、合成树脂乳液砂壁状建筑涂料(厚型)3 2、部位：外墙面 | m2 | 84.8
45 | 011405001001 | 金属面油漆 | 1、合成树脂调和漆 2、参05J909-油25a/TL19 | m2 | 108.85
分部小计
十一、其它工程
46 | 011602001001 | 混凝土构件拆除 | 1、原砼地面拆除，厚度约15cm内 2、含垃圾清运 | m2 | 103.4
47 | 011611003001 | 拆除钢结构顶棚 | 1、原钢结构顶棚拆除（含残值回收） 2、含垃圾清运 | m2 | 79.8
48 | 011210005001 | 成品隔断 | 1、卫生间隔断做法详见图纸 | m2 | 15.09
49 | 011505001001 | 洗漱台 | 1、洗手盆安装参16J914-1-XT11 | m2 | 1.09
50 | 011210005002 | 成品隔断 | 1、成品小便槽隔断,做法详见图纸 | 片 | 3
分部小计
分部分项工程清单合计
1 | 011705001001 | 大型机械设备进出场及安拆 | 1、机械设备名称:土方、垂直、吊装机械等 2、机械设备规格型号:投标单位自主报价结算时不调整 | 项 | 1
2 | 011701001001 | 脚手架 | 1、本工程施工中所有脚手架 | 项 | 1
3 | 011703001001 | 垂直运输 | 1、施工中一切垂直运输费用 | 项 | 1
4 | 011706002001 | 排水、降水 | 1、施工中一切降排水费用 2、施工方式投标单位自主报价 | 项 | 1
5 | 011702001001 | 垫层模板 | 1、混凝土种类:预拌砼 2、混凝土强度等级:C15 | m2 | 9.69
本页小计
【清单大师计价软件江苏版V9.65】
分部分项工程和单价措施项目清单与计价表
工程名称：新建公厕-土建 |  |  |  |  | 标段： | 第7页 共7页
序号 | 项目编码 | 项目名称 | 项目特征描述 | 计量 单位 | 工程量 | 金额（元）
[6 empty] | 综合单价 | 合价 | 其中
暂估价
6 | 011702001002 | 带形基础模板 | 1、混凝土种类:预拌砼 2、混凝土强度等级:C30 | m2 | 11.37
7 | 011702001003 | 独立基础模板 | 1、混凝土种类:预拌砼 2、混凝土强度等级:C35 | m2 | 9.95
8 | 011702002001 | 矩形柱模板 | 1、混凝土种类:预拌砼 2、混凝土强度等级:C35 3、周长1.6m以内，净高3.6m以内 | m2 | 16
9 | 011702008001 | 圈梁模板 | 1、混凝土种类:预拌砼 2、混凝土强度等级:C25 3、止水、腰梁 | m2 | 26.49
10 | 011702003001 | 构造柱模板 | 1、混凝土种类:预拌砼 2、混凝土强度等级:C25 | m2 | 36.49
11 | 011702009001 | 过梁模板 | 1、混凝土种类:预拌砼 2、混凝土强度等级:C25 | m2 | 3.01
12 | 011702014001 | 有梁板模板 | 1、混凝土种类:预拌砼 2、混凝土强度等级:C30 3、200mm厚以内，净高3.6m以内 | m2 | 37.79
13 | 011702021001 | 栏板模板 | 1、混凝土种类:预拌砼 2、混凝土强度等级:C30 | m2 | 30.03
单价措施项目清单合计
本页小计
合 计
【清单大师计价软件江苏版V9.65】

## 1.2 表-11 总价措施项目清单与计价表
总价措施项目清单与计价表
工程名称：新建公厕-土建 |  |  |  |  | 标段： | 第1页 共2页
序号 | 项目编码 | 项目名称 | 计算基础 | 费率（%） | 金额（元） | 调整 费率（%） | 调整后 金额（元） | 备注
1 | 011707001001 | 现场安全文明施工 |  | 0
1.1 |  | 基本费 | 分部分项工程费+单价措施项目费-除税工程设备费 | 3.1
1.2 |  | 标化增加费 | 分部分项工程费+单价措施项目费-除税工程设备费 | 0
1.3 |  | 扬尘污染防治增加费 | 分部分项工程费+单价措施项目费-除税工程设备费 | 0.31
2 | 011707010001 | 工程按质论价 | 分部分项工程费+单价措施项目费-除税工程设备费 | 0
3 | 011707002001 | 夜间施工 |  | 0
4 | 011707004001 | 二次搬运 |  | 0
5 | 011707005001 | 冬雨季施工 |  | 0
6 | 011707006001 | 地上、地下设施、建筑物的临时保护设施 |  | 0
7 | 011707007001 | 已完工程及设备保护费 |  | 0
8 | 011707008001 | 临时设施费 |  | 0
9 | 011707009001 | 赶工措施费 |  | 0
10 | 01B002 | 特殊条件下施工增加费 |  | 0
11 | 011707003001 | 非夜间施工照明 |  | 0
12 | 011707011001 | 住宅工程分户验收 |  | 0
13 | 011707012001 | 建筑工人实名制费用 |  | 0
【清单大师计价软件江苏版V9.65】
总价措施项目清单与计价表
工程名称：新建公厕-土建 |  |  |  |  | 标段： | 第2页 共2页
序号 | 项目编码 | 项目名称 | 计算基础 | 费率（%） | 金额（元） | 调整 费率（%） | 调整后 金额（元） | 备注
14 | 011707015001 | 智慧工地费用 |  | 0 |  |  |  | 现场安全隐患排查、人员信息动态管理、扬尘管控视频监控、高处作业防护预警、危大工程监测预警和集成平台等设备、软件和管理费用。
合 计
【清单大师计价软件江苏版V9.65】

## 1.3 表-12-1 暂列金额明细表
暂列金额明细表
工程名称：新建公厕-土建 |  |  | 标段： | 第1页 共1页
序号 | 项目名称 | 计量单位 | 暂定金额(元) | 备注
合 计 |  |  | 0
【清单大师计价软件江苏版V9.65】

## 1.4 表-12-3 专业工程暂估价及结算价表
专业工程暂估价及结算价表
工程名称：新建公厕-土建 |  |  |  | 标段： | 第1页 共1页
序号 | 工程名称 | 工程内容 | 暂估金额(元) | 结算金额(元) | 差额±(元) | 备注
合 计 |  |  | 0
【清单大师计价软件江苏版V9.65】

## 1.5 表-13 规费、税金项目计价表
规费、税金项目计价表
工程名称：新建公厕-土建 |  |  | 标段： | 第1页 共1页
序号 | 项目名称 | 计算基础 | 计算基数(元) | 计算费率(％) | 金额(元)
1 | 规费 |  |  | 100
1.1 | 社会保险费 | 分部分项工程费+措施项目费+其他项目费-除税工程设备费 |  | 3.2
1.2 | 住房公积金 | 分部分项工程费+措施项目费+其他项目费-除税工程设备费 |  | 0.53
1.3 | 环境保护税 | 分部分项工程费+措施项目费+其他项目费-除税工程设备费 |  | 0
2 | 税金 | 分部分项工程费+措施项目费+其他项目费+规费-除税甲供材料和甲供设备费/1.01 |  | 9
合 计
【清单大师计价软件江苏版V9.65】

## 2.1 表-08 分部分项工程和单价措施项目清单与计价表
分部分项工程和单价措施项目清单与计价表
工程名称：新建公厕-安装 |  |  |  |  | 标段： | 第1页 共5页
序号 | 项目编码 | 项目名称 | 项目特征描述 | 计量 单位 | 工程量 | 金额（元）
[6 empty] | 综合单价 | 合价 | 其中
暂估价
一、电气工程
1 | 030404017001 | 配电箱 | 1、名称:配电箱1AL1 | 台 | 1
2 | 030411001001 | 配管 | 1、名称:电气配管 2、材质:紧定式镀锌电线管 3、规格:JDG20 4、配置形式:砖、混凝土结构暗配 | m | 260
3 | 030411004001 | 配线 | 1、名称:电气配线 2、配线形式:管内穿线 3、规格:WDZ-BYJ-2.5 4、材质:铜 | m | 613
4 | 030404034001 | 照明开关 | 1、名称:单控单联 2、规格:A86K11-10N 3、安装方式:嵌墙暗装，底距地1.3米 | 个 | 1
5 | 030404034002 | 照明开关 | 1、名称:单控双联 2、规格:A86K21-10N 3、安装方式:嵌墙暗装，底距地1.3米 | 个 | 3
6 | 030404035001 | 插座 | 1、名称:充电桩插座 2、规格:86-10A 3、安装方式:按现场 | 套 | 6
7 | 030412001001 | 普通灯具 | 1、名称:吸顶灯32W（节能灯管） | 套 | 4
8 | 030412001002 | 普通灯具 | 1、名称:声光控吸顶灯 2、规格:32W（节能灯管） 3、安装方式:吸顶安装 | 套 | 8
9 | 030404033001 | 风扇 | 1、名称:卫生间排风扇 2、规格:220V，60w 3、安装方式:吸顶 4、含排气软管及不锈钢排气口 | 台 | 3
10 | 030404036001 | 其他电器 | 1、名称:残疾人呼叫警铃 2、安装方式:门洞上口安装 | 个 | 1
本页小计
【清单大师计价软件江苏版V9.65】
分部分项工程和单价措施项目清单与计价表
工程名称：新建公厕-安装 |  |  |  |  | 标段： | 第2页 共5页
序号 | 项目编码 | 项目名称 | 项目特征描述 | 计量 单位 | 工程量 | 金额（元）
[6 empty] | 综合单价 | 合价 | 其中
暂估价
11 | 030404036002 | 其他电器 | 1、名称:残疾人求助按钮 2、安装方式:暗装，底边距地0.5米 | 个 | 1
12 | 030411006001 | 接线盒 | 1、名称:接线盒 | 项 | 1
13 | 030411006002 | 接线盒 | 1、名称:开关盒 | 项 | 1
14 | 030409004001 | 均压环 | 1、名称:利用建筑基础钢筋网作共同接地 | m | 36.76
15 | 030409008001 | 等电位端子箱、测试板 | 1、名称:总等单位连接箱 | 台 | 1
16 | 030414011001 | 接地装置 | 1、名称:接地网测试 | 系统 | 1
17 | 030409003001 | 避雷引下线 | 1、名称:避雷网、避雷引下线系统 | 项 | 1
分部小计
二、给排水系统
18 | 031001006001 | 塑料管 | 1、安装部位:室内 2、介质:给水 3、材质、规格:PPR De63 4、连接形式:热熔 5、压力试验及吹、洗设计要求:按施工规范及图纸设计要求 | m | 11.24
19 | 031001006002 | 塑料管 | 1、安装部位:室内 2、介质:给水 3、材质、规格:PPR De50 4、连接形式:热熔 5、压力试验及吹、洗设计要求:按施工规范及图纸设计要求 | m | 3
20 | 031001006003 | 塑料管 | 1、安装部位:室内 2、介质:给水 3、材质、规格:PPR De40 4、连接形式:热熔 5、压力试验及吹、洗设计要求:按施工规范及图纸设计要求 | m | 4
本页小计
【清单大师计价软件江苏版V9.65】
分部分项工程和单价措施项目清单与计价表
工程名称：新建公厕-安装 |  |  |  |  | 标段： | 第3页 共5页
序号 | 项目编码 | 项目名称 | 项目特征描述 | 计量 单位 | 工程量 | 金额（元）
[6 empty] | 综合单价 | 合价 | 其中
暂估价
21 | 031001006004 | 塑料管 | 1、安装部位:室内 2、介质:给水 3、材质、规格:PPR De32 4、连接形式:热熔 5、压力试验及吹、洗设计要求:按施工规范及图纸设计要求 | m | 5.05
22 | 031001006005 | 塑料管 | 1、安装部位:室内 2、介质:给水 3、材质、规格:PPR De25 4、连接形式:热熔 5、压力试验及吹、洗设计要求:按施工规范及图纸设计要求 | m | 2.7
23 | 031001006006 | 塑料管 | 1、安装部位:室内 2、介质:给水 3、材质、规格:PPR De20 4、连接形式:热熔 5、压力试验及吹、洗设计要求:按施工规范及图纸设计要求 | m | 20.7
24 | 031001006007 | 塑料管 | 1、安装部位:室内 2、介质:排水 3、材质、规格:UPVC 110 4、连接形式:承插 粘接 5、压力试验及吹、洗设计要求:按施工规范及图纸设计要求 | m | 15.1
25 | 031001006008 | 塑料管 | 1、安装部位:室内 2、介质:排水 3、材质、规格:UPVC 50 4、连接形式:承插 粘接 5、压力试验及吹、洗设计要求:按施工规范及图纸设计要求 | m | 14
26 | 031002003001 | 套管 | 1、名称、类型:过墙过楼板钢套管制作、安装 2、材质:焊接钢管 3、规格:DN150 | 个 | 1
本页小计
【清单大师计价软件江苏版V9.65】
分部分项工程和单价措施项目清单与计价表
工程名称：新建公厕-安装 |  |  |  |  | 标段： | 第4页 共5页
序号 | 项目编码 | 项目名称 | 项目特征描述 | 计量 单位 | 工程量 | 金额（元）
[6 empty] | 综合单价 | 合价 | 其中
暂估价
27 | 031002003002 | 套管 | 1、名称、类型:过墙过楼板钢套管制作、安装 2、材质:焊接钢管 3、规格:DN80 | 个 | 1
28 | 031004006001 | 大便器 | 1、材质:蹲便器 2、组装形式:成套 3、附件名称、数量:含上下水、阀门、软管等附件，满足使用功能 | 组 | 4
29 | 031004006002 | 大便器 | 1、材质:坐便器 2、组装形式:成套 3、附件名称、数量:含上下水、阀门、软管等附件，满足使用功能 | 组 | 1
30 | 031004003001 | 洗脸盆 | 1、材质:台式洗脸盆 2、附件名称、数量:含三角阀、软管、下水 | 组 | 2
31 | 031004003002 | 洗脸盆 | 1、材质:立式洗脸盆 2、附件名称、数量:含三角阀、软管、下水 | 组 | 1
32 | 031004007001 | 小便器 | 1、规格类型：小便器 2 、附件名称：含上下水、阀门、软管等附件，满足使用功能 | 组 | 2
33 | 031004004001 | 洗涤盆 | 1、名称:拖把池 2、材质:陶瓷 3、组装形式:成品 4、附件名称、数量:水龙头及全套配件 5、详见国标09S304/P7; | 组 | 1
34 | 031004014001 | 给、排水附（配）件 | 1、材质:清扫口 2、型号、规格:DN100 | 个 | 2
35 | 031004014002 | 给、排水附（配）件 | 1、材质:地漏 2、型号、规格:DN50 | 个 | 4
36 | 031003001001 | 螺纹阀门 | 1、类型:水表、DN50 | 只 | 1
37 | 031003001002 | 螺纹阀门 | 螺纹减压阀 DN50 | 个 | 1
本页小计
【清单大师计价软件江苏版V9.65】
分部分项工程和单价措施项目清单与计价表
工程名称：新建公厕-安装 |  |  |  |  | 标段： | 第5页 共5页
序号 | 项目编码 | 项目名称 | 项目特征描述 | 计量 单位 | 工程量 | 金额（元）
[6 empty] | 综合单价 | 合价 | 其中
暂估价
38 | 031003001003 | 螺纹阀门 | 螺纹止回阀DN50 | 个 | 1
39 | 031003001004 | PPR截止阀 | PPR截止阀 DN50 | 个 | 2
分部小计
三、雨水系统
40 | 031001006009 | 塑料管 | 1、安装部位:沿外墙敷设 2、介质:雨水 3、材质、规格:UPVC110 4、连接形式:承插 粘接 5、压力试验及吹、洗设计要求:按施工规范及图纸设计要求 6、雨水斗、出水口:PVC雨水斗，圆形100出水口 | m | 11.2
41 | 010101007001 | 管沟土方 | 1、土壤类别:二类干土 2、挖沟深度:1.0m 内 3、回填要求:分层夯填 | m3 | 0.9
42 | 03B001 | 雨水溢流口 | 1、名称:雨水溢流口 2、材质、规格:DN150 3、安装形式:详设计图 | 个 | 1
分部小计
四、消防系统
43 | 030901013001 | 灭火器 | 1.形式:手提式磷酸铵盐干粉灭火器 2.规格、型号:MF/ABC5 | 具 | 4
44 | 030901013002 | 灭火器 | 1.形式:手提式磷酸铵盐干粉灭火器 2.规格、型号:MF/ABC3 | 具 | 2
分部小计
分部分项工程清单合计
1 | 031301017001 | 脚手架搭拆 | 1、施工中一切脚手架 | 项 | 1
单价措施项目清单合计
本页小计
合 计
【清单大师计价软件江苏版V9.65】

## 2.2 表-11 总价措施项目清单与计价表
总价措施项目清单与计价表
工程名称：新建公厕-安装 |  |  |  |  | 标段： | 第1页 共1页
序号 | 项目编码 | 项目名称 | 计算基础 | 费率（%） | 金额（元） | 调整 费率（%） | 调整后 金额（元） | 备注
1 | 031302001001 | 现场安全文明施工 |  | 0
1.1 |  | 基本费 | 分部分项工程费+单价措施项目费-除税工程设备费 | 1.5
1.2 |  | 标化增加费 | 分部分项工程费+单价措施项目费-除税工程设备费 | 0
1.3 |  | 扬尘污染防治增加费 | 分部分项工程费+单价措施项目费-除税工程设备费 | 0.21
2 | 031302010001 | 工程按质论价 | 分部分项工程费+单价措施项目费-除税工程设备费 | 0
3 | 031302002001 | 夜间施工 |  | 0
4 | 031302004001 | 二次搬运 |  | 0
5 | 031302005001 | 冬雨季施工 |  | 0
6 | 03B002 | 地上、地下设施、建筑物的临时保护设施 |  | 0
7 | 031302006001 | 已完工程及设备保护费 |  | 0
8 | 031302008001 | 临时设施费 |  | 0
9 | 031302009001 | 赶工措施费 |  | 0
10 | 03B003 | 特殊条件下施工增加费 |  | 0
11 | 031302003001 | 非夜间施工照明 |  | 0
12 | 031302011001 | 住宅工程分户验收 |  | 0
13 | 031302012001 | 建筑工人实名制费用 |  | 0
14 | 031302015001 | 智慧工地费用 |  | 0
合 计
【清单大师计价软件江苏版V9.65】

## 2.3 表-12-1 暂列金额明细表
暂列金额明细表
工程名称：新建公厕-安装 |  |  | 标段： | 第1页 共1页
序号 | 项目名称 | 计量单位 | 暂定金额(元) | 备注
合 计 |  |  | 0
【清单大师计价软件江苏版V9.65】

## 2.4 表-12-3 专业工程暂估价及结算价表
专业工程暂估价及结算价表
工程名称：新建公厕-安装 |  |  |  | 标段： | 第1页 共1页
序号 | 工程名称 | 工程内容 | 暂估金额(元) | 结算金额(元) | 差额±(元) | 备注
合 计 |  |  | 0
【清单大师计价软件江苏版V9.65】

## 2.5 表-13 规费、税金项目计价表
规费、税金项目计价表
工程名称：新建公厕-安装 |  |  | 标段： | 第1页 共1页
序号 | 项目名称 | 计算基础 | 计算基数(元) | 计算费率(％) | 金额(元)
1 | 规费 |  |  | 100
1.1 | 社会保险费 | 分部分项工程费+措施项目费+其他项目费-除税工程设备费 |  | 2.4
1.2 | 住房公积金 | 分部分项工程费+措施项目费+其他项目费-除税工程设备费 |  | 0.42
1.3 | 环境保护税 | 分部分项工程费+措施项目费+其他项目费-除税工程设备费 |  | 0
2 | 税金 | 分部分项工程费+措施项目费+其他项目费+规费-除税甲供材料和甲供设备费/1.01 |  | 9
合 计
【清单大师计价软件江苏版V9.65】

## 3.1 表-08 分部分项工程和单价措施项目清单与计价表
分部分项工程和单价措施项目清单与计价表
工程名称：小区中心道路打造提升 |  |  |  |  | 标段： | 第1页 共3页
序号 | 项目编码 | 项目名称 | 项目特征描述 | 计量 单位 | 工程量 | 金额（元）
[6 empty] | 综合单价 | 合价 | 其中
暂估价
一、道路工程
1 | 040202001001 | 路床（槽）整形 | 1、路基碾压,压实系数>93% | m2 | 3825
2 | 040202011001 | 碎石 | 1、150厚再生碎石 | m2 | 3825
3 | 040203007001 | 水泥混凝土 | 1、18cmC30商品混凝土路面, 2、按4m~6m分仓跳格浇筑: 3、纵向每格25m~30m设1道伸缝。缝宽20-30,内填沥青砂子或沥青处理,松木条嵌缝 4、道路每4.5m设置一道5mm缩缝 5、砼路面面板表面拉纹,槽间距在12~24mm间随机调整 6、含模板及养护 | m2 | 3825
4 | 040103001001 | 回填方 | 1、密实度要求:按设计要求及规范 2、填方材料品种:沟槽素土回填 3、填方粒径要求:按设计要求及规范 4、填方来源、运距:外购土 5、部位:路肩 | m3 | 255
分部小计
二、路灯工程
本页小计
【清单大师计价软件江苏版V9.65】
分部分项工程和单价措施项目清单与计价表
工程名称：小区中心道路打造提升 |  |  |  |  | 标段： | 第2页 共3页
序号 | 项目编码 | 项目名称 | 项目特征描述 | 计量 单位 | 工程量 | 金额（元）
[6 empty] | 综合单价 | 合价 | 其中
暂估价
5 | 040805004001 | 景观照明灯 | 1、灯杆：采用优质Q235-B钢板制作面成，表面处理：热镀锌、喷塑，镀锌层厚度≥85um,灯杆表面喷塑处理，采用室外用聚酯素粉，塑层厚度≥1mm,杆上紧固件均采用304不锈钢材质，杆高4~5m 2、灯具：功率为30W/12V,配有可拿的锁紧装置，色温4000K,光效不低于105 Im/W,显色指数大于或等于85R,电器功率因数不低于0.95,整灯使用寿命不低于万小时 3、电池板：采用2*150WP单晶硅电池板，转换效率≥17%. 4、锂电池：采用95AH/12V太阳能专用免维护磷酸铁锂电池；产品必须通过国家CQC质量认证 5、控制器：采用微电脑智能型控制器，具有多时段调光功能(全自动运行，无人值守);通讯方式：2.4G(实现15m以上无线通讯) 6、系统：每天亮灯时间10小时，连续阴雨天5~8个晚上 7、太阳能板和蓄电池安装前，厂家应根据产品性能重新核算电池容量。 8、路灯（含基础、路灯配管配线） | 盏 | 30
分部小计
三、其它工程
本页小计
【清单大师计价软件江苏版V9.65】
分部分项工程和单价措施项目清单与计价表
工程名称：小区中心道路打造提升 |  |  |  |  | 标段： | 第3页 共3页
序号 | 项目编码 | 项目名称 | 项目特征描述 | 计量 单位 | 工程量 | 金额（元）
[6 empty] | 综合单价 | 合价 | 其中
暂估价
6 | 040501004001 | 雨水管 | 1、DN400排水管采用U-PVC实壁管,管道压力8KN/m 2、橡胶密封圈承插连接 3、10cm砂垫层 4、含土方、垫层、管道等施工中一切工序 | m | 120
7 | 040504003001 | 检修井 | 1、增设检修井 2、内径600*600,平均深度约1.2m， 3、15cm厚C20砼基础， 4、M10水泥砂浆砌筑，Mu20水泥标准砖 5、井底内外侧面20mm1:2水泥砂浆粉刷 6、上部内径球墨铸铁井盖 | 座 | 3
8 | 040504003002 | 过路渠 | 1、过路渠(设小闸口） 2、含过路预埋，混凝土包裹 3、规格DN400钢筋砼二级管 | 座 | 7
9 | 040504003003 | 检修井平移改造 | 1、原4个井口根据现场实际情况进行平移改造 | 座 | 4
分部小计
分部分项工程清单合计
1 | 011705001001 | 大型机械设备进出场及安拆 | 1、机械设备名称:土方、吊装机械等 2、机械设备规格型号:投标单位自主报价结算时不调整 | 项 | 1
单价措施项目清单合计
本页小计
合 计
【清单大师计价软件江苏版V9.65】

## 3.2 表-11 总价措施项目清单与计价表
总价措施项目清单与计价表
工程名称：小区中心道路打造提升 |  |  |  |  | 标段： | 第1页 共2页
序号 | 项目编码 | 项目名称 | 计算基础 | 费率（%） | 金额（元） | 调整 费率（%） | 调整后 金额（元） | 备注
1 | 041109001001 | 现场安全文明施工 |  | 0
1.1 |  | 基本费 | 分部分项工程费+单价措施项目费-除税工程设备费 | 1.5
1.2 |  | 标化增加费 | 分部分项工程费+单价措施项目费-除税工程设备费 | 0
1.3 |  | 扬尘污染防治增加费 | 分部分项工程费+单价措施项目费-除税工程设备费 | 0.31
2 | 041109010001 | 工程按质论价 | 分部分项工程费+单价措施项目费-除税工程设备费 | 0
3 | 041109002001 | 夜间施工 |  | 0
4 | 041109003001 | 二次搬运 |  | 0
5 | 041109004001 | 冬雨季施工 |  | 0
6 | 041109006001 | 地上、地下设施、建筑物的临时保护设施 |  | 0
7 | 041109007001 | 已完工程及设备保护费 |  | 0
8 | 041109008001 | 临时设施费 |  | 0
9 | 041109009001 | 赶工措施费 |  | 0
10 | 04B001 | 特殊条件下施工增加费 |  | 0
11 | 041109005001 | 行车、行人干扰 |  | 0
12 | 041109011001 | 建筑工人实名制费用 |  | 0
【清单大师计价软件江苏版V9.65】
总价措施项目清单与计价表
工程名称：小区中心道路打造提升 |  |  |  |  | 标段： | 第2页 共2页
序号 | 项目编码 | 项目名称 | 计算基础 | 费率（%） | 金额（元） | 调整 费率（%） | 调整后 金额（元） | 备注
13 | 041109015001 | 智慧工地费用 |  | 0 |  |  |  | 现场安全隐患排查、人员信息动态管理、扬尘管控视频监控、高处作业防护预警、危大工程监测预警和集成平台等设备、软件和管理费用。
合 计
【清单大师计价软件江苏版V9.65】

## 3.3 表-12-1 暂列金额明细表
暂列金额明细表
工程名称：小区中心道路打造提升 |  |  | 标段： | 第1页 共1页
序号 | 项目名称 | 计量单位 | 暂定金额(元) | 备注
合 计 |  |  | 0
【清单大师计价软件江苏版V9.65】

## 3.4 表-12-3 专业工程暂估价及结算价表
专业工程暂估价及结算价表
工程名称：小区中心道路打造提升 |  |  |  | 标段： | 第1页 共1页
序号 | 工程名称 | 工程内容 | 暂估金额(元) | 结算金额(元) | 差额±(元) | 备注
合 计 |  |  | 0
【清单大师计价软件江苏版V9.65】

## 3.5 表-13 规费、税金项目计价表
规费、税金项目计价表
工程名称：小区中心道路打造提升 |  |  | 标段： | 第1页 共1页
序号 | 项目名称 | 计算基础 | 计算基数(元) | 计算费率(％) | 金额(元)
1 | 规费 |  |  | 100
1.1 | 社会保险费 | 分部分项工程费+措施项目费+其他项目费-除税工程设备费 |  | 2
1.2 | 住房公积金 | 分部分项工程费+措施项目费+其他项目费-除税工程设备费 |  | 0.34
1.3 | 环境保护税 | 分部分项工程费+措施项目费+其他项目费-除税工程设备费 |  | 0
2 | 税金 | 分部分项工程费+措施项目费+其他项目费+规费-除税甲供材料和甲供设备费/1.01 |  | 9
合 计
【清单大师计价软件江苏版V9.65】

## 4.1 表-08 分部分项工程和单价措施项目清单与计价表
分部分项工程和单价措施项目清单与计价表
工程名称：公共服务设施打造提升 |  |  |  |  | 标段： | 第1页 共6页
序号 | 项目编码 | 项目名称 | 项目特征描述 | 计量 单位 | 工程量 | 金额（元）
[6 empty] | 综合单价 | 合价 | 其中
暂估价
一、绿化工程
1 | 050102001001 | 栽植乔木 | 1、种类:香樟 2、规格:高度：高度600-650cm，胸径14-15cm，冠幅400-450cm 3、养护期:两年二级养护 4、含支撑绕杆 | 株 | 1
2 | 050102001002 | 栽植乔木 | 1、种类:水柳 2、规格:高度：高度600-650cm，胸径14-15cm，冠幅400-450cm 3、养护期:两年二级养护 4、含支撑绕杆 | 株 | 4
3 | 050102001003 | 栽植乔木 | 1、种类:鸡爪槭 2、规格:高度200-350cm，胸径D8cm，冠幅250-280cm 3、养护期:两年二级养护 4、含支撑绕杆 | 株 | 3
4 | 050102001004 | 栽植乔木 | 1、种类:桂花 2、规格:高度：300-350cm，冠幅：250-280cm 3、养护期:两年二级养护 4、含支撑绕杆 | 株 | 6
5 | 050102001005 | 栽植乔木 | 1、种类:晚樱 2、规格:高度350-400cm，胸径D8cm，冠幅250-300cm 3、养护期:两年二级养护 4、含支撑绕杆 | 株 | 4
6 | 050102001006 | 栽植乔木 | 1、种类:红枫 2、规格:高度350-400cm，胸径D8cm，冠幅250-300cm 3、养护期:两年二级养护 4、含支撑绕杆 | 株 | 6
本页小计
【清单大师计价软件江苏版V9.65】
分部分项工程和单价措施项目清单与计价表
工程名称：公共服务设施打造提升 |  |  |  |  | 标段： | 第2页 共6页
序号 | 项目编码 | 项目名称 | 项目特征描述 | 计量 单位 | 工程量 | 金额（元）
[6 empty] | 综合单价 | 合价 | 其中
暂估价
7 | 050102002001 | 栽植灌木 | 1、种类:金森女贞球 2、规格:高度130cm，冠幅150-180cm 3、养护期:两年二级养护 4、含支撑绕杆 | 株 | 4
8 | 050102002002 | 栽植灌木 | 1、种类:金凌霄 2、规格:胸径>5.0 3、养护期:两年二级养护 4、含支撑绕杆 | 株 | 3
9 | 050102007001 | 栽植色带 | 1、苗木、花卉种类:毛杜鹃 2、株高或蓬径:高度：30cm，冠幅：30~35cm，9株/㎡ 3、要求:枝叶紧密,不露土 4、养护期:两年二级养护 | m2 | 5
10 | 050102007002 | 栽植色带 | 1、苗木、花卉种类:矮生南天竹 2、株高或蓬径:高度：25cm，冠幅：30~35cm，16株/㎡ 3、要求:枝叶紧密,不露土 4、养护期:两年二级养护 | m2 | 20
11 | 050102002003 | 栽植灌木 | 1、苗木、花卉种类:再力花 2、株高或蓬径:高度：45~50cm，冠幅：35~40cm 3、要求:枝叶紧密,不露土 4、养护期:两年二级养护 | 株 | 3
12 | 050102002004 | 栽植灌木 | 1、苗木、花卉种类:黄菖蒲 2、株高或蓬径:高度：45~50cm，冠幅：35~40cm 3、要求:枝叶紧密,不露土 4、养护期:两年二级养护 | 株 | 4
本页小计
【清单大师计价软件江苏版V9.65】
分部分项工程和单价措施项目清单与计价表
工程名称：公共服务设施打造提升 |  |  |  |  | 标段： | 第3页 共6页
序号 | 项目编码 | 项目名称 | 项目特征描述 | 计量 单位 | 工程量 | 金额（元）
[6 empty] | 综合单价 | 合价 | 其中
暂估价
13 | 050102002005 | 栽植灌木 | 1、苗木、花卉种类:水生美人蕉 2、株高或蓬径:高度：45~50cm，冠幅：35~40cm 3、要求:枝叶紧密,不露土 4、养护期:两年二级养护 | 株 | 6
14 | 050102002006 | 栽植灌木 | 1、苗木、花卉种类:水葱 2、株高或蓬径:高度：45~50cm，冠幅：35~40cm 3、要求:枝叶紧密,不露土 4、养护期:两年二级养护 | 株 | 6
15 | 050101010001 | 整理绿化用地 | 1、原有草地清除杂草 2、补撒草种(百慕大和黑麦草混播) | 项 | 1
16 | 011503002001 | 护栏刷防腐漆 | 1、原有防腐木连廊、护栏除锈 2、刷防腐漆2道 | m | 156
17 | 050101010002 | 整理绿化用地 | 1、河道两侧保留现有乔木 2、清除杂草并补撒草种(百慕大和黑麦草混播) | m2 | 1200
分部小计
二、道路铺装
18 | 040204002001 | 植草砖铺装 | 1、南、北河岸除树穴位置外均进行砼固化处理 2、面层采用植草砖铺装 | m2 | 1200
本页小计
【清单大师计价软件江苏版V9.65】
分部分项工程和单价措施项目清单与计价表
工程名称：公共服务设施打造提升 |  |  |  |  | 标段： | 第4页 共6页
序号 | 项目编码 | 项目名称 | 项目特征描述 | 计量 单位 | 工程量 | 金额（元）
[6 empty] | 综合单价 | 合价 | 其中
暂估价
19 | 040203007001 | 水泥混凝土 | 1、新增水泥压花道路70平方米 1、150厚再生碎石 2、15cmC30商品混凝土路面, 3、按4m~6m分仓跳格浇筑: 4、纵向每格25m~30m设1道伸缝。缝宽20-30,内填沥青砂子或沥青处理,松木条嵌缝 5、道路每4.5m设置一道5mm缩缝 6、砼路面面板表面拉纹,槽间距在12~24mm间随机调整 7、含模板及养护 | m2 | 70
分部小计
三、宣传栏及党建小品
20 | 011503002002 | 宣传栏刷新 | 1、原有宣传栏刷新 | 项 | 1
21 | 011503002003 | 拆除宣传栏 | 1、拆除东侧原有宣传栏 | 项 | 1
22 | 011503002004 | 新增不锈钢宣传栏 | 1、新增不锈钢宣传栏尺寸长8米高2.7米厚度0.9米 2、具体做法详见图纸 | 项 | 1
23 | 011501001001 | 党建小品 | 1、基础不锈钢立柱基础 2、100X100X5厚不锈钢，颜色详效果图通长，专业厂家深化设计 3、1厚不锈钢造型可转动装置，颜色详效果图，四面展示党建宣传内容，由专业厂家深化设计 4、Φ30X3厚不锈钢管转轴，颜色详效果图通长，专业厂家深化设计 5、含挖土、回填 6、具体做法详见图纸 | 项 | 1
分部小计
四、路灯工程
本页小计
【清单大师计价软件江苏版V9.65】
分部分项工程和单价措施项目清单与计价表
工程名称：公共服务设施打造提升 |  |  |  |  | 标段： | 第5页 共6页
序号 | 项目编码 | 项目名称 | 项目特征描述 | 计量 单位 | 工程量 | 金额（元）
[6 empty] | 综合单价 | 合价 | 其中
暂估价
24 | 040805004001 | 景观照明灯 | 1、灯杆：采用优质Q235-B钢板制作面成，表面处理：热镀锌、喷塑，镀锌层厚度≥85um,灯杆表面喷塑处理，采用室外用聚酯素粉，塑层厚度≥1mm,杆上紧固件均采用304不锈钢材质，杆高4~5m 2、灯具：功率为30W/12V,配有可拿的锁紧装置，色温4000K,光效不低于105 Im/W,显色指数大于或等于85R,电器功率因数不低于0.95,整灯使用寿命不低于万小时 3、电池板：采用2*150WP单晶硅电池板，转换效率≥17%. 4、锂电池：采用95AH/12V太阳能专用免维护磷酸铁锂电池；产品必须通过国家CQC质量认证 5、控制器：采用微电脑智能型控制器，具有多时段调光功能(全自动运行，无人值守);通讯方式：2.4G(实现15m以上无线通讯) 6、系统：每天亮灯时间10小时，连续阴雨天5~8个晚上 7、太阳能板和蓄电池安装前，厂家应根据产品性能重新核算电池容量 8、详见图纸设计要求 9、路灯(含基础、路灯配管配线) | 盏 | 13
分部小计
分部分项工程清单合计
本页小计
【清单大师计价软件江苏版V9.65】
分部分项工程和单价措施项目清单与计价表
工程名称：公共服务设施打造提升 |  |  |  |  | 标段： | 第6页 共6页
序号 | 项目编码 | 项目名称 | 项目特征描述 | 计量 单位 | 工程量 | 金额（元）
[6 empty] | 综合单价 | 合价 | 其中
暂估价
1 | 011705001001 | 大型机械设备进出场及安拆 | 1、机械设备名称:土方、吊装机械等 2、机械设备规格型号:投标单位自主报价结算时不调整 | 项 | 1
单价措施项目清单合计
本页小计
合 计
【清单大师计价软件江苏版V9.65】

## 4.2 表-11 总价措施项目清单与计价表
总价措施项目清单与计价表
工程名称：公共服务设施打造提升 |  |  |  |  | 标段： | 第1页 共2页
序号 | 项目编码 | 项目名称 | 计算基础 | 费率（%） | 金额（元） | 调整 费率（%） | 调整后 金额（元） | 备注
1 | 050405001001 | 现场安全文明施工 |  | 0
1.1 |  | 基本费 | 分部分项工程费+单价措施项目费-除税工程设备费 | 1
1.2 |  | 标化增加费 | 分部分项工程费+单价措施项目费-除税工程设备费 | 0
1.3 |  | 扬尘污染防治增加费 | 分部分项工程费+单价措施项目费-除税工程设备费 | 0.21
2 | 050405011001 | 工程按质论价 | 分部分项工程费+单价措施项目费-除税工程设备费 | 0
3 | 050405002001 | 夜间施工 |  | 0
4 | 050405004001 | 二次搬运 |  | 0
5 | 050405005001 | 冬雨季施工 |  | 0
6 | 050405007001 | 地上、地下设施、建筑物的临时保护设施 |  | 0
7 | 050405008001 | 已完工程及设备保护费 |  | 0
8 | 050405009001 | 临时设施费 |  | 0
9 | 050405010001 | 赶工措施费 |  | 0
10 | 05B001 | 特殊条件下施工增加费 |  | 0
11 | 050405003001 | 非夜间施工照明 |  | 0
12 | 050405006001 | 反季节栽植影响措施 |  | 0
13 | 050405012001 | 建筑工人实名制费用 |  | 0
【清单大师计价软件江苏版V9.65】
总价措施项目清单与计价表
工程名称：公共服务设施打造提升 |  |  |  |  | 标段： | 第2页 共2页
序号 | 项目编码 | 项目名称 | 计算基础 | 费率（%） | 金额（元） | 调整 费率（%） | 调整后 金额（元） | 备注
14 | 050405015001 | 智慧工地费用 |  | 0 |  |  |  | 现场安全隐患排查、人员信息动态管理、扬尘管控视频监控、高处作业防护预警、危大工程监测预警和集成平台等设备、软件和管理费用。
合 计
【清单大师计价软件江苏版V9.65】

## 4.3 表-12-1 暂列金额明细表
暂列金额明细表
工程名称：公共服务设施打造提升 |  |  | 标段： | 第1页 共1页
序号 | 项目名称 | 计量单位 | 暂定金额(元) | 备注
合 计 |  |  | 0
【清单大师计价软件江苏版V9.65】

## 4.4 表-12-3 专业工程暂估价及结算价表
专业工程暂估价及结算价表
工程名称：公共服务设施打造提升 |  |  |  | 标段： | 第1页 共1页
序号 | 工程名称 | 工程内容 | 暂估金额(元) | 结算金额(元) | 差额±(元) | 备注
合 计 |  |  | 0
【清单大师计价软件江苏版V9.65】

## 4.5 表-13 规费、税金项目计价表
规费、税金项目计价表
工程名称：公共服务设施打造提升 |  |  | 标段： | 第1页 共1页
序号 | 项目名称 | 计算基础 | 计算基数(元) | 计算费率(％) | 金额(元)
1 | 规费 |  |  | 100
1.1 | 社会保险费 | 分部分项工程费+措施项目费+其他项目费-除税工程设备费 |  | 3.3
1.2 | 住房公积金 | 分部分项工程费+措施项目费+其他项目费-除税工程设备费 |  | 0.55
1.3 | 环境保护税 | 分部分项工程费+措施项目费+其他项目费-除税工程设备费 |  | 0
2 | 税金 | 分部分项工程费+措施项目费+其他项目费+规费-除税甲供材料和甲供设备费/1.01 |  | 9
合 计
【清单大师计价软件江苏版V9.65】

## 5.1 表-08 分部分项工程和单价措施项目清单与计价表
分部分项工程和单价措施项目清单与计价表
工程名称：破损道路修复、道路新建及配套 |  |  |  |  | 标段： | 第1页 共4页
序号 | 项目编码 | 项目名称 | 项目特征描述 | 计量 单位 | 工程量 | 金额（元）
[6 empty] | 综合单价 | 合价 | 其中
暂估价
一、3米宽道路
1 | 040202001001 | 路床（槽）整形 | 1、路基碾压,压实系数>93% | m2 | 573
2 | 040202011001 | 碎石 | 1、150厚再生碎石 | m2 | 573
3 | 040203007001 | 水泥混凝土 | 1、15cmC30商品混凝土路面, 2、按4m~6m分仓跳格浇筑: 3、纵向每格25m~30m设1道伸缝。缝宽20-30,内填沥青砂子或沥青处理,松木条嵌缝 4、道路每4.5m设置一道5mm缩缝 5、砼路面面板表面拉纹,槽间距在12~24mm间随机调整 6、含模板及养护 | m2 | 573
4 | 040103001001 | 回填方 | 1、密实度要求:按设计要求及规范 2、填方材料品种:沟槽素土回填 3、填方粒径要求:按设计要求及规范 4、填方来源、运距:外购土 5、部位:路肩 | m3 | 57.3
分部小计
二、4.5m宽道路
5 | 040202001002 | 路床（槽）整形 | 1、路基碾压,压实系数>93% | m2 | 6300
6 | 040202011002 | 碎石 | 1、150厚再生碎石 | m2 | 6300
7 | 040203007002 | 水泥混凝土 | 1、18cmC30商品混凝土路面, 2、按4m~6m分仓跳格浇筑: 3、纵向每格25m~30m设1道伸缝。缝宽20-30,内填沥青砂子或沥青处理,松木条嵌缝 4、道路每4.5m设置一道5mm缩缝 5、砼路面面板表面拉纹,槽间距在12~24mm间随机调整 6、含模板及养护 | m2 | 6300
本页小计
【清单大师计价软件江苏版V9.65】
分部分项工程和单价措施项目清单与计价表
工程名称：破损道路修复、道路新建及配套 |  |  |  |  | 标段： | 第2页 共4页
序号 | 项目编码 | 项目名称 | 项目特征描述 | 计量 单位 | 工程量 | 金额（元）
[6 empty] | 综合单价 | 合价 | 其中
暂估价
8 | 040103001002 | 回填方 | 1、密实度要求:按设计要求及规范 2、填方材料品种:沟槽素土回填 3、填方粒径要求:按设计要求及规范 4、填方来源、运距:外购土 5、部位:路肩 | m3 | 420
分部小计
三、道路维修工程
本页小计
【清单大师计价软件江苏版V9.65】
分部分项工程和单价措施项目清单与计价表
工程名称：破损道路修复、道路新建及配套 |  |  |  |  | 标段： | 第3页 共4页
序号 | 项目编码 | 项目名称 | 项目特征描述 | 计量 单位 | 工程量 | 金额（元）
[6 empty] | 综合单价 | 合价 | 其中
暂估价
9 | 040203007003 | 水泥混凝土（道路维修） | 1、对于水泥混凝土板块损坏严重的部分厚度不满足15cm的板块，采用将板块进行翻挖的处理。并用C30混凝土更换被翻挖的坏板块 2、基层损坏部分应予清除，并将基层、压实；个月板共基层宜用C15混疑土将路面基层补强，其补温疑土项面高程应与阳路面基层地面标高相同；宜在滤凝士路面板接缝处的基层上涂刷一道宽20cm沥青带 3、C30毫疑上更换故框挖的环板块；采用商品砼，使用专用壁运车运至现场，用指入式报格琵振挡，扳动梁制平提繁人工林平，按原有踏面丝理对磊凝士表面进行处理；如原板块中有钢筋网，新换的板块也蓄相同设置，与相胳板块的拉杆也要恢复；采用养护剂进行养护；相临板块的接缝用切缝机切至1/4板块深度；清除缝内杂质，灌接缝材料 4、对小于3mm的轻微裂缝，采取扩建注浆；先裂缝拓宽1.5~2.0cm的沟槽，最大深度补得超过2/3板厚；渣除混凝土碎 5、24组中心路 | m2 | 50
分部小计
分部分项工程清单合计
1 | 011705001001 | 大型机械设备进出场及安拆 | 1、机械设备名称:土方、吊装机械等 2、机械设备规格型号:投标单位自主报价结算时不调整 | 项 | 1
本页小计
【清单大师计价软件江苏版V9.65】
分部分项工程和单价措施项目清单与计价表
工程名称：破损道路修复、道路新建及配套 |  |  |  |  | 标段： | 第4页 共4页
序号 | 项目编码 | 项目名称 | 项目特征描述 | 计量 单位 | 工程量 | 金额（元）
[6 empty] | 综合单价 | 合价 | 其中
暂估价
单价措施项目清单合计
本页小计
合 计
【清单大师计价软件江苏版V9.65】

## 5.2 表-11 总价措施项目清单与计价表
总价措施项目清单与计价表
工程名称：破损道路修复、道路新建及配套 |  |  |  |  | 标段： | 第1页 共2页
序号 | 项目编码 | 项目名称 | 计算基础 | 费率（%） | 金额（元） | 调整 费率（%） | 调整后 金额（元） | 备注
1 | 041109001001 | 现场安全文明施工 |  | 0
1.1 |  | 基本费 | 分部分项工程费+单价措施项目费-除税工程设备费 | 1.5
1.2 |  | 标化增加费 | 分部分项工程费+单价措施项目费-除税工程设备费 | 0
1.3 |  | 扬尘污染防治增加费 | 分部分项工程费+单价措施项目费-除税工程设备费 | 0.31
2 | 041109010001 | 工程按质论价 | 分部分项工程费+单价措施项目费-除税工程设备费 | 0
3 | 041109002001 | 夜间施工 |  | 0
4 | 041109003001 | 二次搬运 |  | 0
5 | 041109004001 | 冬雨季施工 |  | 0
6 | 041109006001 | 地上、地下设施、建筑物的临时保护设施 |  | 0
7 | 041109007001 | 已完工程及设备保护费 |  | 0
8 | 041109008001 | 临时设施费 |  | 0
9 | 041109009001 | 赶工措施费 |  | 0
10 | 04B001 | 特殊条件下施工增加费 |  | 0
11 | 041109005001 | 行车、行人干扰 |  | 0
12 | 041109011001 | 建筑工人实名制费用 |  | 0
【清单大师计价软件江苏版V9.65】
总价措施项目清单与计价表
工程名称：破损道路修复、道路新建及配套 |  |  |  |  | 标段： | 第2页 共2页
序号 | 项目编码 | 项目名称 | 计算基础 | 费率（%） | 金额（元） | 调整 费率（%） | 调整后 金额（元） | 备注
13 | 041109015001 | 智慧工地费用 |  | 0 |  |  |  | 现场安全隐患排查、人员信息动态管理、扬尘管控视频监控、高处作业防护预警、危大工程监测预警和集成平台等设备、软件和管理费用。
合 计
【清单大师计价软件江苏版V9.65】

## 5.3 表-12-1 暂列金额明细表
暂列金额明细表
工程名称：破损道路修复、道路新建及配套 |  |  | 标段： | 第1页 共1页
序号 | 项目名称 | 计量单位 | 暂定金额(元) | 备注
合 计 |  |  | 0
【清单大师计价软件江苏版V9.65】

## 5.4 表-12-3 专业工程暂估价及结算价表
专业工程暂估价及结算价表
工程名称：破损道路修复、道路新建及配套 |  |  |  | 标段： | 第1页 共1页
序号 | 工程名称 | 工程内容 | 暂估金额(元) | 结算金额(元) | 差额±(元) | 备注
合 计 |  |  | 0
【清单大师计价软件江苏版V9.65】

## 5.5 表-13 规费、税金项目计价表
规费、税金项目计价表
工程名称：破损道路修复、道路新建及配套 |  |  | 标段： | 第1页 共1页
序号 | 项目名称 | 计算基础 | 计算基数(元) | 计算费率(％) | 金额(元)
1 | 规费 |  |  | 100
1.1 | 社会保险费 | 分部分项工程费+措施项目费+其他项目费-除税工程设备费 |  | 2
1.2 | 住房公积金 | 分部分项工程费+措施项目费+其他项目费-除税工程设备费 |  | 0.34
1.3 | 环境保护税 | 分部分项工程费+措施项目费+其他项目费-除税工程设备费 |  | 0
2 | 税金 | 分部分项工程费+措施项目费+其他项目费+规费-除税甲供材料和甲供设备费/1.01 |  | 9
合 计
【清单大师计价软件江苏版V9.65】

## 6.1 表-08 分部分项工程和单价措施项目清单与计价表
分部分项工程和单价措施项目清单与计价表
工程名称：郑龙路绿化提升、亮化工程 |  |  |  |  | 标段： | 第1页 共3页
序号 | 项目编码 | 项目名称 | 项目特征描述 | 计量 单位 | 工程量 | 金额（元）
[6 empty] | 综合单价 | 合价 | 其中
暂估价
一、绿化工程
1 | 050102001001 | 栽植乔木 | 1、种类:香樟 2、规格:高度：高度600-650cm，胸径14-15cm，冠幅400-450cm 3、养护期:两年二级养护 4、含支撑绕杆 | 株 | 200
2 | 050102002001 | 栽植灌木 | 1、种类:海桐球 2、规格:高度130cm，冠幅150-180cm 3、养护期:两年二级养护 4、含支撑绕杆 | 株 | 100
分部小计
二、路灯工程
本页小计
【清单大师计价软件江苏版V9.65】
分部分项工程和单价措施项目清单与计价表
工程名称：郑龙路绿化提升、亮化工程 |  |  |  |  | 标段： | 第2页 共3页
序号 | 项目编码 | 项目名称 | 项目特征描述 | 计量 单位 | 工程量 | 金额（元）
[6 empty] | 综合单价 | 合价 | 其中
暂估价
3 | 040805004001 | 景观照明灯 | 1、灯杆：采用优质Q235-B钢板制作面成，表面处理：热镀锌、喷塑，镀锌层厚度≥85um,灯杆表面喷塑处理，采用室外用聚酯素粉，塑层厚度≥1mm,杆上紧固件均采用304不锈钢材质，杆高7.8m 2、灯具：功率为40W/12V,配有可拿的锁紧装置，色温4000K,光效不低于105 Im/W,显色指数大于或等于85R,电器功率因数不低于0.95,整灯使用寿命不低于5万小时 3、电池板：采用2*150WP单晶硅电池板，转换效率≥17%. 4、锂电池：采用95AH/12V太阳能专用免维护磷酸铁锂电池；产品必须通过国家CQC质量认证 5、控制器：采用微电脑智能型控制器，具有多时段调光功能(全自动运行，无人值守);通讯方式：2.4G(实现15m以上无线通讯) 6、系统：每天亮灯时间10小时，连续阴雨天5~8个晚上 7、太阳能板和蓄电池安装前，厂家应根据产品性能重新核算电池容量。 8、路灯（含基础、路灯配管配线） | 盏 | 13
分部小计
三、栏杆工程
4 | 011503001001 | 金属扶手、栏杆、栏板 | 1、0.6米高铝合金仿竹护栏 2、具体详见图纸设计要求 | m | 4000
分部小计
本页小计
【清单大师计价软件江苏版V9.65】
分部分项工程和单价措施项目清单与计价表
工程名称：郑龙路绿化提升、亮化工程 |  |  |  |  | 标段： | 第3页 共3页
序号 | 项目编码 | 项目名称 | 项目特征描述 | 计量 单位 | 工程量 | 金额（元）
[6 empty] | 综合单价 | 合价 | 其中
暂估价
分部分项工程清单合计
1 | 011705001001 | 大型机械设备进出场及安拆 | 1、机械设备名称:土方、吊装机械等 2、机械设备规格型号:投标单位自主报价结算时不调整 | 项 | 1
单价措施项目清单合计
本页小计
合 计
【清单大师计价软件江苏版V9.65】

## 6.2 表-11 总价措施项目清单与计价表
总价措施项目清单与计价表
工程名称：郑龙路绿化提升、亮化工程 |  |  |  |  | 标段： | 第1页 共2页
序号 | 项目编码 | 项目名称 | 计算基础 | 费率（%） | 金额（元） | 调整 费率（%） | 调整后 金额（元） | 备注
1 | 050405001001 | 现场安全文明施工 |  | 0
1.1 |  | 基本费 | 分部分项工程费+单价措施项目费-除税工程设备费 | 1
1.2 |  | 标化增加费 | 分部分项工程费+单价措施项目费-除税工程设备费 | 0
1.3 |  | 扬尘污染防治增加费 | 分部分项工程费+单价措施项目费-除税工程设备费 | 0.21
2 | 050405011001 | 工程按质论价 | 分部分项工程费+单价措施项目费-除税工程设备费 | 0
3 | 050405002001 | 夜间施工 |  | 0
4 | 050405004001 | 二次搬运 |  | 0
5 | 050405005001 | 冬雨季施工 |  | 0
6 | 050405007001 | 地上、地下设施、建筑物的临时保护设施 |  | 0
7 | 050405008001 | 已完工程及设备保护费 |  | 0
8 | 050405009001 | 临时设施费 |  | 0
9 | 050405010001 | 赶工措施费 |  | 0
10 | 05B001 | 特殊条件下施工增加费 |  | 0
11 | 050405003001 | 非夜间施工照明 |  | 0
12 | 050405006001 | 反季节栽植影响措施 |  | 0
13 | 050405012001 | 建筑工人实名制费用 |  | 0
【清单大师计价软件江苏版V9.65】
总价措施项目清单与计价表
工程名称：郑龙路绿化提升、亮化工程 |  |  |  |  | 标段： | 第2页 共2页
序号 | 项目编码 | 项目名称 | 计算基础 | 费率（%） | 金额（元） | 调整 费率（%） | 调整后 金额（元） | 备注
14 | 050405015001 | 智慧工地费用 |  | 0 |  |  |  | 现场安全隐患排查、人员信息动态管理、扬尘管控视频监控、高处作业防护预警、危大工程监测预警和集成平台等设备、软件和管理费用。
合 计
【清单大师计价软件江苏版V9.65】

## 6.3 表-12-1 暂列金额明细表
暂列金额明细表
工程名称：郑龙路绿化提升、亮化工程 |  |  | 标段： | 第1页 共1页
序号 | 项目名称 | 计量单位 | 暂定金额(元) | 备注
合 计 |  |  | 0
【清单大师计价软件江苏版V9.65】

## 6.4 表-12-3 专业工程暂估价及结算价表
专业工程暂估价及结算价表
工程名称：郑龙路绿化提升、亮化工程 |  |  |  | 标段： | 第1页 共1页
序号 | 工程名称 | 工程内容 | 暂估金额(元) | 结算金额(元) | 差额±(元) | 备注
合 计 |  |  | 0
【清单大师计价软件江苏版V9.65】

## 6.5 表-13 规费、税金项目计价表
规费、税金项目计价表
工程名称：郑龙路绿化提升、亮化工程 |  |  | 标段： | 第1页 共1页
序号 | 项目名称 | 计算基础 | 计算基数(元) | 计算费率(％) | 金额(元)
1 | 规费 |  |  | 100
1.1 | 社会保险费 | 分部分项工程费+措施项目费+其他项目费-除税工程设备费 |  | 3.3
1.2 | 住房公积金 | 分部分项工程费+措施项目费+其他项目费-除税工程设备费 |  | 0.55
1.3 | 环境保护税 | 分部分项工程费+措施项目费+其他项目费-除税工程设备费 |  | 0
2 | 税金 | 分部分项工程费+措施项目费+其他项目费+规费-除税甲供材料和甲供设备费/1.01 |  | 9
合 计
【清单大师计价软件江苏版V9.65】