## 1.1 封面
| 云龙山、泰山片区林相修复提升工程 |  |  |  | 工程
工程量清单
招 标 人：
（单位盖章）
造价咨询人：
（单位盖章）
2024年09月23日

## 1.2 扉页
|  | 云龙山、泰山片区林相修复提升工程 |  |  |  | 工程
工程量清单
| 招 标 人： |  |  | 造价咨询人：
|  |  | （单位盖章） |  | （单位公章）
| 法定代表人 或其授权人： |  |  | 法定代表人 或其授权人：
|  |  | （签字或盖章） |  | （签字或盖章）
| 专业咨询员： |  |  | 项目负责人：
|  |  | （造价人员签字盖专用章） |  | （造价工程师签字盖专用章）
| 编 制 时 间： |  | 2024年09月22日 | 复 核 时 间： | 2024年09月23日

## 3.1 分部分项工程和单价措施项目清单与计价表
分部分项工程和单价措施项目清单与计价表
工程名称：云龙山、泰山片区林相修复提升工程 |  |  |  |  | 标段： |  |  |  |  | 第1页 共3页
序号 | 项目编码 | 项目名称 |  | 项目特征描述 |  | 计量 单位 | 工程量 | 金额（元）
[8 empty] | 综合单价 | 合价 |  | 其中
暂估价
1 | 050102001011 | 栽植乔木 |  | 1、种类：乌桕 2、胸径或干径：3cm 3、株高、冠径：独杆,干型直,总高度不低于1.5m 4、养护期：三级养护1年 5、坡度≤6°、土层较厚的平坡地。D50-70cm、H30-50cm,穴底径>0.8 倍口径；坡度>6°的坡地造林。树穴底宽>60cm、树穴深>50cm,围堰用碎石摆垒，具体根据现场情况定。 |  | 株 | 600
2 | 050102001012 | 栽植乔木 |  | 1、种类：黄连木 2、胸径或干径：3cm 3、株高、冠径：独杆,干型直,总高度不低于1.7m 4、养护期：三级养护1年 5、坡度≤6°、土层较厚的平坡地。D50-70cm、H30-50cm,穴底径>0.8 倍口径；坡度>6°的坡地造林。树穴底宽>60cm、树穴深>50cm,围堰用碎石摆垒，具体根据现场情况定。 |  | 株 | 450
3 | 050102001013 | 栽植乔木 |  | 1、种类：榔榆 2、胸径或干径：3cm 3、株高、冠径：独杆,干型直,总高度不低于1.7m 4、养护期：三级养护1年 5、坡度≤6°、土层较厚的平坡地。D50-70cm、H30-50cm,穴底径>0.8 倍口径；坡度>6°的坡地造林。树穴底宽>60cm、树穴深>50cm,围堰用碎石摆垒，具体根据现场情况定。 |  | 株 | 450
本页小计
【新点2013清单造价江苏版 V10.3.6】
分部分项工程和单价措施项目清单与计价表
工程名称：云龙山、泰山片区林相修复提升工程 |  |  |  |  | 标段： |  |  |  |  | 第2页 共3页
序号 | 项目编码 | 项目名称 |  | 项目特征描述 |  | 计量 单位 | 工程量 | 金额（元）
[8 empty] | 综合单价 | 合价 |  | 其中
暂估价
4 | 050102001014 | 栽植乔木 |  | 1、种类：美国红枫 2、胸径或干径：3cm 3、株高、冠径：独杆,干型直，总高度不低于1.5m 4、养护期：三级养护1年 5、坡度≤6°、土层较厚的平坡地。D50-70cm、H30-50cm,穴底径>0.8 倍口径；坡度>6°的坡地造林。树穴底宽>60cm、树穴深>50cm,围堰用碎石摆垒，具体根据现场情况定。 |  | 株 | 300
5 | 050102001015 | 栽植乔木 |  | 1、种类：黄檀 2、胸径或干径：3cm 3、株高、冠径：独杆,干型直,总高度不低于1.7m 4、养护期：三级养护1年 5、坡度≤6°、土层较厚的平坡地。D50-70cm、H30-50cm,穴底径>0.8 倍口径；坡度>6°的坡地造林。树穴底宽>60cm、树穴深>50cm,围堰用碎石摆垒，具体根据现场情况定。 |  | 株 | 300
6 | 050102001016 | 栽植乔木 |  | 1、种类：三角枫 2、胸径或干径：3cm 3、株高、冠径：独杆,干型直,总高度不低于1.7m， 4、养护期：三级养护1年 5、坡度≤6°、土层较厚的平坡地。D50-70cm、H30-50cm,穴底径>0.8 倍口径；坡度>6°的坡地造林。树穴底宽>60cm、树穴深>50cm,围堰用碎石摆垒，具体根据现场情况定。 |  | 株 | 500
本页小计
【新点2013清单造价江苏版 V10.3.6】
分部分项工程和单价措施项目清单与计价表
工程名称：云龙山、泰山片区林相修复提升工程 |  |  |  |  | 标段： |  |  |  |  | 第3页 共3页
序号 | 项目编码 | 项目名称 |  | 项目特征描述 |  | 计量 单位 | 工程量 | 金额（元）
[8 empty] | 综合单价 | 合价 |  | 其中
暂估价
7 | 050102001017 | 栽植乔木 |  | 1、种类：麻栎 2、胸径或干径：3cm 3、株高、冠径：独杆,干型直,总高度不低于1.7m 4、养护期：三级养护1年 5、坡度≤6°、土层较厚的平坡地。D50-70cm、H30-50cm,穴底径>0.8 倍口径；坡度>6°的坡地造林。树穴底宽>60cm、树穴深>50cm,围堰用碎石摆垒，具体根据现场情况定。 |  | 株 | 400
8 | 050102008001 | 栽植花卉 |  | 1、种类：兰花三七 2、单位面积株数：30墩/m2，7-9芽/墩 3、养护期：三级养护1年 |  | m2 | 3500
分部分项合计
本页小计
合 计
【新点2013清单造价江苏版 V10.3.6】

## 3.2 总价措施项目清单与计价表
总价措施项目清单与计价表
工程名称：云龙山、泰山片区林相修复提升工程 | [5 empty] | 标段： |  |  |  | 第1页 共3页
序号 | 项目编码 | 项目名称 |  | 计算基础 | 费率 （%） |  | 金额 （元） | 调整费率 （%） | 调整后 金额（元） |  | 备注
1 | 050405001001 | 安全文明施工费
1.1 |  | 基本费 |  | 分部分项合计+单价措施项目合计-除税工程设备费 | 1.000
1.2 |  | 增加费 |  | 分部分项合计+单价措施项目合计-除税工程设备费
1.3 |  | 扬尘污染防治增加费 |  | 分部分项合计+单价措施项目合计-除税工程设备费 | 0.210
2 | 050405002001 | 夜间施工 |  | 分部分项合计+单价措施项目合计-除税工程设备费
3 | 050405003001 | 非夜间施工照明 |  | 分部分项合计+单价措施项目合计-除税工程设备费 | [6 empty] | 在计取非夜间施工照明费时，建筑工程、仿古工程、修缮土建部分仅地下室（地宫）部分可计取；单独装饰、安装工程、园林绿化工程、修缮安装部分仅特殊施工部位内施工项目可计取
4 | 050405004001 | 二次搬运 |  | 分部分项合计+单价措施项目合计-除税工程设备费
5 | 050405005001 | 冬雨季施工 |  | 分部分项合计+单价措施项目合计-除税工程设备费
【新点2013清单造价江苏版 V10.3.6】
注： 1.“计算基础”中安全文明施工费可为“定额基价”、“定额人工费”或“定额人工费+定额机械费”，其他项目可为 “定额人工费”或“定额人工费+定额机械费”。 2.按施工方案计算的措施费，若无“计算基础”和“费率”的数值，也可只填“金额”数值，但应在备注栏说明施工方案 出处或计算方法。
总价措施项目清单与计价表
工程名称：云龙山、泰山片区林相修复提升工程 | [5 empty] | 标段： |  |  |  | 第2页 共3页
序号 | 项目编码 | 项目名称 |  | 计算基础 | 费率 （%） |  | 金额 （元） | 调整费率 （%） | 调整后 金额（元） |  | 备注
6 | 050405006001 | 反季节栽植影响措施 |  | 分部分项合计+单价措施项目合计-除税工程设备费
7 | 050405007001 | 地上、地下设施的临时保护设施 |  | 分部分项合计+单价措施项目合计-除税工程设备费
8 | 050405008001 | 已完工程及设备保护 |  | 分部分项合计+单价措施项目合计-除税工程设备费
9 | 050405009001 | 临时设施 |  | 分部分项合计+单价措施项目合计-除税工程设备费
10 | 050405010001 | 赶工措施 |  | 分部分项合计+单价措施项目合计-除税工程设备费
11 | 050405011001 | 工程按质论价 |  | 分部分项合计+单价措施项目合计-除税工程设备费
12 | 050405012001 | 建筑工人实名制费用 |  | 分部分项合计+单价措施项目合计-除税工程设备费 | [6 empty] | 建筑工人实名制设备由建筑工人工资专用账户开户银行提供的，建筑工人实名制费用按表中费率乘以0.5系数计取
13 | 050405091001 | 特殊条件下施工增加费 |  | 分部分项合计+单价措施项目合计-除税工程设备费
【新点2013清单造价江苏版 V10.3.6】
注： 1.“计算基础”中安全文明施工费可为“定额基价”、“定额人工费”或“定额人工费+定额机械费”，其他项目可为 “定额人工费”或“定额人工费+定额机械费”。 2.按施工方案计算的措施费，若无“计算基础”和“费率”的数值，也可只填“金额”数值，但应在备注栏说明施工方案 出处或计算方法。
总价措施项目清单与计价表
工程名称：云龙山、泰山片区林相修复提升工程 | [5 empty] | 标段： |  |  |  | 第3页 共3页
序号 | 项目编码 | 项目名称 |  | 计算基础 | 费率 （%） |  | 金额 （元） | 调整费率 （%） | 调整后 金额（元） |  | 备注
14 | 050405015001 | 智慧工地费用 |  | 分部分项合计+单价措施项目合计-除税工程设备费 | [6 empty] | 现场安全隐患排查、人员信息动态管理、扬尘管控视频监控、高处作业防护预警、危大工程监测预警和集成平台等设备、软件和管理费用。
【新点2013清单造价江苏版 V10.3.6】
注： 1.“计算基础”中安全文明施工费可为“定额基价”、“定额人工费”或“定额人工费+定额机械费”，其他项目可为 “定额人工费”或“定额人工费+定额机械费”。 2.按施工方案计算的措施费，若无“计算基础”和“费率”的数值，也可只填“金额”数值，但应在备注栏说明施工方案 出处或计算方法。

## 3.3 其他项目清单与计价汇总表
其他项目清单与计价汇总表
工程名称：云龙山、泰山片区林相修复提升工程 |  |  |  | 标段： |  | 第1页 共1页
序号 | 项目名称 |  | 计量单位 | 金额(元) | 备注
1 | 暂列金额 |  | 项
2 | 暂估价
2.1 | 材料暂估价
2.2 | 专业工程暂估价 |  | 项
3 | 计日工
4 | 总承包服务费
合 计
【新点2013清单造价江苏版 V10.3.6】
注：材料（工程设备）暂估单价进入清单项目综合单价，此处不汇总。

## 3.4 暂列金额明细表
暂列金额明细表
工程名称：云龙山、泰山片区林相修复提升工程 |  |  |  | 标段： |  | 第1页 共1页
序号 | 项目名称 |  | 计量单位 |  | 暂定金额(元) | 备注
合 计
【新点2013清单造价江苏版 V10.3.6】
注：此表由招标人填写，如不能详列，也可只列暂定金额总额，投标人应将上述暂列金额计入投标总价中。

## 3.5 规费、税金项目计价表
规费、税金项目计价表
工程名称：云龙山、泰山片区林相修复提升工程 |  |  |  | 标段： |  | 第1页 共1页
序号 | 项目名称 |  | 计算基础 |  | 计算费率(％) |  | 金额(元)
1 | 规费 |  | 环境保护税+社会保险费+住房公积金 |  | 100.000
1.1 | 社会保险费 |  | 分部分项工程费+措施项目费+其他项目费-除税工程设备费 |  | 3.300
1.2 | 住房公积金 |  | 分部分项工程费+措施项目费+其他项目费-除税工程设备费 |  | 0.550
1.3 | 环境保护税 |  | 分部分项工程费+措施项目费+其他项目费-除税工程设备费
2 | 税金 |  | 分部分项工程费+措施项目费+其他项目费+规费-除税甲供材料和甲供设备费/1.01 |  | 9.000
合 计
【新点2013清单造价江苏版 V10.3.6】