## 1.1 封-1 封面
| 五接镇2025年一事一议财政奖补项目 |  |  |  | 工程
招标工程量清单
招 标 人：
（单位盖章）
造价咨询人：
（单位盖章）
2025年04月03日

## 1.2 扉-1 扉页
|  | 五接镇2025年一事一议财政奖补项目 |  |  |  | 工程
招标工程量清单
| 招 标 人： |  |  | 造价咨询人：
|  |  | （单位盖章） |  | （单位资质专用章）
| 法定代表人 或其授权人： |  |  | 法定代表人 或其授权人：
|  |  | （签字或盖章） |  | （签字或盖章）
| 编 制 人： |  |  | 复 核 人：
|  |  | （造价人员签字盖专用章） |  | （造价工程师签字盖专用章）
| 编 制 时 间： |  | 2025年04月03日 | 复 核 时 间： | 2025年04月03日

## 1.3 表-01 总说明
总说明
工程名称：五接镇2025年一事一议财政奖补项目 |  | 第1页 共1页
【清单大师计价软件江苏版V9.61】

## 2.1 表-08 分部分项工程和单价措施项目清单与计价表
分部分项工程和单价措施项目清单与计价表
工程名称：五接镇2025年一事一议财政奖补项目 |  |  |  |  | 标段：
序号 | 项目编码 | 项目名称 | 项目特征描述 | 计量 单位 | 工程量 | 金额（元）
[6 empty] | 综合单价 | 合价 | 其中
暂估价
A段
1 | 040203007001 | 水泥混凝土 | 1、150mm厚3.5m宽C30砼路，原浆收光，2%坡度向侧边排水 2、路面胀、缩缝设置参苏J08-2006-P3页 3、刻痕3*3mm，间距30-40mm 4、含模板、养生等 5、具体要求及做法详见图纸 | m2 | 1929.9
2 | 040202005001 | 石灰、碎石、土 | 1、两侧路肩50-150mm厚泥灰碎石（石灰：土：碎石=8：20：72），采用拌合法，用平地机均匀拌合 2、表面按洒细碎石子压实压平（需要时补充洒水），直到回填材料完全稳定为止 3、压实系数0.94 4、具体要求及做法详见图纸 | m2 | 1102.8
3 | 040202001001 | 路床（槽）整形 | 1、土基夯实 2、具体详见图纸 | m2 | 3032.7
4 | 040101001001 | 清表 | 1、原路面清表，局部零星凹坑砂石压实填平 2、保证完成路面与周边支路、场地水平平整过渡 3、含装车、清理及外运，运距自行考虑 4、具体要求及做法详见图纸 | m2 | 3032.7
分部小计
B段
5 | 040203007002 | 水泥混凝土 | 1、150mm厚3.5m宽C30砼路，原浆收光，2%坡度向侧边排水 2、路面胀、缩缝设置参苏J08-2006-P3页 3、刻痕3*3mm，间距30-40mm 4、含模板、养生等 5、具体要求及做法详见图纸 | m2 | 1921.85
6 | 040202005002 | 石灰、碎石、土 | 1、两侧路肩50-150mm厚泥灰碎石（石灰：土：碎石=8：20：72），采用拌合法，用平地机均匀拌合 2、表面按洒细碎石子压实压平（需要时补充洒水），直到回填材料完全稳定为止 3、压实系数0.94 4、具体要求及做法详见图纸 | m2 | 1098.2
7 | 040202001002 | 路床（槽）整形 | 1、土基夯实 2、具体详见图纸 | m2 | 3020.05
8 | 040101001002 | 清表 | 1、原路面清表，局部零星凹坑砂石压实填平 2、保证完成路面与周边支路、场地水平平整过渡 3、含装车、清理及外运，运距自行考虑 4、具体要求及做法详见图纸 | m2 | 3020.05
分部小计
C段
9 | 041001001001 | 拆除路面 | 1、保留路外各3.5*4m破损砼路面拆除 2、保证新浇路面与原桥下路面水平过渡 3、厚度：暂按平均15cm考虑,实际厚度如有不同，可按该平均厚度折算单价 4、含破碎、装车、清理及外运，运距自行考虑 5、具体要求及做法详见图纸 | m2 | 28
10 | 040203007003 | 水泥混凝土 | 1、150mm厚3.5m宽C30砼路，原浆收光，2%坡度向侧边排水 2、路面胀、缩缝设置参苏J08-2006-P3页 3、刻痕3*3mm，间距30-40mm 4、含模板、养生等 5、具体要求及做法详见图纸 | m2 | 1828.75
11 | 040202005003 | 石灰、碎石、土 | 1、两侧路肩50-150mm厚泥灰碎石（石灰：土：碎石=8：20：72），采用拌合法，用平地机均匀拌合 2、表面按洒细碎石子压实压平（需要时补充洒水），直到回填材料完全稳定为止 3、压实系数0.94 4、具体要求及做法详见图纸 | m2 | 1045
12 | 040202001003 | 路床（槽）整形 | 1、土基夯实 2、具体详见图纸 | m2 | 2873.75
13 | 040101001003 | 清表 | 1、原路面清表，局部零星凹坑砂石压实填平 2、保证完成路面与周边支路、场地水平平整过渡 3、含装车、清理及外运，运距自行考虑 4、具体要求及做法详见图纸 | m2 | 2873.75
分部小计
D段
14 | 040203007004 | 水泥混凝土 | 1、150mm厚3.5m宽C30砼路，原浆收光，2%坡度向侧边排水 2、路面胀、缩缝设置参苏J08-2006-P3页 3、刻痕3*3mm，间距30-40mm 4、含模板、养生等 5、具体要求及做法详见图纸 | m2 | 1945.3
15 | 040202005004 | 石灰、碎石、土 | 1、两侧路肩50-150mm厚泥灰碎石（石灰：土：碎石=8：20：72），采用拌合法，用平地机均匀拌合 2、表面按洒细碎石子压实压平（需要时补充洒水），直到回填材料完全稳定为止 3、压实系数0.94 4、具体要求及做法详见图纸 | m2 | 1111.6
16 | 040202001004 | 路床（槽）整形 | 1、土基夯实 2、具体详见图纸 | m2 | 3056.9
17 | 040101001004 | 清表 | 1、原路面清表，局部零星凹坑砂石压实填平 2、保证完成路面与周边支路、场地水平平整过渡 3、含装车、清理及外运，运距自行考虑 4、具体要求及做法详见图纸 | m2 | 3056.9
分部小计
E段
18 | 041001001002 | 拆除路面 | 1、桥路伸缩缝外各3.5*3.5m破损砼路面拆除 2、保证新浇路面与原桥面水平过渡 3、厚度：暂按平均15cm考虑,实际厚度如有不同，可按该平均厚度折算单价 4、含破碎、装车、清理及外运，运距自行考虑 5、具体要求及做法详见图纸 | m2 | 24.5
19 | 040203007005 | 水泥混凝土 | 1、150mm厚3.5m宽C30砼路，原浆收光，2%坡度向侧边排水 2、路面胀、缩缝设置参苏J08-2006-P3页 3、刻痕3*3mm，间距30-40mm 4、含模板、养生等 5、具体要求及做法详见图纸 | m2 | 2622.9
20 | 040202005005 | 石灰、碎石、土 | 1、两侧路肩50-150mm厚泥灰碎石（石灰：土：碎石=8：20：72），采用拌合法，用平地机均匀拌合 2、表面按洒细碎石子压实压平（需要时补充洒水），直到回填材料完全稳定为止 3、压实系数0.94 4、具体要求及做法详见图纸 | m2 | 1498.8
21 | 040202001005 | 路床（槽）整形 | 1、土基夯实 2、具体详见图纸 | m2 | 4121.7
22 | 040101001005 | 清表 | 1、原路面清表，局部零星凹坑砂石压实填平 2、保证完成路面与周边支路、场地水平平整过渡 3、含装车、清理及外运，运距自行考虑 4、具体要求及做法详见图纸 | m2 | 4121.7
分部小计
交通设施
23 | 040205018001 | 警示桩 | 1、材料品种:钢管φ120*1050，壁厚2mm 2、板面反光膜等级：Ⅳ类反光膜 3、管内满灌C20砼 4、C30混凝土基础300*300*300 5、含土方开挖、回填、余土外运等一切工作内容 6、具体要求及做法详见图纸 | 根 | 300
24 | 040205004001 | 标志板 | 1、立杆：镀锌钢管 2、标牌尺寸、规格要求：不锈钢标牌，78cm*宽58cm，贴膜，文字需要满足业主要求 3、钢管与广告牌连接方式：自行考虑连接方案，满足业主要求 4、其他：根据现场实际情况，满足业主要求 | 项 | 1
分部小计
土方平衡项
25 | 040103001001 | 土方平衡 | 1、土方开挖及回填、路基土方、路肩等综合考虑土方平衡 2、缺土考虑土方外购（含土源及运输）；余土考虑外运，运距自行考虑 3、此项包干，投标人结合现场实际情况综合考虑报价，结算时不作调整 | 项 | 1
分部小计
分部分项工程清单合计
1 | 041106001001 | 大型机械设备进出场及安拆 | 大型机械进退场费用 | 项 | 1
2 | 041104003001 | 施工护栏 | 此内容包干，投标人勘察现场综合考虑报价，结算时不作调整 | 项 | 1
单价措施项目清单合计
合 计
【清单大师计价软件江苏版V9.61】

## 2.2 表-11 总价措施项目清单与计价表
总价措施项目清单与计价表
工程名称：五接镇2025年一事一议财政奖补项目 |  |  |  |  | 标段：
序号 | 项目编码 | 项目名称 | 计算基础 | 费率（%） | 金额（元） | 调整 费率（%） | 调整后 金额（元） | 备注
1 | 041109001001 | 现场安全文明施工 |  | 0
1.1 |  | 基本费 | 分部分项工程费+单价措施项目费-除税工程设备费 | 1.5
1.2 |  | 标化增加费 | 分部分项工程费+单价措施项目费-除税工程设备费 | 0
1.3 |  | 扬尘污染防治增加费 | 分部分项工程费+单价措施项目费-除税工程设备费 | 0.31
2 | 041109010001 | 工程按质论价 | 分部分项工程费+单价措施项目费-除税工程设备费 | 0
3 | 041109002001 | 夜间施工 |  | 0
4 | 041109003001 | 二次搬运 |  | 0
5 | 041109004001 | 冬雨季施工 |  | 0
6 | 041109006001 | 地上、地下设施、建筑物的临时保护设施 |  | 0
7 | 041109007001 | 已完工程及设备保护费 |  | 0
8 | 041109008001 | 临时设施费 |  | 0
9 | 041109009001 | 赶工措施费 |  | 0
10 | 04B001 | 特殊条件下施工增加费 |  | 0
11 | 041109005001 | 行车、行人干扰 |  | 0
12 | 041109011001 | 建筑工人实名制费用 |  | 0
13 | 041109015001 | 智慧工地费用 |  | 0 |  |  |  | 现场安全隐患排查、人员信息动态管理、扬尘管控视频监控、高处作业防护预警、危大工程监测预警和集成平台等设备、软件和管理费用。
合 计
【清单大师计价软件江苏版V9.61】

## 2.3 表-12 其他项目清单与计价汇总表
其他项目清单与计价汇总表
工程名称：五接镇2025年一事一议财政奖补项目 |  |  | 标段：
序号 | 项目名称 | 金额(元) | 结算金额(元) | 备注
1 | 暂列金额 | 0
2 | 暂估价 | 0
2.1 | 材料暂估价 | 0
2.2 | 专业工程暂估价 | 0
3 | 计日工 | 0
4 | 总承包服务费 | 0
合 计 |  | 0
【清单大师计价软件江苏版V9.61】

## 2.4 表-13 规费、税金项目计价表
规费、税金项目计价表
工程名称：五接镇2025年一事一议财政奖补项目 |  |  | 标段：
序号 | 项目名称 | 计算基础 | 计算基数(元) | 计算费率(％) | 金额(元)
1 | 规费 |  |  | 100
1.1 | 社会保险费 | 分部分项工程费+措施项目费+其他项目费-除税工程设备费 |  | 2
1.2 | 住房公积金 | 分部分项工程费+措施项目费+其他项目费-除税工程设备费 |  | 0.34
1.3 | 环境保护税 | 分部分项工程费+措施项目费+其他项目费-除税工程设备费 |  | 0
2 | 税金 | 分部分项工程费+措施项目费+其他项目费+规费-除税甲供材料和甲供设备费/1.01 |  | 9
合 计
【清单大师计价软件江苏版V9.61】