## 1.1 封-1 封面
|  | 睢宁县双沟中学消防设施改造工程 |  | 工程
招标工程量清单
招 标 人：
（单位盖章）
造价咨询人：
（单位盖章）

## 1.2 扉-1 扉页
|  | 睢宁县双沟中学消防设施改造工程 |  |  |  | 工程
招标工程量清单
| 招 标 人： |  |  | 造价咨询人：
|  |  | （单位盖章） |  | （单位资质专用章）
| 法定代表人 或其授权人： |  |  | 法定代表人 或其授权人：
|  |  | （签字或盖章） |  | （签字或盖章）
| 编 制 人： |  |  | 复 核 人：
|  |  | （造价人员签字盖专用章） |  | （造价工程师签字盖专用章）
| 编 制 时 间： |  |  | 复 核 时 间：

## 3.1 表-08 分部分项工程和单价措施项目清单与计价表
分部分项工程和单价措施项目清单与计价表
工程名称：室内消防-安装 |  |  |  |  | 标段： |  |  |  |  | 第1页 共6页
序号 | 项目编码 | 项目名称 |  | 项目特征描述 |  | 计量 单位 | 工程量 | 金额（元）
[8 empty] | 综合单价 | 合价 |  | 其中
暂估价
男宿舍消防水
1 | 030901002005 | 消火栓钢管 |  | 1、安装部位：室内 2、材质、规格：热镀锌钢管-DN50 3、连接形式：螺纹 4、压力试验及冲洗设计要求：冲洗消毒 |  | m | 17.2
2 | 030901002006 | 消火栓钢管 |  | 1、安装部位：室内 2、材质、规格：热镀锌钢管-DN40 3、连接形式：螺纹 4、压力试验及冲洗设计要求：冲洗消毒 |  | m | 23
3 | 030901002007 | 消火栓钢管 |  | 1、安装部位：室内 2、材质、规格：热镀锌钢管-DN32 3、连接形式：螺纹 4、压力试验及冲洗设计要求：冲洗消毒 |  | m | 10
4 | 030901002008 | 消火栓钢管 |  | 1、安装部位：室内 2、材质、规格：热镀锌钢管-DN25 3、连接形式：螺纹 4、压力试验及冲洗设计要求：冲洗消毒 |  | m | 0.5
5 | 031002001005 | 管道支架 |  | 1、材质：型钢 2、管架形式：支吊架 3、除锈、刷漆 |  | Kg | 27.79
6 | 031208002029 | 管道绝热 |  | 1.绝热材料品种:B1级难燃级橡塑管壳 2.绝热厚度:50mm 3.管道外径:25≤D≤50 4、双层铝箔胶带保护 |  | m3 | 0.67
7 | 031003001007 | 螺纹阀门 |  | 1、类型：自动排气阀 2、规格、压力等级：DN25 |  | 个 | 1
8 | 031003001008 | 螺纹阀门 |  | 1、类型：截止阀 2、规格、压力等级：DN25 3、连接形式：螺纹 |  | 个 | 1
9 | 030901010002 | 室内消火栓 |  | 1、名称：室内消火栓箱 2、型号、规格：消防卷盘JPS1.0-19 3、附件材质、规格：含消防软管卷盘、真空破坏器、球阀等 |  | 套 | 4
本页小计
【新点2013清单造价江苏版 V10.3.6】
分部分项工程和单价措施项目清单与计价表
工程名称：室内消防-安装 |  |  |  |  | 标段： |  |  |  |  | 第2页 共6页
序号 | 项目编码 | 项目名称 |  | 项目特征描述 |  | 计量 单位 | 工程量 | 金额（元）
[8 empty] | 综合单价 | 合价 |  | 其中
暂估价
10 | 030901013002 | 灭火器 |  | 1、形式：灭火器 2、规格、型号：MF/ABC4 |  | 具(组) | 16
11 | 030413003003 | 打洞（孔） |  | 1、名称：楼板开洞 2、规格：DN50 |  | 个 | 2
12 | 030413003004 | 打洞（孔） |  | 1、名称：楼板开洞 2、规格：DN80 |  | 个 | 2
13 | 031002003003 | 套管 |  | 1、名称、类型：刚套管 2、规格：DN50 |  | 个 | 2
14 | 031002003004 | 套管 |  | 1、名称、类型：刚套管 2、规格：DN80 |  | 个 | 2
分部小计
女生宿舍消防水
15 | 030901002009 | 消火栓钢管 |  | 1、安装部位：室内 2、材质、规格：热镀锌钢管-DN100 3、连接形式：沟槽 4、压力试验及冲洗设计要求：冲洗消毒 |  | m | 118.4
16 | 030901002010 | 消火栓钢管 |  | 1、安装部位：室内 2、材质、规格：热镀锌钢管-DN65 3、连接形式：沟槽 4、压力试验及冲洗设计要求：冲洗消毒 |  | m | 16
17 | 030901002013 | 消火栓钢管 |  | 1、安装部位：室内 2、材质、规格：热镀锌钢管-DN25 3、连接形式：螺纹 4、压力试验及冲洗设计要求：冲洗消毒 |  | m | 0.5
18 | 031002001006 | 管道支架 |  | 1、材质：型钢 2、管架形式：支吊架 3、除锈、刷漆 |  | Kg | 81.93
19 | 031208002030 | 管道绝热 |  | 1.绝热材料品种:B1级难燃级橡塑管壳 2.绝热厚度:50mm 3.管道外径:65≤D≤100 4、双层铝箔胶带保护 |  | m3 | 3.61
20 | 031003003012 | 焊接法兰阀门 |  | 1、类型：蝶阀 2、规格、压力等级：DN100 3、连接形式：法兰 |  | 个 | 9
21 | 031003001013 | 螺纹阀门 |  | 1、类型：自动排气阀 2、规格、压力等级：DN25 |  | 个 | 1
本页小计
【新点2013清单造价江苏版 V10.3.6】
分部分项工程和单价措施项目清单与计价表
工程名称：室内消防-安装 |  |  |  |  | 标段： |  |  |  |  | 第3页 共6页
序号 | 项目编码 | 项目名称 |  | 项目特征描述 |  | 计量 单位 | 工程量 | 金额（元）
[8 empty] | 综合单价 | 合价 |  | 其中
暂估价
22 | 031003001010 | 螺纹阀门 |  | 1、类型：截止阀 2、规格、压力等级：DN25 3、连接形式：螺纹 |  | 个 | 1
23 | 030901010003 | 室内消火栓 |  | 1、名称：室内消火栓 2、型号、规格：1000*700*200 3、附件材质、规格：消火栓一个,长25m麻质衬胶水龙带一条,DN19mm水枪一支,消防卷盘一套,内带报警按钮,栓口直径为25mm,30m长, 胶带内径19mm,喷嘴口径6mm. |  | 套 | 19
24 | 030901010004 | 室内消火栓 |  | 1、名称：实验消火栓 2、型号、规格：1000*700*200 自带压力表 3、附件材质、规格：消火栓一个,长25m麻质衬胶水龙带一条,DN19mm水枪一支,消防卷盘一套,内带报警按钮,栓口直径为25mm,30m长, 胶带内径19mm,喷嘴口径6mm. |  | 套 | 1
25 | 030901013003 | 灭火器 |  | 1、形式：灭火器 2、规格、型号：MF/ABC4 |  | 具(组) | 40
26 | 030413003010 | 打洞（孔） |  | 1、名称：楼板开洞 2、规格：DN150 |  | 个 | 20
27 | 031002003009 | 套管 |  | 1、名称、类型：刚套管 2、规格：DN150 |  | 个 | 20
分部小计
教学楼1消防水
28 | 030901002018 | 消火栓钢管 |  | 1、安装部位：室内 2、材质、规格：热镀锌钢管-DN50 3、连接形式：螺纹 4、压力试验及冲洗设计要求：冲洗消毒 |  | m | 10.6
29 | 030901002019 | 消火栓钢管 |  | 1、安装部位：室内 2、材质、规格：热镀锌钢管-DN40 3、连接形式：螺纹 4、压力试验及冲洗设计要求：冲洗消毒 |  | m | 14.4
本页小计
【新点2013清单造价江苏版 V10.3.6】
分部分项工程和单价措施项目清单与计价表
工程名称：室内消防-安装 |  |  |  |  | 标段： |  |  |  |  | 第4页 共6页
序号 | 项目编码 | 项目名称 |  | 项目特征描述 |  | 计量 单位 | 工程量 | 金额（元）
[8 empty] | 综合单价 | 合价 |  | 其中
暂估价
30 | 030901002020 | 消火栓钢管 |  | 1、安装部位：室内 2、材质、规格：热镀锌钢管-DN32 3、连接形式：螺纹 4、压力试验及冲洗设计要求：冲洗消毒 |  | m | 15.2
31 | 030901002021 | 消火栓钢管 |  | 1、安装部位：室内 2、材质、规格：热镀锌钢管-DN25 3、连接形式：螺纹 4、压力试验及冲洗设计要求：冲洗消毒 |  | m | 0.5
32 | 031002001007 | 管道支架 |  | 1、材质：型钢 2、管架形式：支吊架 3、除锈、刷漆 |  | Kg | 20.04
33 | 031208002033 | 管道绝热 |  | 1.绝热材料品种:B1级难燃级橡塑管壳 2.绝热厚度:50mm 3.管道外径:25≤D≤50 4、双层铝箔胶带保护 |  | m3 | 0.52
34 | 031003001005 | 焊接法兰阀门 |  | 1、类型：蝶阀 2、规格、压力等级：DN50 3、连接形式：法兰 |  | 个 | 2
35 | 031003001014 | 螺纹阀门 |  | 1、类型：自动排气阀 2、规格、压力等级：DN25 |  | 个 | 1
36 | 031003001015 | 螺纹阀门 |  | 1、类型：截止阀 2、规格、压力等级：DN25 3、连接形式：螺纹 |  | 个 | 1
37 | 030901010009 | 室内消火栓 |  | 1、名称：室内消火栓箱 2、型号、规格：消防卷盘JPS1.0-19 3、附件材质、规格：含消防软管卷盘、真空破坏器、球阀等 |  | 套 | 8
38 | 030901013004 | 灭火器 |  | 1、形式：灭火器 2、规格、型号：MF/ABC4 |  | 具(组) | 32
39 | 030413003011 | 打洞（孔） |  | 1、名称：楼板开洞 2、规格：DN50 |  | 个 | 2
40 | 030413003012 | 打洞（孔） |  | 1、名称：楼板开洞 2、规格：DN80 |  | 个 | 6
41 | 031002003010 | 套管 |  | 1、名称、类型：刚套管 2、规格：DN50 |  | 个 | 2
本页小计
【新点2013清单造价江苏版 V10.3.6】
分部分项工程和单价措施项目清单与计价表
工程名称：室内消防-安装 |  |  |  |  | 标段： |  |  |  |  | 第5页 共6页
序号 | 项目编码 | 项目名称 |  | 项目特征描述 |  | 计量 单位 | 工程量 | 金额（元）
[8 empty] | 综合单价 | 合价 |  | 其中
暂估价
42 | 031002003011 | 套管 |  | 1、名称、类型：刚套管 2、规格：DN80 |  | 个 | 6
分部小计
教学楼2消防水
43 | 030901002022 | 消火栓钢管 |  | 1、安装部位：室内 2、材质、规格：热镀锌钢管-DN100 3、连接形式：沟槽 4、压力试验及冲洗设计要求：冲洗消毒 |  | m | 173.6
44 | 030901002023 | 消火栓钢管 |  | 1、安装部位：室内 2、材质、规格：热镀锌钢管-DN65 3、连接形式：沟槽 4、压力试验及冲洗设计要求：冲洗消毒 |  | m | 16
45 | 030901002024 | 消火栓钢管 |  | 1、安装部位：室内 2、材质、规格：热镀锌钢管-DN25 3、连接形式：螺纹 4、压力试验及冲洗设计要求：冲洗消毒 |  | m | 0.5
46 | 031002001008 | 管道支架 |  | 1、材质：型钢 2、管架形式：支吊架 3、除锈、刷漆 |  | Kg | 144.16
47 | 031208002034 | 管道绝热 |  | 1.绝热材料品种:B1级难燃级橡塑管壳 2.绝热厚度:50mm 3.管道外径:65≤D≤100 4、双层铝箔胶带保护 |  | m3 | 5.16
48 | 031003003016 | 焊接法兰阀门 |  | 1、类型：蝶阀 2、规格、压力等级：DN100 3、连接形式：法兰 |  | 个 | 15
49 | 031003001016 | 螺纹阀门 |  | 1、类型：自动排气阀 2、规格、压力等级：DN25 |  | 个 | 1
50 | 031003001017 | 螺纹阀门 |  | 1、类型：截止阀 2、规格、压力等级：DN25 3、连接形式：螺纹 |  | 个 | 1
本页小计
【新点2013清单造价江苏版 V10.3.6】
分部分项工程和单价措施项目清单与计价表
工程名称：室内消防-安装 |  |  |  |  | 标段： |  |  |  |  | 第6页 共6页
序号 | 项目编码 | 项目名称 |  | 项目特征描述 |  | 计量 单位 | 工程量 | 金额（元）
[8 empty] | 综合单价 | 合价 |  | 其中
暂估价
51 | 030901010010 | 室内消火栓 |  | 1、名称：室内消火栓 2、型号、规格：1000*700*200 3、附件材质、规格：消火栓一个,长25m麻质衬胶水龙带一条,DN19mm水枪一支,消防卷盘一套,内带报警按钮,栓口直径为25mm,30m长, 胶带内径19mm,喷嘴口径6mm. |  | 套 | 19
52 | 030901010011 | 室内消火栓 |  | 1、名称：实验消火栓 2、型号、规格：1000*700*200 自带压力表 3、附件材质、规格：消火栓一个,长25m麻质衬胶水龙带一条,DN19mm水枪一支,消防卷盘一套,内带报警按钮,栓口直径为25mm,30m长, 胶带内径19mm,喷嘴口径6mm. |  | 套 | 1
53 | 030901013005 | 灭火器 |  | 1、形式：灭火器 2、规格、型号：MF/ABC4 |  | 具(组) | 40
54 | 030413003013 | 打洞（孔） |  | 1、名称：楼板开洞 2、规格：DN150 |  | 个 | 20
55 | 031002003012 | 套管 |  | 1、名称、类型：刚套管 2、规格：DN150 |  | 个 | 20
分部小计
分部分项合计
1 | 031301017001 | 脚手架搭拆 |  |  |  | 项 | 1
单价措施合计
本页小计
合 计
【新点2013清单造价江苏版 V10.3.6】

## 3.2 表-11 总价措施项目清单与计价表(徐州)
总价措施项目清单与计价表
工程名称：室内消防-安装 | [5 empty] | 标段： |  |  |  |  | 第1页 共2页
序号 | 项目编码 | 项目名称 |  | 计算基础 | 费率（%） |  | 金额（元） |  | 调整 费率（%） | 调整后 金额（元） |  | 备注
1 | 031302001001 | 安全文明施工费
1.1 |  | 基本费 |  | 分部分项合计+单价措施项目合计-除税工程设备费 | 1.500
1.2 |  | 增加费 |  | 分部分项合计+单价措施项目合计-除税工程设备费
1.3 |  | 扬尘污染防治增加费 |  | 分部分项合计+单价措施项目合计-除税工程设备费 | 0.210
2 | 031302002001 | 夜间施工增加 |  | 分部分项合计+单价措施项目合计-除税工程设备费
3 | 031302003001 | 非夜间施工增加 |  | 分部分项合计+单价措施项目合计-除税工程设备费
4 | 031302004001 | 二次搬运 |  | 分部分项合计+单价措施项目合计-除税工程设备费
5 | 031302005001 | 冬雨季施工增加 |  | 分部分项合计+单价措施项目合计-除税工程设备费
6 | 031302006001 | 已完工程及设备保护 |  | 分部分项合计+单价措施项目合计-除税工程设备费
7 | 031302008001 | 临时设施 |  | 分部分项合计+单价措施项目合计-除税工程设备费
8 | 031302009001 | 赶工措施 |  | 分部分项合计+单价措施项目合计-除税工程设备费
【新点2013清单造价江苏版 V10.3.6】
编制人（造价人员）： | [7 empty] | 复核人（造价工程师）：
总价措施项目清单与计价表
工程名称：室内消防-安装 | [5 empty] | 标段： |  |  |  |  | 第2页 共2页
序号 | 项目编码 | 项目名称 |  | 计算基础 | 费率（%） |  | 金额（元） |  | 调整 费率（%） | 调整后 金额（元） |  | 备注
9 | 031302010001 | 工程按质论价 |  | 分部分项合计+单价措施项目合计-除税工程设备费
10 | 031302011001 | 住宅分户验收 |  | 分部分项合计+单价措施项目合计-除税工程设备费 | [7 empty] | 在计取住宅分户验收时，大型土石方工程、桩基工程和地下室部分不计入计费基础
11 | 031302012001 | 建筑工人实名制费用 |  | 分部分项合计+单价措施项目合计-除税工程设备费 | [7 empty] | 建筑工人实名制设备由建筑工人工资专用账户开户银行提供的，建筑工人实名制费用按表中费率乘以0.5系数计取
12 | 031302090001 | 地上、地下设施、建筑物的临时保护设施 |  | 分部分项合计+单价措施项目合计-除税工程设备费
13 | 031302091001 | 特殊条件下施工增加费 |  | 分部分项合计+单价措施项目合计-除税工程设备费
14 | 031302015001 | 智慧工地费用 |  | 分部分项合计+单价措施项目合计-除税工程设备费 | 0.040 | [6 empty] | 现场安全隐患排查、人员信息动态管理、扬尘管控视频监控、高处作业防护预警、危大工程监测预警和集成平台等设备、软件和管理费用。
【新点2013清单造价江苏版 V10.3.6】
编制人（造价人员）： | [7 empty] | 复核人（造价工程师）：

## 3.3 表-12 其他项目清单与计价汇总表
其他项目清单与计价汇总表
工程名称：室内消防-安装 |  |  |  | 标段： |  |  | 第1页 共1页
序号 | 项目名称 |  | 金额(元) |  | 结算金额(元) | 备注
1 | 暂列金额
2 | 暂估价
2.1 | 材料暂估价
2.2 | 专业工程暂估价
3 | 计日工
4 | 总承包服务费
合 计
【新点2013清单造价江苏版 V10.3.6】

## 3.4 表-13 规费、税金项目计价表
规费、税金项目计价表
工程名称：室内消防-安装 |  |  |  | 标段： |  |  |  | 第1页 共1页
序号 | 项目名称 |  | 计算基础 |  | 计算基数(元) |  | 计算费率(％) |  | 金额(元)
1 | 规费 |  | 环境保护税+社会保险费+住房公积金 |  |  |  | 100.000
1.1 | 社会保险费 |  | 分部分项工程费+措施项目费+其他项目费-除税工程设备费 |  |  |  | 2.400
1.2 | 住房公积金 |  | 分部分项工程费+措施项目费+其他项目费-除税工程设备费 |  |  |  | 0.420
1.3 | 环境保护税 |  | 分部分项工程费+措施项目费+其他项目费-除税工程设备费
2 | 税金 |  | 分部分项工程费+措施项目费+其他项目费+规费-除税甲供材料和甲供设备费/1.01 |  |  |  | 9.000
合 计
【新点2013清单造价江苏版 V10.3.6】
编制人（造价人员）： | [5 empty] | 复核人（造价工程师）：

## 4.1 表-08 分部分项工程和单价措施项目清单与计价表
分部分项工程和单价措施项目清单与计价表
工程名称：室外消防-安装 |  |  |  |  | 标段： |  |  |  |  | 第1页 共3页
序号 | 项目编码 | 项目名称 |  | 项目特征描述 |  | 计量 单位 | 工程量 | 金额（元）
[8 empty] | 综合单价 | 合价 |  | 其中
暂估价
室外消防水
1 | 031001007010 | 复合管 |  | 1、安装部位：室外 2、介质：给水 3、材质、规格：钢丝网骨架塑料复合管PE-DN150 4、连接形式：热熔 5、压力试验及吹、洗设计要求：冲洗、消毒 6、垫层：砂垫层100mm |  | m | 988
2 | 031001007009 | 复合管 |  | 1、安装部位：室外 2、介质：给水 3、材质、规格：钢丝网骨架塑料复合管PE-DN100 4、连接形式：热熔 5、压力试验及吹、洗设计要求：冲洗、消毒 6、垫层：砂垫层100mm |  | m | 267.22
3 | 031001007011 | 复合管 |  | 1、安装部位：室外 2、介质：给水 3、材质、规格：钢丝网骨架塑料复合管PE-DN80 4、连接形式：热熔 5、压力试验及吹、洗设计要求：冲洗、消毒 6、垫层：砂垫层100mm |  | m | 12.5
4 | 031001007002 | 复合管 |  | 1、安装部位：室外 2、介质：给水 3、材质、规格：钢丝网骨架塑料复合管PE-DN50 4、连接形式：热熔 5、压力试验及吹、洗设计要求：冲洗、消毒 6、垫层：砂垫层100mm |  | m | 50.9
5 | 010101002001 | 挖一般土方 |  | 1、名称：开挖管沟 2、二类土 |  | m3 | 239.06
6 | 010103001001 | 回填方 |  | 1、密实度要求：回填土 |  | m3 | 239.06
本页小计
【新点2013清单造价江苏版 V10.3.6】
分部分项工程和单价措施项目清单与计价表
工程名称：室外消防-安装 |  |  |  |  | 标段： |  |  |  |  | 第2页 共3页
序号 | 项目编码 | 项目名称 |  | 项目特征描述 |  | 计量 单位 | 工程量 | 金额（元）
[8 empty] | 综合单价 | 合价 |  | 其中
暂估价
7 | 031003003015 | 焊接法兰阀门 |  | 1、类型：球墨铸铁闸阀 2、规格、压力等级：DN150 3、连接形式：法兰 |  | 个 | 16
8 | 031003003013 | 焊接法兰阀门 |  | 1、类型：球墨铸铁闸阀 2、规格、压力等级：DN100 3、连接形式：法兰 |  | 个 | 14
9 | 031003003017 | 焊接法兰阀门 |  | 1、类型：球墨铸铁闸阀 2、规格、压力等级：DN80 3、连接形式：法兰 |  | 个 | 2
10 | 031003003003 | 焊接法兰阀门 |  | 1、类型：球墨铸铁闸阀 2、规格、压力等级：DN50 3、连接形式：法兰 |  | 个 | 2
11 | 030901011001 | 室外消火栓 |  | 1、名称：室外消火栓 2、规格：DN100 |  | 套 | 6
12 | 031003003002 | 焊接法兰阀门 |  | 1、类型：Y型过滤器 2、规格、压力等级：DN100 3、连接形式：法兰 |  | 个 | 1
13 | 031003012001 | 倒流防止器 |  | 1、材质：倒流防止器 2、型号、规格：DN100 3、连接形式：法兰 |  | 套 | 1
14 | 031003013001 | 水表 |  | 1、安装部位（室内外）：水表 2、型号、规格：DN100 3、连接形式：法兰 |  | 组(个) | 1
15 | 031003003018 | 焊接法兰阀门 |  | 1、类型：Y型过滤器 2、规格、压力等级：DN80 3、连接形式：法兰 |  | 个 | 1
16 | 031003012005 | 倒流防止器 |  | 1、材质：防止倒流器 2、型号、规格：DN80 3、连接形式：法兰 |  | 套 | 1
17 | 031003013005 | 水表 |  | 1、安装部位（室内外）：水表 2、型号、规格：DN80 3、连接形式：法兰 |  | 组(个) | 1
本页小计
【新点2013清单造价江苏版 V10.3.6】
分部分项工程和单价措施项目清单与计价表
工程名称：室外消防-安装 |  |  |  |  | 标段： |  |  |  |  | 第3页 共3页
序号 | 项目编码 | 项目名称 |  | 项目特征描述 |  | 计量 单位 | 工程量 | 金额（元）
[8 empty] | 综合单价 | 合价 |  | 其中
暂估价
18 | 031003003016 | 焊接法兰阀门 |  | 1、类型：Y型过滤器 2、规格、压力等级：DN50 3、连接形式：法兰 |  | 个 | 1
19 | 031003012004 | 倒流防止器 |  | 1、材质：防止倒流器 2、型号、规格：DN50 3、连接形式：法兰 |  | 套 | 1
20 | 031003013004 | 水表 |  | 1、安装部位（室内外）：水表 2、型号、规格：DN50 3、连接形式：法兰 |  | 组(个) | 1
21 | 03B001 | 成品消防泵房及消防水池 |  | 1、名称：地上成品消防泵房及消防水池 2、容积：288m³ 3、组合形式：含基础、两台室外消防泵，两台室内消火栓泵，气压罐2个、控制柜、阀门等。 4、详情见设计图纸 |  | 个 | 1
22 | 031006015001 | 水箱 |  | 1、名称：消防水箱采用箱泵一体化水箱 2、型号：WXB-18-3.6-30-II型 3、规格：5*4.5*2m，18T 3、组合形式：稳压泵4台、气压罐2台、控制柜、阀门等。 4、详情见设计图纸 |  | 台 | 1
分部小计
分部分项合计
本页小计
合 计
【新点2013清单造价江苏版 V10.3.6】

## 4.2 表-11 总价措施项目清单与计价表(徐州)
总价措施项目清单与计价表
工程名称：室外消防-安装 | [5 empty] | 标段： |  |  |  |  | 第1页 共2页
序号 | 项目编码 | 项目名称 |  | 计算基础 | 费率（%） |  | 金额（元） |  | 调整 费率（%） | 调整后 金额（元） |  | 备注
1 | 031302001001 | 安全文明施工费
1.1 |  | 基本费 |  | 分部分项合计+单价措施项目合计-除税工程设备费 | 1.500
1.2 |  | 增加费 |  | 分部分项合计+单价措施项目合计-除税工程设备费
1.3 |  | 扬尘污染防治增加费 |  | 分部分项合计+单价措施项目合计-除税工程设备费 | 0.210
2 | 031302002001 | 夜间施工增加 |  | 分部分项合计+单价措施项目合计-除税工程设备费
3 | 031302003001 | 非夜间施工增加 |  | 分部分项合计+单价措施项目合计-除税工程设备费
4 | 031302004001 | 二次搬运 |  | 分部分项合计+单价措施项目合计-除税工程设备费
5 | 031302005001 | 冬雨季施工增加 |  | 分部分项合计+单价措施项目合计-除税工程设备费
6 | 031302006001 | 已完工程及设备保护 |  | 分部分项合计+单价措施项目合计-除税工程设备费
7 | 031302008001 | 临时设施 |  | 分部分项合计+单价措施项目合计-除税工程设备费
8 | 031302009001 | 赶工措施 |  | 分部分项合计+单价措施项目合计-除税工程设备费
【新点2013清单造价江苏版 V10.3.6】
编制人（造价人员）： | [7 empty] | 复核人（造价工程师）：
总价措施项目清单与计价表
工程名称：室外消防-安装 | [5 empty] | 标段： |  |  |  |  | 第2页 共2页
序号 | 项目编码 | 项目名称 |  | 计算基础 | 费率（%） |  | 金额（元） |  | 调整 费率（%） | 调整后 金额（元） |  | 备注
9 | 031302010001 | 工程按质论价 |  | 分部分项合计+单价措施项目合计-除税工程设备费
10 | 031302011001 | 住宅分户验收 |  | 分部分项合计+单价措施项目合计-除税工程设备费 | [7 empty] | 在计取住宅分户验收时，大型土石方工程、桩基工程和地下室部分不计入计费基础
11 | 031302012001 | 建筑工人实名制费用 |  | 分部分项合计+单价措施项目合计-除税工程设备费 | [7 empty] | 建筑工人实名制设备由建筑工人工资专用账户开户银行提供的，建筑工人实名制费用按表中费率乘以0.5系数计取
12 | 031302090001 | 地上、地下设施、建筑物的临时保护设施 |  | 分部分项合计+单价措施项目合计-除税工程设备费
13 | 031302091001 | 特殊条件下施工增加费 |  | 分部分项合计+单价措施项目合计-除税工程设备费
14 | 031302015001 | 智慧工地费用 |  | 分部分项合计+单价措施项目合计-除税工程设备费 | 0.040 | [6 empty] | 现场安全隐患排查、人员信息动态管理、扬尘管控视频监控、高处作业防护预警、危大工程监测预警和集成平台等设备、软件和管理费用。
【新点2013清单造价江苏版 V10.3.6】
编制人（造价人员）： | [7 empty] | 复核人（造价工程师）：

## 4.3 表-12 其他项目清单与计价汇总表
其他项目清单与计价汇总表
工程名称：室外消防-安装 |  |  |  | 标段： |  |  | 第1页 共1页
序号 | 项目名称 |  | 金额(元) |  | 结算金额(元) | 备注
1 | 暂列金额
2 | 暂估价
2.1 | 材料暂估价
2.2 | 专业工程暂估价
3 | 计日工
4 | 总承包服务费
合 计
【新点2013清单造价江苏版 V10.3.6】

## 4.4 表-13 规费、税金项目计价表
规费、税金项目计价表
工程名称：室外消防-安装 |  |  |  | 标段： |  |  |  | 第1页 共1页
序号 | 项目名称 |  | 计算基础 |  | 计算基数(元) |  | 计算费率(％) |  | 金额(元)
1 | 规费 |  | 环境保护税+社会保险费+住房公积金 |  |  |  | 100.000
1.1 | 社会保险费 |  | 分部分项工程费+措施项目费+其他项目费-除税工程设备费 |  |  |  | 2.400
1.2 | 住房公积金 |  | 分部分项工程费+措施项目费+其他项目费-除税工程设备费 |  |  |  | 0.420
1.3 | 环境保护税 |  | 分部分项工程费+措施项目费+其他项目费-除税工程设备费
2 | 税金 |  | 分部分项工程费+措施项目费+其他项目费+规费-除税甲供材料和甲供设备费/1.01 |  |  |  | 9.000
合 计
【新点2013清单造价江苏版 V10.3.6】
编制人（造价人员）： | [5 empty] | 复核人（造价工程师）：

## 5.1 表-08 分部分项工程和单价措施项目清单与计价表
分部分项工程和单价措施项目清单与计价表
工程名称：室外消防-管网土建 |  |  |  |  | 标段： |  |  |  |  | 第1页 共1页
序号 | 项目编码 | 项目名称 |  | 项目特征描述 |  | 计量 单位 | 工程量 | 金额（元）
[8 empty] | 综合单价 | 合价 |  | 其中
暂估价
1 | 041001001001 | 拆除路面 |  | 1、路面锯缝 2、拆除15cm混凝土路面 |  | m2 | 393.16
2 | 010103002001 | 余方弃置 |  | 1、废弃料品种：拆除废渣外运 2、运距：投标人自主考虑 |  | m3 | 58.97
3 | 040203007001 | 水泥混凝土 |  | 1、混凝土强度等级：C25 2、厚度：15cm |  | m2 | 507.1
4 | 040202011002 | 碎石 |  | 1、石料规格：10cm碎石垫层 |  | m2 | 507.1
5 | 010504001001 | 基础梁 |  | 1、混凝土种类：设备基础为非泵送商品砼，c25素混凝土条形梁 2、混凝土强度等级：C25 |  | m3 | 6.35
6 | 040504001001 | 砌筑井 |  | 1、垫层、基础材质及厚度：100mm厚C15混凝土垫层 2、砌筑材料品种、规格、强度等级：240mm厚标准砖 3、勾缝、抹面要求：双面20mm厚1:2水泥砂浆 4、砂浆强度等级、配合比：M5水泥砂浆 5、井盖、井圈材质及规格：600*600成品混凝土井盖 6、井尺寸：600mm*600mm*600mm |  | 座 | 26
7 | 040504001003 | 砌筑井 |  | 1、矩形水表检查井 2、参照苏S01-2021第84-92页 3、井内设置防坠网 |  | 座 | 3
分部分项合计
1 | 041106001001 | 大型机械设备进出场及安拆 |  |  |  | 台·次 | 1
2 | 011702011001 | 基础梁 |  | 1、混凝土种类：非泵送商品砼，c25素混凝土条形梁 2、混凝土强度等级：C30 3、钢筋规格：HRB400E-8~10 |  | m2 | 15.88
单价措施合计
本页小计
合 计
【新点2013清单造价江苏版 V10.3.6】

## 5.2 表-11 总价措施项目清单与计价表(徐州)
总价措施项目清单与计价表
工程名称：室外消防-管网土建 | [5 empty] | 标段： |  |  |  |  | 第1页 共2页
序号 | 项目编码 | 项目名称 |  | 计算基础 | 费率（%） |  | 金额（元） |  | 调整 费率（%） | 调整后 金额（元） |  | 备注
1 | 041109001001 | 安全文明施工费
1.1 |  | 基本费 |  | 分部分项合计+单价措施项目合计-除税工程设备费 | 1.500
1.2 |  | 增加费 |  | 分部分项合计+单价措施项目合计-除税工程设备费
1.3 |  | 扬尘污染防治增加费 |  | 分部分项合计+单价措施项目合计-除税工程设备费 | 0.310
2 | 041109002001 | 夜间施工 |  | 分部分项合计+单价措施项目合计-除税工程设备费
3 | 041109003001 | 二次搬运 |  | 分部分项合计+单价措施项目合计-除税工程设备费
4 | 041109004001 | 冬雨季施工 |  | 分部分项合计+单价措施项目合计-除税工程设备费
5 | 041109005001 | 行车、行人干扰 |  | 分部分项合计+单价措施项目合计-除税工程设备费
6 | 041109006001 | 地上、地下设施、建筑物的临时保护设施 |  | 分部分项合计+单价措施项目合计-除税工程设备费
7 | 041109007001 | 已完工程及设备保护 |  | 分部分项合计+单价措施项目合计-除税工程设备费
8 | 041109008001 | 临时设施 |  | 分部分项合计+单价措施项目合计-除税工程设备费
【新点2013清单造价江苏版 V10.3.6】
编制人（造价人员）： | [7 empty] | 复核人（造价工程师）：
总价措施项目清单与计价表
工程名称：室外消防-管网土建 | [5 empty] | 标段： |  |  |  |  | 第2页 共2页
序号 | 项目编码 | 项目名称 |  | 计算基础 | 费率（%） |  | 金额（元） |  | 调整 费率（%） | 调整后 金额（元） |  | 备注
9 | 041109009001 | 赶工措施 |  | 分部分项合计+单价措施项目合计-除税工程设备费
10 | 041109010001 | 工程按质论价 |  | 分部分项合计+单价措施项目合计-除税工程设备费
11 | 041109011001 | 建筑工人实名制费用 |  | 分部分项合计+单价措施项目合计-除税工程设备费 | [7 empty] | 建筑工人实名制设备由建筑工人工资专用账户开户银行提供的，建筑工人实名制费用按表中费率乘以0.5系数计取
12 | 041109091001 | 特殊条件下施工增加费 |  | 分部分项合计+单价措施项目合计-除税工程设备费
13 | 041109015001 | 智慧工地费用 |  | 分部分项合计+单价措施项目合计-除税工程设备费 | 0.020 | [6 empty] | 现场安全隐患排查、人员信息动态管理、扬尘管控视频监控、高处作业防护预警、危大工程监测预警和集成平台等设备、软件和管理费用。
【新点2013清单造价江苏版 V10.3.6】
编制人（造价人员）： | [7 empty] | 复核人（造价工程师）：

## 5.3 表-12 其他项目清单与计价汇总表
其他项目清单与计价汇总表
工程名称：室外消防-管网土建 |  |  |  | 标段： |  |  | 第1页 共1页
序号 | 项目名称 |  | 金额(元) |  | 结算金额(元) | 备注
1 | 暂列金额
2 | 暂估价
2.1 | 材料暂估价
2.2 | 专业工程暂估价
3 | 计日工
4 | 总承包服务费
合 计
【新点2013清单造价江苏版 V10.3.6】

## 5.4 表-13 规费、税金项目计价表
规费、税金项目计价表
工程名称：室外消防-管网土建 |  |  |  | 标段： |  |  |  | 第1页 共1页
序号 | 项目名称 |  | 计算基础 |  | 计算基数(元) |  | 计算费率(％) |  | 金额(元)
1 | 规费 |  | 环境保护税+社会保险费+住房公积金 |  |  |  | 100.000
1.1 | 社会保险费 |  | 分部分项工程费+措施项目费+其他项目费-除税工程设备费 |  |  |  | 2.000
1.2 | 住房公积金 |  | 分部分项工程费+措施项目费+其他项目费-除税工程设备费 |  |  |  | 0.340
1.3 | 环境保护税 |  | 分部分项工程费+措施项目费+其他项目费-除税工程设备费
2 | 税金 |  | 分部分项工程费+措施项目费+其他项目费+规费-除税甲供材料和甲供设备费/1.01 |  |  |  | 9.000
合 计
【新点2013清单造价江苏版 V10.3.6】
编制人（造价人员）： | [5 empty] | 复核人（造价工程师）：