## 1.1 封-1 封面
|  | 幸福花苑一期7栋屋面改造、4栋屋面平改坡 |  |  | 工程
招标工程量清单
扬中市西来桥镇人民政府
招 标 人：
（单位盖章）
造价咨询人：
（单位盖章）
2025年07月03日

## 1.2 扉-1 扉页
|  | 幸福花苑一期7栋屋面改造、4栋屋面平改坡 |  |  |  | 工程
招标工程量清单
| 招 标 人： |  | 扬中市西来桥镇人民政府 | 造价咨询人：
|  |  | （单位盖章） |  | （单位资质专用章）
| 法定代表人 或其授权人： |  |  | 法定代表人 或其授权人：
|  |  | （签字或盖章） |  | （签字或盖章）
| 编 制 人： |  |  | 复 核 人：
|  |  | （造价人员签字盖专用章） |  | （造价工程师签字盖专用章）
| 编 制 时 间： |  | 2025年07月03日 | 复 核 时 间： | 2025年07月03日

## 3.1 表-08 分部分项工程和单价措施项目清单与计价表
分部分项工程和单价措施项目清单与计价表
工程名称：幸福花苑一期7栋屋面改造、4栋屋面平改坡 |  |  |  |  | 标段： |  |  |  |  | 第1页 共42页
序号 | 项目编码 | 项目名称 |  | 项目特征描述 |  | 计量 单位 | 工程量 | 金额（元）
[8 empty] | 综合单价 | 合价 |  | 其中
暂估价
1#楼局部改造
1 | 011607001003 | 刚性层拆除 |  | 1、刚性层厚度：40mm 2、其他说明：包含清理 |  | m2 | 136.87
2 | 011607002002 | 防水层拆除 |  | 1、防水层种类：卷材防水 2、其他说明：包含清理 |  | m2 | 149.3
3 | 011607001004 | 屋面找平层拆除 |  | 1、找平层厚度：保温与找平层8cm 2、其他说明：包含清理 |  | m3 | 10.95
4 | 011601001013 | 砖砌体拆除 |  | 1、砌体名称：女儿墙 2、砌体材质：实心砖 3、砌体表面的附着物种类：水泥砂浆 |  | m3 | 17.62
5 | 011602002021 | 钢筋混凝土构件拆除 |  | 1、构件名称：构架柱 2、拆除构件的厚度或规格尺寸：450*450*3300 3、构件表面的附着物种类：水泥砂浆 |  | m3 | 5.68
6 | 011602002022 | 钢筋混凝土构件拆除 |  | 1、构件名称：构架梁 2、拆除构件的厚度或规格尺寸：300*450*14600 3、构件表面的附着物种类：水泥砂浆 |  | m3 | 8.96
7 | 011602002023 | 钢筋混凝土构件拆除 |  | 1、构件名称：板 2、拆除构件的厚度或规格尺寸：150mm |  | m3 | 5.36
8 | 010103002002 | 余方弃置 |  | 1、废弃料品种：拆除物外运 2、运距：投标人根据施工现场实际情况自行考虑，结算不作调整 |  | m3 | 50.24
9 | 010401004002 | 多孔砖墙 |  | 1、砖品种、规格、强度等级：MU10承重多孔砖 2、砂浆强度等级、配合比：M-10混合砂浆 |  | m3 | 1.71
10 | 010502002001 | 构造柱 |  | 1、混凝土种类：商品砼 2、混凝土强度等级：C30 |  | m3 | 0.13
本页小计
【新点2013清单造价江苏版 V10.3.6】
分部分项工程和单价措施项目清单与计价表
工程名称：幸福花苑一期7栋屋面改造、4栋屋面平改坡 |  |  |  |  | 标段： |  |  |  |  | 第2页 共42页
序号 | 项目编码 | 项目名称 |  | 项目特征描述 |  | 计量 单位 | 工程量 | 金额（元）
[8 empty] | 综合单价 | 合价 |  | 其中
暂估价
11 | 010503002002 | 矩形梁 |  | 1、混凝土种类：商品砼 2、混凝土强度等级：C30 |  | m3 | 7.16
12 | 010507005002 | 压顶 |  | 1、混凝土种类：商品砼 2、混凝土强度等级：C30 |  | m3 | 0.43
13 | 010515001003 | 现浇构件钢筋 |  | 1、钢筋种类、规格：12以内HRB400 |  | t | 0.713
14 | 010515001004 | 现浇构件钢筋 |  | 1、钢筋种类、规格：25以内HPR400 |  | t | 1.061
15 | 011810001003 | 植筋 |  | 1、植筋孔径：14钢筋 2、钻孔方向：垂直 3、钻孔深度：满足设计要求 4、结构胶种类：满足设计要求 |  | 根 | 72
16 | 011810001004 | 植筋 |  | 1、植筋孔径：16钢筋 2、钻孔方向：垂直 3、钻孔深度：满足设计要求 4、结构胶种类：满足设计要求 |  | 根 | 60
17 | 010902001003 | 屋面卷材防水 |  | 1、卷材品种、规格、厚度：4厚SBS 2、防水层数：一层 3、防水层做法：热熔 |  | m2 | 182.9
18 | 010902003003 | 屋面刚性层 |  | 1、60mm厚C30细石砼刚性保护层(内配4*4mm钢丝网） 2、隔离层 3、（防水卷材另计） 4、20厚1：3水泥砂浆找平层 5、50厚固热型挤塑保温板，（B1级）4kg阻燃剂，沿平卧梁周边一圈 6、轻质泡沫砼20厚找平层 |  | m2 | 115.56
19 | 010902003004 | 屋面刚性层 |  | 1、20厚1：3水泥砂浆找平层 2、轻集料混凝土找坡，最薄处30mm 3、轻质泡沫砼20厚找平层 4、防水卷材另计 |  | m2 | 16.5
本页小计
【新点2013清单造价江苏版 V10.3.6】
分部分项工程和单价措施项目清单与计价表
工程名称：幸福花苑一期7栋屋面改造、4栋屋面平改坡 |  |  |  |  | 标段： |  |  |  |  | 第3页 共42页
序号 | 项目编码 | 项目名称 |  | 项目特征描述 |  | 计量 单位 | 工程量 | 金额（元）
[8 empty] | 综合单价 | 合价 |  | 其中
暂估价
20 | 010901001001 | 瓦屋面 |  | 1、屋面挂瓦条30*30中距按瓦规格 2、4厚SBS防水卷材 3、20厚木望板 4、亚光蓝色琉璃瓦，屋脊200*250屋脊筒 |  | m2 | 134.4
21 | 011201001002 | 墙面一般抹灰 |  | 1、底层厚度、砂浆配合比：12mm水泥砂浆 1:3 2、面层厚度、砂浆配合比：8mm水泥砂浆 1:2.5 3、其他要求：界面剂一道 |  | m2 | 14.28
22 | 011407001002 | 墙面喷刷涂料 |  | 1、喷刷涂料部位：外墙 2、腻子种类：白水泥腻子 3、刮腻子要求：两遍 4、涂料品种、喷刷遍数：真石漆 |  | m2 | 16.94
23 | 010516002003 | 预埋铁件 |  | 1、铁件尺寸：240*240*8钢板4根φ12的锚筋，单根长28cm |  | t | 0.139
24 | 010603003002 | 钢管柱 |  | 1、钢材品种、规格：φ80*4、φ70*4 2、防腐要求：富锌底漆两道，氟碳漆一道 |  | t | 0.216
25 | 010602001001 | 钢屋架 |  | 1、构件类型：型钢 2、防腐要求：富锌底漆两道，氟碳漆一道 |  | t | 1.28
26 | 010606002012 | 钢檩条 |  | 1、构件类型：型钢 2、防腐要求：富锌底漆两道，氟碳漆一道 |  | t | 0.759
27 | 011407005001 | 金属构件刷防火涂料 |  | 1、喷刷防火涂料构件名称。：屋架 2、防火等级要求：耐火等级二级 |  | m2 | 158.16
28 | 011001001002 | 防滑层 |  | 20厚聚苯乙烯泡沫塑料 |  | m2 | 117.08
29 | 010902008002 | 屋面变形缝 |  | 1、嵌缝材料种类：10*30木条并填沥青玛蹄脂 2、盖缝材料：U型26#镀锌铁皮 3、防护材料种类：二沾一油，详苏J9509-43-3 |  | m | 10.5
本页小计
【新点2013清单造价江苏版 V10.3.6】
分部分项工程和单价措施项目清单与计价表
工程名称：幸福花苑一期7栋屋面改造、4栋屋面平改坡 |  |  |  |  | 标段： |  |  |  |  | 第4页 共42页
序号 | 项目编码 | 项目名称 |  | 项目特征描述 |  | 计量 单位 | 工程量 | 金额（元）
[8 empty] | 综合单价 | 合价 |  | 其中
暂估价
30 | 010902004003 | 屋面排水管 |  | 1、排水管品种、规格：100 2、雨水斗、山墙出水口品种、规格：PVC水口与水斗 |  | m | 23.4
31 | 010902004004 | 屋面排水管 |  | 1、排水管品种、规格：100 2、其他说明：穿梁 |  | m | 2.1
32 | 020509025003 | 螺栓 |  | 1、螺栓种类：φ12 |  | 根 | 168
33 | 020509025004 | 螺栓 |  | 1、螺栓种类：φ16 |  | 根 | 32
34 | 011404002001 | 镀锌铁皮盖板 |  | 4mm镀锌铁皮覆盖，水泥钢钉固定 |  | m2 | 17.1
分部小计
1#楼与3#楼连接区域改造
35 | 011607001001 | 刚性层拆除 |  | 1、刚性层厚度：40mm 2、其他说明：包含清理 |  | m2 | 59.81
36 | 011607002001 | 防水层拆除 |  | 1、防水层种类：卷材防水 2、其他说明：包含清理 |  | m2 | 60.74
37 | 011607001002 | 屋面找平层拆除 |  | 1、找平层厚度：保温与找平层8cm 2、其他说明：包含清理 |  | m3 | 4.78
38 | 011601001011 | 砖砌体拆除 |  | 1、砌体名称：女儿墙 2、砌体材质：实心砖 3、砌体表面的附着物种类：水泥砂浆 |  | m3 | 2.69
39 | 011602002015 | 钢筋混凝土构件拆除 |  | 1、构件名称：构架柱 2、拆除构件的厚度或规格尺寸：450*450*2000 3、构件表面的附着物种类：水泥砂浆 |  | m3 | 2.43
40 | 011602002016 | 钢筋混凝土构件拆除 |  | 1、构件名称：构架梁 2、拆除构件的厚度或规格尺寸：300*450*23200 3、构件表面的附着物种类：水泥砂浆 |  | m3 | 4.86
本页小计
【新点2013清单造价江苏版 V10.3.6】
分部分项工程和单价措施项目清单与计价表
工程名称：幸福花苑一期7栋屋面改造、4栋屋面平改坡 |  |  |  |  | 标段： |  |  |  |  | 第5页 共42页
序号 | 项目编码 | 项目名称 |  | 项目特征描述 |  | 计量 单位 | 工程量 | 金额（元）
[8 empty] | 综合单价 | 合价 |  | 其中
暂估价
41 | 010103002001 | 余方弃置 |  | 1、废弃料品种：拆除物外运 2、运距：投标人根据施工现场实际情况自行考虑，结算不作调整 |  | m3 | 18.25
42 | 010401004001 | 多孔砖墙 |  | 1、砖品种、规格、强度等级：MU10承重多孔砖 2、砂浆强度等级、配合比：M-10混合砂浆 |  | m3 | 2.35
43 | 010503002001 | 矩形梁 |  | 1、混凝土种类：商品砼 2、混凝土强度等级：C30 |  | m3 | 6.19
44 | 010505007001 | 天沟（檐沟）、挑檐板 |  | 1、混凝土种类：商品砼 2、混凝土强度等级：C30 |  | m3 | 2.63
45 | 010507005001 | 压顶 |  | 1、混凝土种类：商品砼 2、混凝土强度等级：C30 |  | m3 | 0.71
46 | 010515001001 | 现浇构件钢筋 |  | 1、钢筋种类、规格：12以内HRB400 |  | t | 0.52
47 | 010515001002 | 现浇构件钢筋 |  | 1、钢筋种类、规格：25以内HRB400 |  | t | 0.773
48 | 011810001001 | 植筋 |  | 1、植筋孔径：14钢筋 2、钻孔方向：垂直 3、钻孔深度：满足设计要求 4、结构胶种类：满足设计要求 |  | 根 | 32
49 | 011810001002 | 植筋 |  | 1、植筋孔径：16钢筋 2、钻孔方向：垂直 3、钻孔深度：满足设计要求 4、结构胶种类：满足设计要求 |  | 根 | 16
50 | 010902001002 | 屋面卷材防水 |  | 1、卷材品种、规格、厚度：4厚SBS 2、防水层数：一层 3、防水层做法：热熔 |  | m2 | 81.54
本页小计
【新点2013清单造价江苏版 V10.3.6】
分部分项工程和单价措施项目清单与计价表
工程名称：幸福花苑一期7栋屋面改造、4栋屋面平改坡 |  |  |  |  | 标段： |  |  |  |  | 第6页 共42页
序号 | 项目编码 | 项目名称 |  | 项目特征描述 |  | 计量 单位 | 工程量 | 金额（元）
[8 empty] | 综合单价 | 合价 |  | 其中
暂估价
51 | 010902003001 | 屋面刚性层 |  | 1、60mm厚C30细石砼刚性保护层(内配4*4mm钢丝网） 2、隔离层 3、（防水卷材另计） 4、20厚1：3水泥砂浆找平层 5、50厚固热型挤塑保温板，（B1级）4kg阻燃剂，沿平卧梁周边一圈 6、轻质泡沫砼20厚找平层 |  | m2 | 59.81
52 | 010902003002 | 屋面刚性层 |  | 1、刚性层厚度：30mm 2、混凝土强度等级：细石砼找平层 3、部位：挑檐 |  | m2 | 9.6
53 | 010901001002 | 瓦屋面 |  | 1、屋面挂瓦条30*30中距按瓦规格 2、4厚SBS防水卷材 3、20厚木望板 4、亚光蓝色琉璃瓦，屋脊200*250屋脊筒 |  | m2 | 64.44
54 | 011201001001 | 墙面一般抹灰 |  | 1、底层厚度、砂浆配合比：12mm水泥砂浆 1:3 2、面层厚度、砂浆配合比：8mm水泥砂浆 1:2.5 3、其他要求：界面剂一道 |  | m2 | 19.6
55 | 011407001001 | 墙面喷刷涂料 |  | 1、喷刷涂料部位：外墙 2、腻子种类：白水泥腻子 3、刮腻子要求：两遍 4、涂料品种、喷刷遍数：真石漆 |  | m2 | 41.8
56 | 010516002002 | 预埋铁件 |  | 1、铁件尺寸：240*240*8钢板4根φ12的锚筋，单根长28cm |  | t | 0.075
57 | 010603003001 | 钢管柱 |  | 1、钢材品种、规格：φ80*4、φ70*4 2、防腐要求：富锌底漆两道，氟碳漆一道 |  | t | 0.109
58 | 010602001002 | 钢屋架 |  | 1、构件类型：型钢 2、防腐要求：富锌底漆两道，氟碳漆一道 |  | t | 0.421
本页小计
【新点2013清单造价江苏版 V10.3.6】
分部分项工程和单价措施项目清单与计价表
工程名称：幸福花苑一期7栋屋面改造、4栋屋面平改坡 |  |  |  |  | 标段： |  |  |  |  | 第7页 共42页
序号 | 项目编码 | 项目名称 |  | 项目特征描述 |  | 计量 单位 | 工程量 | 金额（元）
[8 empty] | 综合单价 | 合价 |  | 其中
暂估价
59 | 010606002013 | 钢檩条 |  | 1、构件类型：镀锌型钢 2、防腐要求：富锌底漆两道，氟碳漆一道 |  | t | 0.456
60 | 011407005002 | 金属构件刷防火涂料 |  | 1、喷刷防火涂料构件名称。：屋架 2、防火等级要求：耐火等级二级 |  | m2 | 94.61
61 | 011001001001 | 防滑层 |  | 20厚聚苯乙烯泡沫塑料 |  | m2 | 90
62 | 010902008001 | 屋面变形缝 |  | 1、嵌缝材料种类：10*30木条并填沥青玛蹄脂 2、盖缝材料：U型26#镀锌铁皮 3、防护材料种类：二沾一油，详苏J9509-43-3 |  | m | 16.68
63 | 010902004001 | 屋面排水管 |  | 1、排水管品种、规格：100 2、雨水斗、山墙出水口品种、规格：PVC水口与水斗 |  | m | 16
64 | 010902004002 | 屋面排水管 |  | 1、排水管品种、规格：100 2、其他说明：穿梁 |  | m | 1.4
65 | 020509025001 | 螺栓 |  | 1、螺栓种类：φ12 |  | 根 | 96
66 | 020509025002 | 螺栓 |  | 1、螺栓种类：φ16 |  | 根 | 24
67 | 011404002003 | 镀锌铁皮盖板 |  | 4mm镀锌铁皮覆盖，水泥钢钉固定 |  | m2 | 9.9
分部小计
2#楼局部改造
68 | 011607001005 | 刚性层拆除 |  | 1、刚性层厚度：40mm 2、其他说明：包含清理 |  | m2 | 136.87
69 | 011607002003 | 防水层拆除 |  | 1、防水层种类：卷材防水 2、其他说明：包含清理 |  | m2 | 149.3
70 | 011607001006 | 屋面找平层拆除 |  | 1、找平层厚度：保温与找平层8cm 2、其他说明：包含清理 |  | m3 | 10.95
71 | 011601001010 | 砖砌体拆除 |  | 1、砌体名称：女儿墙 2、砌体材质：实心砖 3、砌体表面的附着物种类：水泥砂浆 |  | m3 | 3.43
本页小计
【新点2013清单造价江苏版 V10.3.6】
分部分项工程和单价措施项目清单与计价表
工程名称：幸福花苑一期7栋屋面改造、4栋屋面平改坡 |  |  |  |  | 标段： |  |  |  |  | 第8页 共42页
序号 | 项目编码 | 项目名称 |  | 项目特征描述 |  | 计量 单位 | 工程量 | 金额（元）
[8 empty] | 综合单价 | 合价 |  | 其中
暂估价
72 | 011602002012 | 钢筋混凝土构件拆除 |  | 1、构件名称：构架柱 2、拆除构件的厚度或规格尺寸：450*450*2000 3、构件表面的附着物种类：水泥砂浆 |  | m3 | 2.67
73 | 011602002013 | 钢筋混凝土构件拆除 |  | 1、构件名称：构架梁 2、拆除构件的厚度或规格尺寸：300*450*23200 3、构件表面的附着物种类：水泥砂浆 |  | m3 | 1.97
74 | 011602002014 | 钢筋混凝土构件拆除 |  | 1、构件名称：板 2、拆除构件的厚度或规格尺寸：150mm |  | m3 | 0.7
75 | 010103002003 | 余方弃置 |  | 1、废弃料品种：拆除物外运 2、运距：投标人根据施工现场实际情况自行考虑，结算不作调整 |  | m3 | 21.39
76 | 010401004003 | 多孔砖墙 |  | 1、砖品种、规格、强度等级：MU10承重多孔砖 2、砂浆强度等级、配合比：M-10混合砂浆 |  | m3 | 1.71
77 | 010502002002 | 构造柱 |  | 1、混凝土种类：商品砼 2、混凝土强度等级：C30 |  | m3 | 0.13
78 | 010503002003 | 矩形梁 |  | 1、混凝土种类：商品砼 2、混凝土强度等级：C30 |  | m3 | 7.16
79 | 010507005003 | 压顶 |  | 1、混凝土种类：商品砼 2、混凝土强度等级：C30 |  | m3 | 0.43
80 | 010515001005 | 现浇构件钢筋 |  | 1、钢筋种类、规格：12以内HRB400 |  | t | 0.713
81 | 010515001006 | 现浇构件钢筋 |  | 1、钢筋种类、规格：25以内HRB400 |  | t | 1.061
82 | 011810001005 | 植筋 |  | 1、植筋孔径：14钢筋 2、钻孔方向：垂直 3、钻孔深度：满足设计要求 4、结构胶种类：满足设计要求 |  | 根 | 72
本页小计
【新点2013清单造价江苏版 V10.3.6】
分部分项工程和单价措施项目清单与计价表
工程名称：幸福花苑一期7栋屋面改造、4栋屋面平改坡 |  |  |  |  | 标段： |  |  |  |  | 第9页 共42页
序号 | 项目编码 | 项目名称 |  | 项目特征描述 |  | 计量 单位 | 工程量 | 金额（元）
[8 empty] | 综合单价 | 合价 |  | 其中
暂估价
83 | 011810001006 | 植筋 |  | 1、植筋孔径：16钢筋 2、钻孔方向：垂直 3、钻孔深度：满足设计要求 4、结构胶种类：满足设计要求 |  | 根 | 60
84 | 010902001004 | 屋面卷材防水 |  | 1、卷材品种、规格、厚度：4厚SBS 2、防水层数：一层 3、防水层做法：热熔 |  | m2 | 182.9
85 | 010902003005 | 屋面刚性层 |  | 1、60mm厚C30细石砼刚性保护层(内配4*4mm钢丝网） 2、隔离层 3、（防水卷材另计） 4、20厚1：3水泥砂浆找平层 5、50厚固热型挤塑保温板，（B1级）4kg阻燃剂，沿平卧梁周边一圈 6、轻质泡沫砼20厚找平层 |  | m2 | 115.56
86 | 010902003016 | 屋面刚性层 |  | 1、20厚1：3水泥砂浆找平层 2、轻集料混凝土找坡，最薄处30mm 3、轻质泡沫砼20厚找平层 4、防水卷材另计 |  | m2 | 16.5
87 | 010901001003 | 瓦屋面 |  | 1、屋面挂瓦条30*30中距按瓦规格 2、4厚SBS防水卷材 3、20厚木望板 4、亚光蓝色琉璃瓦，屋脊200*250屋脊筒 |  | m2 | 134.4
88 | 011201001003 | 墙面一般抹灰 |  | 1、底层厚度、砂浆配合比：12mm水泥砂浆 1:3 2、面层厚度、砂浆配合比：8mm水泥砂浆 1:2.5 3、其他要求：界面剂一道 |  | m2 | 14.28
本页小计
【新点2013清单造价江苏版 V10.3.6】
分部分项工程和单价措施项目清单与计价表
工程名称：幸福花苑一期7栋屋面改造、4栋屋面平改坡 |  |  |  |  | 标段： |  |  |  |  | 第10页 共42页
序号 | 项目编码 | 项目名称 |  | 项目特征描述 |  | 计量 单位 | 工程量 | 金额（元）
[8 empty] | 综合单价 | 合价 |  | 其中
暂估价
89 | 011407001003 | 墙面喷刷涂料 |  | 1、喷刷涂料部位：外墙 2、腻子种类：白水泥腻子 3、刮腻子要求：两遍 4、涂料品种、喷刷遍数：真石漆 |  | m2 | 16.94
90 | 010516002004 | 预埋铁件 |  | 1、铁件尺寸：240*240*8钢板4根φ12的锚筋，单根长28cm |  | t | 0.139
91 | 010603003003 | 钢管柱 |  | 1、钢材品种、规格：φ80*4、φ70*4 2、防腐要求：富锌底漆两道，氟碳漆一道 |  | t | 0.216
92 | 010602001003 | 钢屋架 |  | 1、构件类型：型钢 2、防腐要求：富锌底漆两道，氟碳漆一道 |  | t | 1.28
93 | 010606002014 | 钢檩条 |  | 1、构件类型：型钢 2、防腐要求：富锌底漆两道，氟碳漆一道 |  | t | 0.759
94 | 011407005003 | 金属构件刷防火涂料 |  | 1、喷刷防火涂料构件名称。：屋架 2、防火等级要求：耐火等级二级 |  | m2 | 158.16
95 | 011001001003 | 防滑层 |  | 20厚聚苯乙烯泡沫塑料 |  | m2 | 117.08
96 | 010902008003 | 屋面变形缝 |  | 1、嵌缝材料种类：10*30木条并填沥青玛蹄脂 2、盖缝材料：U型26#镀锌铁皮 3、防护材料种类：二沾一油，详苏J9509-43-3 |  | m | 10.5
97 | 010902004005 | 屋面排水管 |  | 1、排水管品种、规格：100 2、雨水斗、山墙出水口品种、规格：PVC水口与水斗 |  | m | 23.4
98 | 010902004006 | 屋面排水管 |  | 1、排水管品种、规格：100 2、其他说明：穿梁 |  | m | 2.1
99 | 020509025005 | 螺栓 |  | 1、螺栓种类：φ12 |  | 根 | 168
100 | 020509025006 | 螺栓 |  | 1、螺栓种类：φ16 |  | 根 | 32
101 | 011404002002 | 镀锌铁皮盖板 |  | 4mm镀锌铁皮覆盖，水泥钢钉固定 |  | m2 | 17.1
分部小计
本页小计
【新点2013清单造价江苏版 V10.3.6】
分部分项工程和单价措施项目清单与计价表
工程名称：幸福花苑一期7栋屋面改造、4栋屋面平改坡 |  |  |  |  | 标段： |  |  |  |  | 第11页 共42页
序号 | 项目编码 | 项目名称 |  | 项目特征描述 |  | 计量 单位 | 工程量 | 金额（元）
[8 empty] | 综合单价 | 合价 |  | 其中
暂估价
2#楼与4#楼连接区域改造
102 | 011607001007 | 刚性层拆除 |  | 1、刚性层厚度：40mm 2、其他说明：包含清理 |  | m2 | 59.81
103 | 011607002004 | 防水层拆除 |  | 1、防水层种类：卷材防水 2、其他说明：包含清理 |  | m2 | 60.74
104 | 011607001008 | 屋面找平层拆除 |  | 1、找平层厚度：保温与找平层8cm 2、其他说明：包含清理 |  | m3 | 4.78
105 | 011601001014 | 砖砌体拆除 |  | 1、砌体名称：女儿墙 2、砌体材质：实心砖 3、砌体表面的附着物种类：水泥砂浆 |  | m3 | 2.69
106 | 011602002024 | 钢筋混凝土构件拆除 |  | 1、构件名称：构架柱 2、拆除构件的厚度或规格尺寸：450*450*2000 3、构件表面的附着物种类：水泥砂浆 |  | m3 | 2.43
107 | 011602002025 | 钢筋混凝土构件拆除 |  | 1、构件名称：构架梁 2、拆除构件的厚度或规格尺寸：300*450*23200 3、构件表面的附着物种类：水泥砂浆 |  | m3 | 4.86
108 | 010103002016 | 余方弃置 |  | 1、废弃料品种：拆除物外运 2、运距：投标人根据施工现场实际情况自行考虑，结算不作调整 |  | m3 | 18.25
109 | 010401004004 | 多孔砖墙 |  | 1、砖品种、规格、强度等级：MU10承重多孔砖 2、砂浆强度等级、配合比：M-10混合砂浆 |  | m3 | 2.35
110 | 010503002004 | 矩形梁 |  | 1、混凝土种类：商品砼 2、混凝土强度等级：C30 |  | m3 | 6.19
111 | 010505007002 | 天沟（檐沟）、挑檐板 |  | 1、混凝土种类：商品砼 2、混凝土强度等级：C30 |  | m3 | 2.63
本页小计
【新点2013清单造价江苏版 V10.3.6】
分部分项工程和单价措施项目清单与计价表
工程名称：幸福花苑一期7栋屋面改造、4栋屋面平改坡 |  |  |  |  | 标段： |  |  |  |  | 第12页 共42页
序号 | 项目编码 | 项目名称 |  | 项目特征描述 |  | 计量 单位 | 工程量 | 金额（元）
[8 empty] | 综合单价 | 合价 |  | 其中
暂估价
112 | 010507005004 | 压顶 |  | 1、混凝土种类：商品砼 2、混凝土强度等级：C30 |  | m3 | 0.71
113 | 010515001007 | 现浇构件钢筋 |  | 1、钢筋种类、规格：12以内HRB400 |  | t | 0.52
114 | 010515001008 | 现浇构件钢筋 |  | 1、钢筋种类、规格：25以内HRB400 |  | t | 0.773
115 | 011810001007 | 植筋 |  | 1、植筋孔径：14钢筋 2、钻孔方向：垂直 3、钻孔深度：满足设计要求 4、结构胶种类：满足设计要求 |  | 根 | 32
116 | 011810001008 | 植筋 |  | 1、植筋孔径：16钢筋 2、钻孔方向：垂直 3、钻孔深度：满足设计要求 4、结构胶种类：满足设计要求 |  | 根 | 16
117 | 010902001005 | 屋面卷材防水 |  | 1、卷材品种、规格、厚度：4厚SBS 2、防水层数：一层 3、防水层做法：热熔 |  | m2 | 81.54
118 | 010902003007 | 屋面刚性层 |  | 1、60mm厚C30细石砼刚性保护层(内配4*4mm钢丝网） 2、隔离层 3、（防水卷材另计） 4、20厚1：3水泥砂浆找平层 5、50厚固热型挤塑保温板，（B1级）4kg阻燃剂，沿平卧梁周边一圈 6、轻质泡沫砼20厚找平层 |  | m2 | 59.81
119 | 010902003008 | 屋面刚性层 |  | 1、刚性层厚度：30mm 2、混凝土强度等级：细石砼找平层 3、部位：挑檐 |  | m2 | 9.6
120 | 010901001004 | 瓦屋面 |  | 1、屋面挂瓦条30*30中距按瓦规格 2、4厚SBS防水卷材 3、20厚木望板 4、亚光蓝色琉璃瓦，屋脊200*250屋脊筒 |  | m2 | 64.44
本页小计
【新点2013清单造价江苏版 V10.3.6】
分部分项工程和单价措施项目清单与计价表
工程名称：幸福花苑一期7栋屋面改造、4栋屋面平改坡 |  |  |  |  | 标段： |  |  |  |  | 第13页 共42页
序号 | 项目编码 | 项目名称 |  | 项目特征描述 |  | 计量 单位 | 工程量 | 金额（元）
[8 empty] | 综合单价 | 合价 |  | 其中
暂估价
121 | 011201001004 | 墙面一般抹灰 |  | 1、底层厚度、砂浆配合比：12mm水泥砂浆 1:3 2、面层厚度、砂浆配合比：8mm水泥砂浆 1:2.5 3、其他要求：界面剂一道 |  | m2 | 19.6
122 | 011407001004 | 墙面喷刷涂料 |  | 1、喷刷涂料部位：外墙 2、腻子种类：白水泥腻子 3、刮腻子要求：两遍 4、涂料品种、喷刷遍数：真石漆 |  | m2 | 41.8
123 | 010516002005 | 预埋铁件 |  | 1、铁件尺寸：240*240*8钢板4根φ12的锚筋，单根长28cm |  | t | 0.075
124 | 010603003004 | 钢管柱 |  | 1、钢材品种、规格：φ80*4、φ70*4 2、防腐要求：富锌底漆两道，氟碳漆一道 |  | t | 0.109
125 | 010602001004 | 钢屋架 |  | 1、构件类型：型钢 2、防腐要求：富锌底漆两道，氟碳漆一道 |  | t | 0.421
126 | 010606002015 | 钢檩条 |  | 1、构件类型：镀锌型钢 2、防腐要求：富锌底漆两道，氟碳漆一道 |  | t | 0.456
127 | 011407005004 | 金属构件刷防火涂料 |  | 1、喷刷防火涂料构件名称。：屋架 2、防火等级要求：耐火等级二级 |  | m2 | 94.61
128 | 011001001004 | 防滑层 |  | 20厚聚苯乙烯泡沫塑料 |  | m2 | 90
129 | 010902008004 | 屋面变形缝 |  | 1、嵌缝材料种类：10*30木条并填沥青玛蹄脂 2、盖缝材料：U型26#镀锌铁皮 3、防护材料种类：二沾一油，详苏J9509-43-3 |  | m | 16.68
130 | 010902004007 | 屋面排水管 |  | 1、排水管品种、规格：100 2、雨水斗、山墙出水口品种、规格：PVC水口与水斗 |  | m | 16
本页小计
【新点2013清单造价江苏版 V10.3.6】
分部分项工程和单价措施项目清单与计价表
工程名称：幸福花苑一期7栋屋面改造、4栋屋面平改坡 |  |  |  |  | 标段： |  |  |  |  | 第14页 共42页
序号 | 项目编码 | 项目名称 |  | 项目特征描述 |  | 计量 单位 | 工程量 | 金额（元）
[8 empty] | 综合单价 | 合价 |  | 其中
暂估价
131 | 010902004008 | 屋面排水管 |  | 1、排水管品种、规格：100 2、其他说明：穿梁 |  | m | 1.4
132 | 020509025007 | 螺栓 |  | 1、螺栓种类：φ12 |  | 根 | 96
133 | 020509025008 | 螺栓 |  | 1、螺栓种类：φ16 |  | 根 | 24
134 | 011404002004 | 镀锌铁皮盖板 |  | 4mm镀锌铁皮覆盖，水泥钢钉固定 |  | m2 | 9.9
分部小计
17#楼楼面改造
135 | 011607001009 | 刚性层拆除 |  | 1、刚性层厚度：30mm 2、其他说明：包含清理 |  | m2 | 116.01
136 | 011607002005 | 防水层拆除 |  | 1、防水层种类：卷材防水 2、其他说明：包含清理 |  | m2 | 253.61
137 | 011601001001 | 砖砌体拆除 |  | 1、砌体名称：阁楼内墙 2、砌体材质：实心砖 3、砌体表面的附着物种类：水泥砂浆 |  | m3 | 4.26
138 | 011602002001 | 钢筋混凝土构件拆除 |  | 1、构件名称：阁楼坡屋面 2、拆除构件的厚度或规格尺寸：120mm |  | m3 | 0.76
139 | 011607001016 | 刚性层拆除 |  | 1、刚性层厚度：瓦屋面拆除 |  | m2 | 6.34
140 | 010103002005 | 余方弃置 |  | 1、废弃料品种：拆除物外运 2、运距：投标人根据施工现场实际情况自行考虑，结算不作调整 |  | m3 | 15.02
141 | 010401004006 | 多孔砖墙 |  | 1、砖品种、规格、强度等级：MU10承重多孔砖 2、砂浆强度等级、配合比：M15成品砂浆 |  | m3 | 6.89
142 | 010401004013 | 多孔砖墙 |  | 1、砖品种、规格、强度等级：240*115*90 KP1砖 2、墙体类型：屋面烟道增加高度 3、砂浆强度等级、配合比：混合M5.0 |  | m3 | 3.87
本页小计
【新点2013清单造价江苏版 V10.3.6】
分部分项工程和单价措施项目清单与计价表
工程名称：幸福花苑一期7栋屋面改造、4栋屋面平改坡 |  |  |  |  | 标段： |  |  |  |  | 第15页 共42页
序号 | 项目编码 | 项目名称 |  | 项目特征描述 |  | 计量 单位 | 工程量 | 金额（元）
[8 empty] | 综合单价 | 合价 |  | 其中
暂估价
143 | 010502001001 | 矩形柱 |  | 1、混凝土种类：商品砼 2、混凝土强度等级：C30 3、柱尺寸：240*240 4、高度：1.7 |  | m3 | 0.59
144 | 010503002005 | 矩形梁 |  | 1、混凝土种类：商品砼 2、混凝土强度等级：C30 3、其他说明：高度17米 |  | m3 | 0.43
145 | 010503004001 | 圈梁 |  | 1、混凝土种类：商品砼 2、混凝土强度等级：C30 |  | m3 | 1.42
146 | 010505003001 | 平板 |  | 1、混凝土种类：商品砼 2、混凝土强度等级：C30 3、其他说明：高度17米 |  | m3 | 5.56
147 | 010503005001 | 过梁 |  | 1、混凝土种类：商品砼 2、混凝土强度等级：C20 |  | m3 | 0.28
148 | 010505007003 | 天沟（檐沟）、挑檐板 |  | 1、混凝土种类：商品砼 2、混凝土强度等级：C30 |  | m3 | 0.45
149 | 010515001009 | 现浇构件钢筋 |  | 1、钢筋种类、规格：12以内HRB400 |  | t | 1.676
150 | 010515001010 | 现浇构件钢筋 |  | 1、钢筋种类、规格：25以内HRB400 |  | t | 0.17
151 | 011810001009 | 植筋 |  | 1、植筋孔径：12钢筋 2、钻孔方向：水平 3、结构胶种类：满足设计要求 |  | 根 | 802
152 | 011810001010 | 植筋 |  | 1、植筋孔径：16钢筋 2、钻孔方向：垂直 3、钻孔深度：满足设计要求 4、结构胶种类：满足设计要求 |  | 根 | 24
153 | 011810001031 | 植筋 |  | 1、植筋孔径：18钢筋 2、钻孔方向：水平 3、钻孔深度：满足设计要求 4、结构胶种类：满足设计要求 |  | 根 | 24
本页小计
【新点2013清单造价江苏版 V10.3.6】
分部分项工程和单价措施项目清单与计价表
工程名称：幸福花苑一期7栋屋面改造、4栋屋面平改坡 |  |  |  |  | 标段： |  |  |  |  | 第16页 共42页
序号 | 项目编码 | 项目名称 |  | 项目特征描述 |  | 计量 单位 | 工程量 | 金额（元）
[8 empty] | 综合单价 | 合价 |  | 其中
暂估价
154 | 010516002006 | 预埋铁件 |  | 1、其他说明：钢檩条与圈梁链接 2、铁件尺寸：200*120*8钢板4根φ12的锚筋，单根长28cm |  | t | 0.086
155 | 010602001005 | 钢屋架 |  | 1、构件类型：型钢 2、防腐要求：富锌底漆两道，氟碳漆一道 |  | t | 0.208
156 | 010606002016 | 钢檩条 |  | 1、构件类型：Z140*50*20*2型钢 2、防腐要求：富锌底漆两道，氟碳漆一道 |  | t | 0.38
157 | 011407005005 | 金属构件刷防火涂料 |  | 1、喷刷防火涂料构件名称。：屋架 2、防火等级要求：耐火等级二级 |  | m2 | 94.61
158 | 010807003001 | 金属百叶窗 |  | 1、窗代号及洞口尺寸：1100*900 2、框、扇材质：铝合金百叶窗 |  | m2 | 2.97
159 | 010901001006 | 瓦屋面 |  | 1、屋面挂瓦条30*30中距按瓦规格 2、4厚SBS防水卷材 3、20厚木望板 4、亚光蓝色琉璃瓦，屋脊200*250屋脊筒 |  | m2 | 57.66
160 | 010902001006 | 屋面卷材防水 |  | 1、卷材品种、规格、厚度：4厚SBS 2、防水层数：一层 3、防水层做法：热熔 |  | m2 | 253.61
161 | 010902003017 | 屋面刚性层 |  | 1、60mm厚C30细石砼刚性保护层(内配4*4mm钢丝网） 2、隔离层 3、（防水卷材另计） 4、20厚1：3水泥砂浆找平层 5、50厚固热型挤塑保温板，（B1级）4kg阻燃剂 6、轻质泡沫砼20厚找平层 |  | m2 | 116.01
162 | 010902003009 | 屋面刚性层 |  | 1、刚性层厚度：30mm 2、混凝土强度等级：细石砼找平层 3、部位：挑檐 |  | m2 | 48.78
本页小计
【新点2013清单造价江苏版 V10.3.6】
分部分项工程和单价措施项目清单与计价表
工程名称：幸福花苑一期7栋屋面改造、4栋屋面平改坡 |  |  |  |  | 标段： |  |  |  |  | 第17页 共42页
序号 | 项目编码 | 项目名称 |  | 项目特征描述 |  | 计量 单位 | 工程量 | 金额（元）
[8 empty] | 综合单价 | 合价 |  | 其中
暂估价
163 | 011201001005 | 墙面一般抹灰 |  | 1、底层厚度、砂浆配合比：12mm水泥砂浆 1:3 2、面层厚度、砂浆配合比：8mm水泥砂浆 1:2.5 3、其他要求：界面剂一道 |  | m2 | 89.21
164 | 011203001001 | 零星项目一般抹灰 |  | 1、底层厚度、砂浆配合比：12mm水泥砂浆 1:3 2、面层厚度、砂浆配合比：8mm水泥砂浆 1:2.5 3、其他要求：界面剂一道 4、其他说明：阁楼通气孔 |  | m2 | 58.14
165 | 011201001012 | 墙面一般抹灰 |  | 1、墙体类型：屋面烟道内外抹灰 2、底层厚度、砂浆配合比：12厚1：3水泥砂浆打底 3、面层厚度、砂浆配合比：8厚1：2.5水泥砂浆粉面 |  | m2 | 32.26
166 | 01B002 | 烟道不锈钢吸风装置拆除、更换 |  | 1、烟道不锈钢吸风装置拆除、更换 |  | 个 | 6
167 | 011407001005 | 墙面喷刷涂料 |  | 1、喷刷涂料部位：外墙 2、腻子种类：白水泥腻子 3、刮腻子要求：两遍 4、涂料品种、喷刷遍数：真石漆 |  | m2 | 105.3
168 | 011503001001 | 金属扶手、栏杆、栏板 |  | H=1.05M 1、38*38*1.5不锈钢方管立杆@1.6M 2、50*50*2.5不锈钢方管转角处立杆 3、3*3*1.2不锈钢方管上下2道 4、40*60*2.5不锈钢顶扶手 5、中间竖杆N22*1.0@100，高度75cm,每隔3M设30*30*1.2斜撑1.5M |  | m | 157.4
169 | 040602038001 | 过水槽 |  | 1、材质：不锈钢 2、厚度：厚度1.0，展开宽度600mm |  | m2 | 19.44
分部小计
本页小计
【新点2013清单造价江苏版 V10.3.6】
分部分项工程和单价措施项目清单与计价表
工程名称：幸福花苑一期7栋屋面改造、4栋屋面平改坡 |  |  |  |  | 标段： |  |  |  |  | 第18页 共42页
序号 | 项目编码 | 项目名称 |  | 项目特征描述 |  | 计量 单位 | 工程量 | 金额（元）
[8 empty] | 综合单价 | 合价 |  | 其中
暂估价
25#楼楼面改造
170 | 011607001030 | 刚性层拆除 |  | 1、刚性层厚度：30mm 2、其他说明：包含清理 |  | m2 | 116.01
171 | 011607002017 | 防水层拆除 |  | 1、防水层种类：卷材防水 2、其他说明：包含清理 |  | m2 | 253.61
172 | 011601001016 | 砖砌体拆除 |  | 1、砌体名称：阁楼内墙 2、砌体材质：实心砖 3、砌体表面的附着物种类：水泥砂浆 |  | m3 | 4.26
173 | 011602002027 | 钢筋混凝土构件拆除 |  | 1、构件名称：阁楼坡屋面 2、拆除构件的厚度或规格尺寸：120mm |  | m3 | 0.76
174 | 011607001031 | 刚性层拆除 |  | 1、刚性层厚度：瓦屋面拆除 |  | m2 | 6.34
175 | 010103002018 | 余方弃置 |  | 1、废弃料品种：拆除物外运 2、运距：投标人根据施工现场实际情况自行考虑，结算不作调整 |  | m3 | 15.02
176 | 010401004027 | 多孔砖墙 |  | 1、砖品种、规格、强度等级：MU10承重多孔砖 2、砂浆强度等级、配合比：M15成品砂浆 |  | m3 | 6.89
177 | 010401004028 | 多孔砖墙 |  | 1、砖品种、规格、强度等级：240*115*90 KP1砖 2、墙体类型：屋面烟道增加高度 3、砂浆强度等级、配合比：混合M5.0 |  | m3 | 3.87
178 | 010502001013 | 矩形柱 |  | 1、混凝土种类：商品砼 2、混凝土强度等级：C30 3、柱尺寸：240*240 4、高度：1.7 |  | m3 | 0.59
179 | 010503002007 | 矩形梁 |  | 1、混凝土种类：商品砼 2、混凝土强度等级：C30 3、其他说明：高度17米 |  | m3 | 0.43
本页小计
【新点2013清单造价江苏版 V10.3.6】
分部分项工程和单价措施项目清单与计价表
工程名称：幸福花苑一期7栋屋面改造、4栋屋面平改坡 |  |  |  |  | 标段： |  |  |  |  | 第19页 共42页
序号 | 项目编码 | 项目名称 |  | 项目特征描述 |  | 计量 单位 | 工程量 | 金额（元）
[8 empty] | 综合单价 | 合价 |  | 其中
暂估价
180 | 010503004013 | 圈梁 |  | 1、混凝土种类：商品砼 2、混凝土强度等级：C30 |  | m3 | 1.42
181 | 010505003013 | 平板 |  | 1、混凝土种类：商品砼 2、混凝土强度等级：C30 3、其他说明：高度17米 |  | m3 | 5.56
182 | 010503005010 | 过梁 |  | 1、混凝土种类：商品砼 2、混凝土强度等级：C20 |  | m3 | 0.28
183 | 010505007010 | 天沟（檐沟）、挑檐板 |  | 1、混凝土种类：商品砼 2、混凝土强度等级：C30 |  | m3 | 0.45
184 | 010515001033 | 现浇构件钢筋 |  | 1、钢筋种类、规格：12以内HRB400 |  | t | 1.676
185 | 010515001034 | 现浇构件钢筋 |  | 1、钢筋种类、规格：25以内HRB400 |  | t | 0.17
186 | 011810001035 | 植筋 |  | 1、植筋孔径：12钢筋 2、钻孔方向：水平 3、结构胶种类：满足设计要求 |  | 根 | 802
187 | 011810001036 | 植筋 |  | 1、植筋孔径：16钢筋 2、钻孔方向：垂直 3、钻孔深度：满足设计要求 4、结构胶种类：满足设计要求 |  | 根 | 24
188 | 011810001037 | 植筋 |  | 1、植筋孔径：18钢筋 2、钻孔方向：水平 3、钻孔深度：满足设计要求 4、结构胶种类：满足设计要求 |  | 根 | 24
189 | 010516002008 | 预埋铁件 |  | 1、其他说明：钢檩条与圈梁链接 2、铁件尺寸：200*120*8钢板4根φ12的锚筋，单根长28cm |  | t | 0.086
190 | 010602001014 | 钢屋架 |  | 1、构件类型：型钢 2、防腐要求：富锌底漆两道，氟碳漆一道 |  | t | 0.208
本页小计
【新点2013清单造价江苏版 V10.3.6】
分部分项工程和单价措施项目清单与计价表
工程名称：幸福花苑一期7栋屋面改造、4栋屋面平改坡 |  |  |  |  | 标段： |  |  |  |  | 第20页 共42页
序号 | 项目编码 | 项目名称 |  | 项目特征描述 |  | 计量 单位 | 工程量 | 金额（元）
[8 empty] | 综合单价 | 合价 |  | 其中
暂估价
191 | 010606002022 | 钢檩条 |  | 1、构件类型：Z140*50*20*2型钢 2、防腐要求：富锌底漆两道，氟碳漆一道 |  | t | 0.38
192 | 011407005010 | 金属构件刷防火涂料 |  | 1、喷刷防火涂料构件名称。：屋架 2、防火等级要求：耐火等级二级 |  | m2 | 94.61
193 | 010807003013 | 金属百叶窗 |  | 1、窗代号及洞口尺寸：1100*900 2、框、扇材质：铝合金百叶窗 |  | m2 | 2.97
194 | 010901001018 | 瓦屋面 |  | 1、屋面挂瓦条30*30中距按瓦规格 2、4厚SBS防水卷材 3、20厚木望板 4、亚光蓝色琉璃瓦，屋脊200*250屋脊筒 |  | m2 | 57.66
195 | 010902001018 | 屋面卷材防水 |  | 1、卷材品种、规格、厚度：4厚SBS 2、防水层数：一层 3、防水层做法：热熔 |  | m2 | 253.61
196 | 010902003030 | 屋面刚性层 |  | 1、60mm厚C30细石砼刚性保护层(内配4*4mm钢丝网） 2、隔离层 3、（防水卷材另计） 4、20厚1：3水泥砂浆找平层 5、50厚固热型挤塑保温板，（B1级）4kg阻燃剂 6、轻质泡沫砼20厚找平层 |  | m2 | 116.01
197 | 010902003031 | 屋面刚性层 |  | 1、刚性层厚度：30mm 2、混凝土强度等级：细石砼找平层 3、部位：挑檐 |  | m2 | 48.78
198 | 011201001026 | 墙面一般抹灰 |  | 1、底层厚度、砂浆配合比：12mm水泥砂浆 1:3 2、面层厚度、砂浆配合比：8mm水泥砂浆 1:2.5 3、其他要求：界面剂一道 |  | m2 | 89.21
本页小计
【新点2013清单造价江苏版 V10.3.6】
分部分项工程和单价措施项目清单与计价表
工程名称：幸福花苑一期7栋屋面改造、4栋屋面平改坡 |  |  |  |  | 标段： |  |  |  |  | 第21页 共42页
序号 | 项目编码 | 项目名称 |  | 项目特征描述 |  | 计量 单位 | 工程量 | 金额（元）
[8 empty] | 综合单价 | 合价 |  | 其中
暂估价
199 | 011203001010 | 零星项目一般抹灰 |  | 1、底层厚度、砂浆配合比：12mm水泥砂浆 1:3 2、面层厚度、砂浆配合比：8mm水泥砂浆 1:2.5 3、其他要求：界面剂一道 4、其他说明：阁楼通气孔 |  | m2 | 58.14
200 | 011201001027 | 墙面一般抹灰 |  | 1、墙体类型：屋面烟道内外抹灰 2、底层厚度、砂浆配合比：12厚1：3水泥砂浆打底 3、面层厚度、砂浆配合比：8厚1：2.5水泥砂浆粉面 |  | m2 | 32.26
201 | 01B011 | 烟道不锈钢吸风装置拆除、更换 |  | 1、烟道不锈钢吸风装置拆除、更换 |  | 个 | 6
202 | 011407001017 | 墙面喷刷涂料 |  | 1、喷刷涂料部位：外墙 2、腻子种类：白水泥腻子 3、刮腻子要求：两遍 4、涂料品种、喷刷遍数：真石漆 |  | m2 | 105.3
203 | 011503001013 | 金属扶手、栏杆、栏板 |  | H=1.05M 1、38*38*1.5不锈钢方管立杆@1.6M 2、50*50*2.5不锈钢方管转角处立杆 3、3*3*1.2不锈钢方管上下2道 4、40*60*2.5不锈钢顶扶手 5、中间竖杆N22*1.0@100，高度75cm,每隔3M设30*30*1.2斜撑1.5M |  | m | 157.4
204 | 040602038013 | 过水槽 |  | 1、材质：不锈钢 2、厚度：厚度1.0，展开宽度600mm |  | m2 | 19.44
分部小计
26#楼楼面改造
205 | 011607001028 | 刚性层拆除 |  | 1、刚性层厚度：30mm 2、其他说明：包含清理 |  | m2 | 116.01
本页小计
【新点2013清单造价江苏版 V10.3.6】
分部分项工程和单价措施项目清单与计价表
工程名称：幸福花苑一期7栋屋面改造、4栋屋面平改坡 |  |  |  |  | 标段： |  |  |  |  | 第22页 共42页
序号 | 项目编码 | 项目名称 |  | 项目特征描述 |  | 计量 单位 | 工程量 | 金额（元）
[8 empty] | 综合单价 | 合价 |  | 其中
暂估价
206 | 011607002016 | 防水层拆除 |  | 1、防水层种类：卷材防水 2、其他说明：包含清理 |  | m2 | 253.61
207 | 011601001015 | 砖砌体拆除 |  | 1、砌体名称：阁楼内墙 2、砌体材质：实心砖 3、砌体表面的附着物种类：水泥砂浆 |  | m3 | 4.26
208 | 011602002026 | 钢筋混凝土构件拆除 |  | 1、构件名称：阁楼坡屋面 2、拆除构件的厚度或规格尺寸：120mm |  | m3 | 0.76
209 | 011607001029 | 刚性层拆除 |  | 1、刚性层厚度：瓦屋面拆除 |  | m2 | 6.34
210 | 010103002017 | 余方弃置 |  | 1、废弃料品种：拆除物外运 2、运距：投标人根据施工现场实际情况自行考虑，结算不作调整 |  | m3 | 15.02
211 | 010401004025 | 多孔砖墙 |  | 1、砖品种、规格、强度等级：MU10承重多孔砖 2、砂浆强度等级、配合比：M15成品砂浆 |  | m3 | 6.89
212 | 010401004026 | 多孔砖墙 |  | 1、砖品种、规格、强度等级：240*115*90 KP1砖 2、墙体类型：屋面烟道增加高度 3、砂浆强度等级、配合比：混合M5.0 |  | m3 | 3.87
213 | 010502001012 | 矩形柱 |  | 1、混凝土种类：商品砼 2、混凝土强度等级：C30 3、柱尺寸：240*240 4、高度：1.7 |  | m3 | 0.59
214 | 010503002006 | 矩形梁 |  | 1、混凝土种类：商品砼 2、混凝土强度等级：C30 3、其他说明：高度17米 |  | m3 | 0.43
215 | 010503004012 | 圈梁 |  | 1、混凝土种类：商品砼 2、混凝土强度等级：C30 |  | m3 | 1.42
本页小计
【新点2013清单造价江苏版 V10.3.6】
分部分项工程和单价措施项目清单与计价表
工程名称：幸福花苑一期7栋屋面改造、4栋屋面平改坡 |  |  |  |  | 标段： |  |  |  |  | 第23页 共42页
序号 | 项目编码 | 项目名称 |  | 项目特征描述 |  | 计量 单位 | 工程量 | 金额（元）
[8 empty] | 综合单价 | 合价 |  | 其中
暂估价
216 | 010505003012 | 平板 |  | 1、混凝土种类：商品砼 2、混凝土强度等级：C30 3、其他说明：高度17米 |  | m3 | 5.56
217 | 010503005009 | 过梁 |  | 1、混凝土种类：商品砼 2、混凝土强度等级：C20 |  | m3 | 0.28
218 | 010505007009 | 天沟（檐沟）、挑檐板 |  | 1、混凝土种类：商品砼 2、混凝土强度等级：C30 |  | m3 | 0.45
219 | 010515001031 | 现浇构件钢筋 |  | 1、钢筋种类、规格：12以内HRB400 |  | t | 1.676
220 | 010515001032 | 现浇构件钢筋 |  | 1、钢筋种类、规格：25以内HRB400 |  | t | 0.17
221 | 011810001032 | 植筋 |  | 1、植筋孔径：12钢筋 2、钻孔方向：水平 3、结构胶种类：满足设计要求 |  | 根 | 802
222 | 011810001033 | 植筋 |  | 1、植筋孔径：16钢筋 2、钻孔方向：垂直 3、钻孔深度：满足设计要求 4、结构胶种类：满足设计要求 |  | 根 | 24
223 | 011810001034 | 植筋 |  | 1、植筋孔径：18钢筋 2、钻孔方向：水平 3、钻孔深度：满足设计要求 4、结构胶种类：满足设计要求 |  | 根 | 24
224 | 010516002007 | 预埋铁件 |  | 1、其他说明：钢檩条与圈梁链接 2、铁件尺寸：200*120*8钢板4根φ12的锚筋，单根长28cm |  | t | 0.086
225 | 010602001013 | 钢屋架 |  | 1、构件类型：型钢 2、防腐要求：富锌底漆两道，氟碳漆一道 |  | t | 0.208
226 | 010606002021 | 钢檩条 |  | 1、构件类型：Z140*50*20*2型钢 2、防腐要求：富锌底漆两道，氟碳漆一道 |  | t | 0.38
本页小计
【新点2013清单造价江苏版 V10.3.6】
分部分项工程和单价措施项目清单与计价表
工程名称：幸福花苑一期7栋屋面改造、4栋屋面平改坡 |  |  |  |  | 标段： |  |  |  |  | 第24页 共42页
序号 | 项目编码 | 项目名称 |  | 项目特征描述 |  | 计量 单位 | 工程量 | 金额（元）
[8 empty] | 综合单价 | 合价 |  | 其中
暂估价
227 | 011407005009 | 金属构件刷防火涂料 |  | 1、喷刷防火涂料构件名称。：屋架 2、防火等级要求：耐火等级二级 |  | m2 | 94.61
228 | 010807003012 | 金属百叶窗 |  | 1、窗代号及洞口尺寸：1100*900 2、框、扇材质：铝合金百叶窗 |  | m2 | 2.97
229 | 010901001017 | 瓦屋面 |  | 1、屋面挂瓦条30*30中距按瓦规格 2、4厚SBS防水卷材 3、20厚木望板 4、亚光蓝色琉璃瓦，屋脊200*250屋脊筒 |  | m2 | 57.66
230 | 010902001017 | 屋面卷材防水 |  | 1、卷材品种、规格、厚度：4厚SBS 2、防水层数：一层 3、防水层做法：热熔 |  | m2 | 253.61
231 | 010902003028 | 屋面刚性层 |  | 1、60mm厚C30细石砼刚性保护层(内配4*4mm钢丝网） 2、隔离层 3、（防水卷材另计） 4、20厚1：3水泥砂浆找平层 5、50厚固热型挤塑保温板，（B1级）4kg阻燃剂 6、轻质泡沫砼20厚找平层 |  | m2 | 116.01
232 | 010902003029 | 屋面刚性层 |  | 1、刚性层厚度：30mm 2、混凝土强度等级：细石砼找平层 3、部位：挑檐 |  | m2 | 48.78
233 | 011201001024 | 墙面一般抹灰 |  | 1、底层厚度、砂浆配合比：12mm水泥砂浆 1:3 2、面层厚度、砂浆配合比：8mm水泥砂浆 1:2.5 3、其他要求：界面剂一道 |  | m2 | 89.21
本页小计
【新点2013清单造价江苏版 V10.3.6】
分部分项工程和单价措施项目清单与计价表
工程名称：幸福花苑一期7栋屋面改造、4栋屋面平改坡 |  |  |  |  | 标段： |  |  |  |  | 第25页 共42页
序号 | 项目编码 | 项目名称 |  | 项目特征描述 |  | 计量 单位 | 工程量 | 金额（元）
[8 empty] | 综合单价 | 合价 |  | 其中
暂估价
234 | 011203001009 | 零星项目一般抹灰 |  | 1、底层厚度、砂浆配合比：12mm水泥砂浆 1:3 2、面层厚度、砂浆配合比：8mm水泥砂浆 1:2.5 3、其他要求：界面剂一道 4、其他说明：阁楼通气孔 |  | m2 | 58.14
235 | 011201001025 | 墙面一般抹灰 |  | 1、墙体类型：屋面烟道内外抹灰 2、底层厚度、砂浆配合比：12厚1：3水泥砂浆打底 3、面层厚度、砂浆配合比：8厚1：2.5水泥砂浆粉面 |  | m2 | 32.26
236 | 01B010 | 烟道不锈钢吸风装置拆除、更换 |  | 1、烟道不锈钢吸风装置拆除、更换 |  | 个 | 6
237 | 011407001016 | 墙面喷刷涂料 |  | 1、喷刷涂料部位：外墙 2、腻子种类：白水泥腻子 3、刮腻子要求：两遍 4、涂料品种、喷刷遍数：真石漆 |  | m2 | 105.3
238 | 011503001012 | 金属扶手、栏杆、栏板 |  | H=1.05M 1、38*38*1.5不锈钢方管立杆@1.6M 2、50*50*2.5不锈钢方管转角处立杆 3、3*3*1.2不锈钢方管上下2道 4、40*60*2.5不锈钢顶扶手 5、中间竖杆N22*1.0@100，高度75cm,每隔3M设30*30*1.2斜撑1.5M |  | m | 157.4
239 | 040602038012 | 过水槽 |  | 1、材质：不锈钢 2、厚度：厚度1.0，展开宽度600mm |  | m2 | 19.44
分部小计
27#楼楼面改造
240 | 011607001012 | 刚性层拆除 |  | 1、刚性层厚度：30mm 2、其他说明：包含清理 |  | m2 | 88.77
本页小计
【新点2013清单造价江苏版 V10.3.6】
分部分项工程和单价措施项目清单与计价表
工程名称：幸福花苑一期7栋屋面改造、4栋屋面平改坡 |  |  |  |  | 标段： |  |  |  |  | 第26页 共42页
序号 | 项目编码 | 项目名称 |  | 项目特征描述 |  | 计量 单位 | 工程量 | 金额（元）
[8 empty] | 综合单价 | 合价 |  | 其中
暂估价
241 | 011607002008 | 防水层拆除 |  | 1、防水层种类：卷材防水 2、其他说明：包含清理 |  | m2 | 194.02
242 | 011601001004 | 砖砌体拆除 |  | 1、砌体名称：阁楼内墙 2、砌体材质：实心砖 3、砌体表面的附着物种类：水泥砂浆 |  | m3 | 2.46
243 | 011602002004 | 钢筋混凝土构件拆除 |  | 1、构件名称：阁楼坡屋面 2、拆除构件的厚度或规格尺寸：120mm |  | m3 | 0.76
244 | 011607001021 | 刚性层拆除 |  | 1、刚性层厚度：瓦屋面拆除 |  | m2 | 6.34
245 | 010103002008 | 余方弃置 |  | 1、废弃料品种：拆除物外运 2、运距：投标人根据施工现场实际情况自行考虑，结算不作调整 |  | m3 | 10.6
246 | 010401004009 | 多孔砖墙 |  | 1、砖品种、规格、强度等级：MU10承重多孔砖 2、砂浆强度等级、配合比：M15成品砂浆 |  | m3 | 5.17
247 | 010401004018 | 多孔砖墙 |  | 1、砖品种、规格、强度等级：240*115*90 KP1砖 2、墙体类型：屋面烟道增加高度 3、砂浆强度等级、配合比：混合M5.0 |  | m3 | 2.58
248 | 010502001004 | 矩形柱 |  | 1、混凝土种类：商品砼 2、混凝土强度等级：C30 3、柱尺寸：240*240 4、高度：1.7 |  | m3 | 0.39
249 | 010503002008 | 矩形梁 |  | 1、混凝土种类：商品砼 2、混凝土强度等级：C30 3、其他说明：高度17米 |  | m3 | 0.17
250 | 010503004004 | 圈梁 |  | 1、混凝土种类：商品砼 2、混凝土强度等级：C30 |  | m3 | 1.1
本页小计
【新点2013清单造价江苏版 V10.3.6】
分部分项工程和单价措施项目清单与计价表
工程名称：幸福花苑一期7栋屋面改造、4栋屋面平改坡 |  |  |  |  | 标段： |  |  |  |  | 第27页 共42页
序号 | 项目编码 | 项目名称 |  | 项目特征描述 |  | 计量 单位 | 工程量 | 金额（元）
[8 empty] | 综合单价 | 合价 |  | 其中
暂估价
251 | 010505003004 | 平板 |  | 1、混凝土种类：商品砼 2、混凝土强度等级：C30 3、其他说明：高度17米 |  | m3 | 3.56
252 | 010503005004 | 过梁 |  | 1、混凝土种类：商品砼 2、混凝土强度等级：C20 |  | m3 | 0.16
253 | 010505007006 | 天沟（檐沟）、挑檐板 |  | 1、混凝土种类：商品砼 2、混凝土强度等级：C30 |  | m3 | 0.18
254 | 010516002009 | 预埋铁件 |  | 1、其他说明：钢檩条与圈梁链接 2、铁件尺寸：200*120*8钢板4根φ12的锚筋，单根长28cm |  | t | 0.052
255 | 010515001015 | 现浇构件钢筋 |  | 1、钢筋种类、规格：12以内HRB400 |  | t | 1.049
256 | 010515001016 | 现浇构件钢筋 |  | 1、钢筋种类、规格：25以内HRB400 |  | t | 0.085
257 | 011810001015 | 植筋 |  | 1、植筋孔径：12钢筋 2、钻孔方向：水平 3、结构胶种类：满足设计要求 |  | 根 | 506
258 | 011810001016 | 植筋 |  | 1、植筋孔径：16钢筋 2、钻孔方向：垂直 3、钻孔深度：满足设计要求 4、结构胶种类：满足设计要求 |  | 根 | 16
259 | 011810001038 | 植筋 |  | 1、植筋孔径：18钢筋 2、钻孔方向：水平 3、钻孔深度：满足设计要求 4、结构胶种类：满足设计要求 |  | 根 | 12
260 | 010602001008 | 钢屋架 |  | 1、构件类型：型钢 2、防腐要求：富锌底漆两道，氟碳漆一道 |  | t | 0.139
261 | 010606002008 | 钢檩条 |  | 1、构件类型：型钢 2、防腐要求：富锌底漆两道，氟碳漆一道 |  | t | 0.282
本页小计
【新点2013清单造价江苏版 V10.3.6】
分部分项工程和单价措施项目清单与计价表
工程名称：幸福花苑一期7栋屋面改造、4栋屋面平改坡 |  |  |  |  | 标段： |  |  |  |  | 第28页 共42页
序号 | 项目编码 | 项目名称 |  | 项目特征描述 |  | 计量 单位 | 工程量 | 金额（元）
[8 empty] | 综合单价 | 合价 |  | 其中
暂估价
262 | 010807003004 | 金属百叶窗 |  | 1、窗代号及洞口尺寸：1100*900 2、框、扇材质：铝合金百叶窗 |  | m2 | 1.98
263 | 010901001009 | 瓦屋面 |  | 1、屋面挂瓦条30*30中距按瓦规格 2、4厚SBS防水卷材 3、20厚木望板 4、亚光蓝色琉璃瓦，屋脊200*250屋脊筒 |  | m2 | 41.65
264 | 010902003022 | 屋面刚性层 |  | 1、60mm厚C30细石砼刚性保护层(内配4*4mm钢丝网） 2、隔离层 3、（防水卷材另计） 4、20厚1：3水泥砂浆找平层 5、50厚固热型挤塑保温板，（B1级）4kg阻燃剂 6、轻质泡沫砼20厚找平层 |  | m2 | 88.77
265 | 010902001009 | 屋面卷材防水 |  | 1、卷材品种、规格、厚度：4厚SBS 2、防水层数：一层 3、防水层做法：热熔 |  | m2 | 194.02
266 | 010902003012 | 屋面刚性层 |  | 1、刚性层厚度：30mm 2、混凝土强度等级：细石砼找平层 3、部位：挑檐 |  | m2 | 30.88
267 | 011201001008 | 墙面一般抹灰 |  | 1、底层厚度、砂浆配合比：12mm水泥砂浆 1:3 2、面层厚度、砂浆配合比：8mm水泥砂浆 1:2.5 3、其他要求：界面剂一道 |  | m2 | 71.45
268 | 011203001004 | 零星项目一般抹灰 |  | 1、底层厚度、砂浆配合比：12mm水泥砂浆 1:3 2、面层厚度、砂浆配合比：8mm水泥砂浆 1:2.5 3、其他要求：界面剂一道 4、其他说明：阁楼通气孔 |  | m2 | 33.66
本页小计
【新点2013清单造价江苏版 V10.3.6】
分部分项工程和单价措施项目清单与计价表
工程名称：幸福花苑一期7栋屋面改造、4栋屋面平改坡 |  |  |  |  | 标段： |  |  |  |  | 第29页 共42页
序号 | 项目编码 | 项目名称 |  | 项目特征描述 |  | 计量 单位 | 工程量 | 金额（元）
[8 empty] | 综合单价 | 合价 |  | 其中
暂估价
269 | 011201001017 | 墙面一般抹灰 |  | 1、墙体类型：屋面烟道内外抹灰 2、底层厚度、砂浆配合比：12厚1：3水泥砂浆打底 3、面层厚度、砂浆配合比：8厚1：2.5水泥砂浆粉面 |  | m2 | 21.5
270 | 01B005 | 烟道不锈钢吸风装置拆除、更换 |  | 1、烟道不锈钢吸风装置拆除、更换 |  | 个 | 4
271 | 011407001008 | 墙面喷刷涂料 |  | 1、喷刷涂料部位：外墙 2、腻子种类：白水泥腻子 3、刮腻子要求：两遍 4、涂料品种、喷刷遍数：真石漆 |  | m2 | 86.87
272 | 011503001004 | 金属扶手、栏杆、栏板 |  | H=1.05M 1、38*38*1.5不锈钢方管立杆@1.6M 2、50*50*2.5不锈钢方管转角处立杆 3、3*3*1.2不锈钢方管上下2道 4、40*60*2.5不锈钢顶扶手 5、中间竖杆N22*1.0@100，高度75cm,每隔3M设30*30*1.2斜撑1.5M |  | m | 115.1
273 | 040602038004 | 过水槽 |  | 1、材质：不锈钢 2、厚度：厚度1.0，展开宽度600mm |  | m2 | 14.88
分部小计
29#楼楼面改造
274 | 011607001013 | 刚性层拆除 |  | 1、刚性层厚度：30mm 2、其他说明：包含清理 |  | m2 | 76.13
275 | 011607002009 | 防水层拆除 |  | 1、防水层种类：卷材防水 2、其他说明：包含清理 |  | m2 | 166.77
276 | 011601001005 | 砖砌体拆除 |  | 1、砌体名称：阁楼内墙 2、砌体材质：实心砖 3、砌体表面的附着物种类：水泥砂浆 |  | m3 | 2.46
本页小计
【新点2013清单造价江苏版 V10.3.6】
分部分项工程和单价措施项目清单与计价表
工程名称：幸福花苑一期7栋屋面改造、4栋屋面平改坡 |  |  |  |  | 标段： |  |  |  |  | 第30页 共42页
序号 | 项目编码 | 项目名称 |  | 项目特征描述 |  | 计量 单位 | 工程量 | 金额（元）
[8 empty] | 综合单价 | 合价 |  | 其中
暂估价
277 | 011602002005 | 钢筋混凝土构件拆除 |  | 1、构件名称：阁楼坡屋面 2、拆除构件的厚度或规格尺寸：120mm |  | m3 | 0.48
278 | 011607001022 | 刚性层拆除 |  | 1、刚性层厚度：瓦屋面拆除 |  | m2 | 4
279 | 010103002009 | 余方弃置 |  | 1、废弃料品种：拆除物外运 2、运距：投标人根据施工现场实际情况自行考虑，结算不作调整 |  | m3 | 9.36
280 | 010401004010 | 多孔砖墙 |  | 1、砖品种、规格、强度等级：MU10承重多孔砖 2、砂浆强度等级、配合比：M15成品砂浆 |  | m3 | 4.09
281 | 010401004020 | 多孔砖墙 |  | 1、砖品种、规格、强度等级：240*115*90 KP1砖 2、墙体类型：屋面烟道增加高度 3、砂浆强度等级、配合比：混合M5.0 |  | m3 | 2.58
282 | 010502001005 | 矩形柱 |  | 1、混凝土种类：商品砼 2、混凝土强度等级：C30 3、柱尺寸：240*240 4、高度：1.7 |  | m3 | 0.39
283 | 010503002009 | 矩形梁 |  | 1、混凝土种类：商品砼 2、混凝土强度等级：C30 3、其他说明：高度17米 |  | m3 | 0.19
284 | 010503004005 | 圈梁 |  | 1、混凝土种类：商品砼 2、混凝土强度等级：C30 |  | m3 | 0.81
285 | 010505003005 | 平板 |  | 1、混凝土种类：商品砼 2、混凝土强度等级：C30 3、其他说明：高度17米 |  | m3 | 3.04
286 | 010503005005 | 过梁 |  | 1、混凝土种类：商品砼 2、混凝土强度等级：C20 |  | m3 | 0.16
本页小计
【新点2013清单造价江苏版 V10.3.6】
分部分项工程和单价措施项目清单与计价表
工程名称：幸福花苑一期7栋屋面改造、4栋屋面平改坡 |  |  |  |  | 标段： |  |  |  |  | 第31页 共42页
序号 | 项目编码 | 项目名称 |  | 项目特征描述 |  | 计量 单位 | 工程量 | 金额（元）
[8 empty] | 综合单价 | 合价 |  | 其中
暂估价
287 | 010505007011 | 天沟（檐沟）、挑檐板 |  | 1、混凝土种类：商品砼 2、混凝土强度等级：C30 |  | m3 | 0.2
288 | 010515001017 | 现浇构件钢筋 |  | 1、钢筋种类、规格：12以内HPB400 |  | t | 0.817
289 | 010515001018 | 现浇构件钢筋 |  | 1、钢筋种类、规格：25以内HPB400 |  | t | 0.096
290 | 010516002010 | 预埋铁件 |  | 1、其他说明：钢檩条与圈梁链接 2、铁件尺寸：200*120*8钢板4根φ12的锚筋，单根长28cm |  | t | 0.052
291 | 011810001017 | 植筋 |  | 1、植筋孔径：12钢筋 2、钻孔方向：水平 3、钻孔深度：35d 4、结构胶种类：满足设计要求 |  | 根 | 496
292 | 011810001018 | 植筋 |  | 1、植筋孔径：16钢筋 2、钻孔方向：垂直 3、钻孔深度：满足设计要求 4、结构胶种类：满足设计要求 |  | 根 | 16
293 | 011810001039 | 植筋 |  | 1、植筋孔径：18钢筋 2、钻孔方向：水平 3、钻孔深度：满足设计要求 4、结构胶种类：满足设计要求 |  | 根 | 12
294 | 010602001009 | 钢屋架 |  | 1、构件类型：型钢 2、防腐要求：富锌底漆两道，氟碳漆一道 |  | t | 0.139
295 | 010606002009 | 钢檩条 |  | 1、构件类型：型钢 2、防腐要求：富锌底漆两道，氟碳漆一道 |  | t | 0.18
296 | 010807003005 | 金属百叶窗 |  | 1、窗代号及洞口尺寸：1100*900 2、框、扇材质：铝合金百叶窗 |  | m2 | 1.98
297 | 010901001010 | 瓦屋面 |  | 1、屋面挂瓦条30*30中距按瓦规格 2、4厚SBS防水卷材 3、20厚木望板 4、亚光蓝色琉璃瓦，屋脊200*250屋脊筒 |  | m2 | 28.02
本页小计
【新点2013清单造价江苏版 V10.3.6】
分部分项工程和单价措施项目清单与计价表
工程名称：幸福花苑一期7栋屋面改造、4栋屋面平改坡 |  |  |  |  | 标段： |  |  |  |  | 第32页 共42页
序号 | 项目编码 | 项目名称 |  | 项目特征描述 |  | 计量 单位 | 工程量 | 金额（元）
[8 empty] | 综合单价 | 合价 |  | 其中
暂估价
298 | 010902001010 | 屋面卷材防水 |  | 1、卷材品种、规格、厚度：4厚SBS 2、防水层数：一层 3、防水层做法：热熔 |  | m2 | 166.77
299 | 010902003023 | 屋面刚性层 |  | 1、60mm厚C30细石砼刚性保护层(内配4*4mm钢丝网） 2、隔离层 3、（防水卷材另计） 4、20厚1：3水泥砂浆找平层 5、50厚固热型挤塑保温板，（B1级）4kg阻燃剂 6、轻质泡沫砼20厚找平层 |  | m2 | 76.13
300 | 010902003032 | 屋面刚性层 |  | 1、刚性层厚度：30mm 2、混凝土强度等级：细石砼找平层 3、部位：挑檐 |  | m2 | 28.36
301 | 011201001009 | 墙面一般抹灰 |  | 1、底层厚度、砂浆配合比：12mm水泥砂浆 1:3 2、面层厚度、砂浆配合比：8mm水泥砂浆 1:2.5 3、其他要求：界面剂一道 |  | m2 | 61.25
302 | 011203001005 | 零星项目一般抹灰 |  | 1、底层厚度、砂浆配合比：12mm水泥砂浆 1:3 2、面层厚度、砂浆配合比：8mm水泥砂浆 1:2.5 3、其他要求：界面剂一道 4、其他说明：阁楼通气孔 |  | m2 | 33.66
303 | 011201001018 | 墙面一般抹灰 |  | 1、墙体类型：屋面烟道内外抹灰 2、底层厚度、砂浆配合比：12厚1：3水泥砂浆打底 3、面层厚度、砂浆配合比：8厚1：2.5水泥砂浆粉面 |  | m2 | 21.5
304 | 01B006 | 烟道不锈钢吸风装置拆除、更换 |  | 1、烟道不锈钢吸风装置拆除、更换 |  | 个 | 4
本页小计
【新点2013清单造价江苏版 V10.3.6】
分部分项工程和单价措施项目清单与计价表
工程名称：幸福花苑一期7栋屋面改造、4栋屋面平改坡 |  |  |  |  | 标段： |  |  |  |  | 第33页 共42页
序号 | 项目编码 | 项目名称 |  | 项目特征描述 |  | 计量 单位 | 工程量 | 金额（元）
[8 empty] | 综合单价 | 合价 |  | 其中
暂估价
305 | 011407001009 | 墙面喷刷涂料 |  | 1、喷刷涂料部位：外墙 2、腻子种类：白水泥腻子 3、刮腻子要求：两遍 4、涂料品种、喷刷遍数：真石漆 |  | m2 | 67.56
306 | 011503001005 | 金属扶手、栏杆、栏板 |  | H=1.05M 1、38*38*1.5不锈钢方管立杆@1.6M 2、50*50*2.5不锈钢方管转角处立杆 3、3*3*1.2不锈钢方管上下2道 4、40*60*2.5不锈钢顶扶手 5、中间竖杆N22*1.0@100，高度75cm,每隔3M设30*30*1.2斜撑1.5M |  | m | 107.76
307 | 040602038005 | 过水槽 |  | 1、材质：不锈钢 2、厚度：厚度1.0，展开宽度600mm |  | m2 | 11.28
分部小计
32#楼楼面改造
308 | 011607001023 | 刚性层拆除 |  | 1、刚性层厚度：30mm 2、其他说明：包含清理 |  | m2 | 76.13
309 | 011607002014 | 防水层拆除 |  | 1、防水层种类：卷材防水 2、其他说明：包含清理 |  | m2 | 166.77
310 | 011601001006 | 砖砌体拆除 |  | 1、砌体名称：阁楼内墙 2、砌体材质：实心砖 3、砌体表面的附着物种类：水泥砂浆 |  | m3 | 2.46
311 | 011602002006 | 钢筋混凝土构件拆除 |  | 1、构件名称：阁楼坡屋面 2、拆除构件的厚度或规格尺寸：120mm |  | m3 | 0.48
312 | 011607001024 | 刚性层拆除 |  | 1、刚性层厚度：瓦屋面拆除 |  | m2 | 4
313 | 010103002014 | 余方弃置 |  | 1、废弃料品种：拆除物外运 2、运距：投标人根据施工现场实际情况自行考虑，结算不作调整 |  | m3 | 9.36
本页小计
【新点2013清单造价江苏版 V10.3.6】
分部分项工程和单价措施项目清单与计价表
工程名称：幸福花苑一期7栋屋面改造、4栋屋面平改坡 |  |  |  |  | 标段： |  |  |  |  | 第34页 共42页
序号 | 项目编码 | 项目名称 |  | 项目特征描述 |  | 计量 单位 | 工程量 | 金额（元）
[8 empty] | 综合单价 | 合价 |  | 其中
暂估价
314 | 010401004019 | 多孔砖墙 |  | 1、砖品种、规格、强度等级：MU10承重多孔砖 2、砂浆强度等级、配合比：M15成品砂浆 |  | m3 | 4.09
315 | 010401004021 | 多孔砖墙 |  | 1、砖品种、规格、强度等级：240*115*90 KP1砖 2、墙体类型：屋面烟道增加高度 3、砂浆强度等级、配合比：混合M5.0 |  | m3 | 2.58
316 | 010502001010 | 矩形柱 |  | 1、混凝土种类：商品砼 2、混凝土强度等级：C30 3、柱尺寸：240*240 4、高度：1.7 |  | m3 | 0.39
317 | 010503002010 | 矩形梁 |  | 1、混凝土种类：商品砼 2、混凝土强度等级：C30 3、其他说明：高度17米 |  | m3 | 0.19
318 | 010503004010 | 圈梁 |  | 1、混凝土种类：商品砼 2、混凝土强度等级：C30 |  | m3 | 0.81
319 | 010505003010 | 平板 |  | 1、混凝土种类：商品砼 2、混凝土强度等级：C30 3、其他说明：高度17米 |  | m3 | 3.04
320 | 010503005006 | 过梁 |  | 1、混凝土种类：商品砼 2、混凝土强度等级：C20 |  | m3 | 0.16
321 | 010505007012 | 天沟（檐沟）、挑檐板 |  | 1、混凝土种类：商品砼 2、混凝土强度等级：C30 |  | m3 | 0.2
322 | 010515001027 | 现浇构件钢筋 |  | 1、钢筋种类、规格：12以内HPB400 |  | t | 0.817
323 | 010515001028 | 现浇构件钢筋 |  | 1、钢筋种类、规格：25以内HPB400 |  | t | 0.096
324 | 010516002011 | 预埋铁件 |  | 1、其他说明：钢檩条与圈梁链接 2、铁件尺寸：200*120*8钢板4根φ12的锚筋，单根长28cm |  | t | 0.052
本页小计
【新点2013清单造价江苏版 V10.3.6】
分部分项工程和单价措施项目清单与计价表
工程名称：幸福花苑一期7栋屋面改造、4栋屋面平改坡 |  |  |  |  | 标段： |  |  |  |  | 第35页 共42页
序号 | 项目编码 | 项目名称 |  | 项目特征描述 |  | 计量 单位 | 工程量 | 金额（元）
[8 empty] | 综合单价 | 合价 |  | 其中
暂估价
325 | 011810001027 | 植筋 |  | 1、植筋孔径：12钢筋 2、钻孔方向：水平 3、钻孔深度：35d 4、结构胶种类：满足设计要求 |  | 根 | 496
326 | 011810001028 | 植筋 |  | 1、植筋孔径：16钢筋 2、钻孔方向：垂直 3、钻孔深度：满足设计要求 4、结构胶种类：满足设计要求 |  | 根 | 16
327 | 011810001040 | 植筋 |  | 1、植筋孔径：18钢筋 2、钻孔方向：水平 3、钻孔深度：满足设计要求 4、结构胶种类：满足设计要求 |  | 根 | 12
328 | 010602001010 | 钢屋架 |  | 1、构件类型：型钢 2、防腐要求：富锌底漆两道，氟碳漆一道 |  | t | 0.139
329 | 010606002019 | 钢檩条 |  | 1、构件类型：型钢 2、防腐要求：富锌底漆两道，氟碳漆一道 |  | t | 0.18
330 | 010807003010 | 金属百叶窗 |  | 1、窗代号及洞口尺寸：1100*900 2、框、扇材质：铝合金百叶窗 |  | m2 | 1.98
331 | 010901001015 | 瓦屋面 |  | 1、屋面挂瓦条30*30中距按瓦规格 2、4厚SBS防水卷材 3、20厚木望板 4、亚光蓝色琉璃瓦，屋脊200*250屋脊筒 |  | m2 | 28.02
332 | 010902001015 | 屋面卷材防水 |  | 1、卷材品种、规格、厚度：4厚SBS 2、防水层数：一层 3、防水层做法：热熔 |  | m2 | 166.77
本页小计
【新点2013清单造价江苏版 V10.3.6】
分部分项工程和单价措施项目清单与计价表
工程名称：幸福花苑一期7栋屋面改造、4栋屋面平改坡 |  |  |  |  | 标段： |  |  |  |  | 第36页 共42页
序号 | 项目编码 | 项目名称 |  | 项目特征描述 |  | 计量 单位 | 工程量 | 金额（元）
[8 empty] | 综合单价 | 合价 |  | 其中
暂估价
333 | 010902003024 | 屋面刚性层 |  | 1、60mm厚C30细石砼刚性保护层(内配4*4mm钢丝网） 2、隔离层 3、（防水卷材另计） 4、20厚1：3水泥砂浆找平层 5、50厚固热型挤塑保温板，（B1级）4kg阻燃剂 6、轻质泡沫砼20厚找平层 |  | m2 | 76.13
334 | 011201001019 | 墙面一般抹灰 |  | 1、底层厚度、砂浆配合比：12mm水泥砂浆 1:3 2、面层厚度、砂浆配合比：8mm水泥砂浆 1:2.5 3、其他要求：界面剂一道 |  | m2 | 61.25
335 | 011203001006 | 零星项目一般抹灰 |  | 1、底层厚度、砂浆配合比：12mm水泥砂浆 1:3 2、面层厚度、砂浆配合比：8mm水泥砂浆 1:2.5 3、其他要求：界面剂一道 4、其他说明：阁楼通气孔 |  | m2 | 33.66
336 | 011201001020 | 墙面一般抹灰 |  | 1、墙体类型：屋面烟道内外抹灰 2、底层厚度、砂浆配合比：12厚1：3水泥砂浆打底 3、面层厚度、砂浆配合比：8厚1：2.5水泥砂浆粉面 |  | m2 | 21.5
337 | 01B007 | 烟道不锈钢吸风装置拆除、更换 |  | 1、烟道不锈钢吸风装置拆除、更换 |  | 个 | 4
338 | 011407001014 | 墙面喷刷涂料 |  | 1、喷刷涂料部位：外墙 2、腻子种类：白水泥腻子 3、刮腻子要求：两遍 4、涂料品种、喷刷遍数：真石漆 |  | m2 | 67.56
本页小计
【新点2013清单造价江苏版 V10.3.6】
分部分项工程和单价措施项目清单与计价表
工程名称：幸福花苑一期7栋屋面改造、4栋屋面平改坡 |  |  |  |  | 标段： |  |  |  |  | 第37页 共42页
序号 | 项目编码 | 项目名称 |  | 项目特征描述 |  | 计量 单位 | 工程量 | 金额（元）
[8 empty] | 综合单价 | 合价 |  | 其中
暂估价
339 | 011503001010 | 金属扶手、栏杆、栏板 |  | H=1.05M 1、38*38*1.5不锈钢方管立杆@1.6M 2、50*50*2.5不锈钢方管转角处立杆 3、3*3*1.2不锈钢方管上下2道 4、40*60*2.5不锈钢顶扶手 5、中间竖杆N22*1.0@100，高度75cm,每隔3M设30*30*1.2斜撑1.5M |  | m | 107.76
340 | 040602038010 | 过水槽 |  | 1、材质：不锈钢 2、厚度：厚度1.0，展开宽度600mm |  | m2 | 11.28
分部小计
34#楼楼面改造
341 | 011607001015 | 刚性层拆除 |  | 1、刚性层厚度：30mm 2、其他说明：包含清理 |  | m2 | 116.01
342 | 011607002011 | 防水层拆除 |  | 1、防水层种类：卷材防水 2、其他说明：包含清理 |  | m2 | 250.62
343 | 011601001007 | 砖砌体拆除 |  | 1、砌体名称：阁楼内墙 2、砌体材质：实心砖 3、砌体表面的附着物种类：水泥砂浆 |  | m3 | 3.36
344 | 011602002007 | 钢筋混凝土构件拆除 |  | 1、构件名称：阁楼坡屋面 2、拆除构件的厚度或规格尺寸：120mm |  | m3 | 0.48
345 | 011607001025 | 刚性层拆除 |  | 1、刚性层厚度：瓦屋面拆除 |  | m2 | 4
346 | 010103002011 | 余方弃置 |  | 1、废弃料品种：拆除物外运 2、运距：投标人根据施工现场实际情况自行考虑，结算不作调整 |  | m3 | 13.72
347 | 010401004012 | 多孔砖墙 |  | 1、砖品种、规格、强度等级：MU10承重多孔砖 2、砂浆强度等级、配合比：M15成品砂浆 |  | m3 | 5.92
本页小计
【新点2013清单造价江苏版 V10.3.6】
分部分项工程和单价措施项目清单与计价表
工程名称：幸福花苑一期7栋屋面改造、4栋屋面平改坡 |  |  |  |  | 标段： |  |  |  |  | 第38页 共42页
序号 | 项目编码 | 项目名称 |  | 项目特征描述 |  | 计量 单位 | 工程量 | 金额（元）
[8 empty] | 综合单价 | 合价 |  | 其中
暂估价
348 | 010401004022 | 多孔砖墙 |  | 1、砖品种、规格、强度等级：240*115*90 KP1砖 2、墙体类型：屋面烟道增加高度 3、砂浆强度等级、配合比：混合M5.0 |  | m3 | 3.87
349 | 010502001007 | 矩形柱 |  | 1、混凝土种类：商品砼 2、混凝土强度等级：C30 3、柱尺寸：240*240 4、高度：1.7 |  | m3 | 0.59
350 | 010503002011 | 矩形梁 |  | 1、混凝土种类：商品砼 2、混凝土强度等级：C30 3、其他说明：高度17米 |  | m3 | 0.38
351 | 010503004007 | 圈梁 |  | 1、混凝土种类：商品砼 2、混凝土强度等级：C30 |  | m3 | 1.16
352 | 010505003007 | 平板 |  | 1、混凝土种类：商品砼 2、混凝土强度等级：C30 3、其他说明：高度17米 |  | m3 | 5.56
353 | 010503005007 | 过梁 |  | 1、混凝土种类：商品砼 2、混凝土强度等级：C20 |  | m3 | 0.22
354 | 010505007007 | 天沟（檐沟）、挑檐板 |  | 1、混凝土种类：商品砼 2、混凝土强度等级：C30 |  | m3 | 0.4
355 | 010515001021 | 现浇构件钢筋 |  | 1、钢筋种类、规格：12以内HPB400 |  | t | 1.641
356 | 010515001022 | 现浇构件钢筋 |  | 1、钢筋种类、规格：25以内HPB400 |  | t | 0.163
357 | 010516002012 | 预埋铁件 |  | 1、其他说明：钢檩条与圈梁链接 2、铁件尺寸：200*120*8钢板4根φ12的锚筋，单根长28cm |  | t | 0.069
358 | 011810001021 | 植筋 |  | 1、植筋孔径：12钢筋 2、钻孔方向：水平 3、钻孔深度：35d 4、结构胶种类：满足设计要求 |  | 根 | 802
本页小计
【新点2013清单造价江苏版 V10.3.6】
分部分项工程和单价措施项目清单与计价表
工程名称：幸福花苑一期7栋屋面改造、4栋屋面平改坡 |  |  |  |  | 标段： |  |  |  |  | 第39页 共42页
序号 | 项目编码 | 项目名称 |  | 项目特征描述 |  | 计量 单位 | 工程量 | 金额（元）
[8 empty] | 综合单价 | 合价 |  | 其中
暂估价
359 | 011810001022 | 植筋 |  | 1、植筋孔径：16钢筋 2、钻孔方向：垂直 3、钻孔深度：满足设计要求 4、结构胶种类：满足设计要求 |  | 根 | 24
360 | 011810001041 | 植筋 |  | 1、植筋孔径：18钢筋 2、钻孔方向：水平 3、钻孔深度：满足设计要求 4、结构胶种类：满足设计要求 |  | 根 | 24
361 | 010602001011 | 钢屋架 |  | 1、构件类型：型钢 2、防腐要求：富锌底漆两道，氟碳漆一道 |  | t | 0.208
362 | 010606002011 | 钢檩条 |  | 1、构件类型：型钢 2、防腐要求：富锌底漆两道，氟碳漆一道 |  | t | 0.338
363 | 010807003007 | 金属百叶窗 |  | 1、窗代号及洞口尺寸：1100*900 2、框、扇材质：铝合金百叶窗 |  | m2 | 2.97
364 | 010901001012 | 瓦屋面 |  | 1、屋面挂瓦条30*30中距按瓦规格 2、4厚SBS防水卷材 3、20厚木望板 4、亚光蓝色琉璃瓦，屋脊200*250屋脊筒 |  | m2 | 40.11
365 | 010902001012 | 屋面卷材防水 |  | 1、卷材品种、规格、厚度：4厚SBS 2、防水层数：一层 3、防水层做法：热熔 |  | m2 | 250.62
366 | 010902003027 | 屋面刚性层 |  | 1、60mm厚C30细石砼刚性保护层(内配4*4mm钢丝网） 2、隔离层 3、（防水卷材另计） 4、20厚1：3水泥砂浆找平层 5、50厚固热型挤塑保温板，（B1级）4kg阻燃剂 6、轻质泡沫砼20厚找平层 |  | m2 | 116.01
本页小计
【新点2013清单造价江苏版 V10.3.6】
分部分项工程和单价措施项目清单与计价表
工程名称：幸福花苑一期7栋屋面改造、4栋屋面平改坡 |  |  |  |  | 标段： |  |  |  |  | 第40页 共42页
序号 | 项目编码 | 项目名称 |  | 项目特征描述 |  | 计量 单位 | 工程量 | 金额（元）
[8 empty] | 综合单价 | 合价 |  | 其中
暂估价
367 | 010902003015 | 屋面刚性层 |  | 1、刚性层厚度：30mm 2、混凝土强度等级：细石砼找平层 |  | m2 | 42.34
368 | 011201001011 | 墙面一般抹灰 |  | 1、底层厚度、砂浆配合比：12mm水泥砂浆 1:3 2、面层厚度、砂浆配合比：8mm水泥砂浆 1:2.5 3、其他要求：界面剂一道 |  | m2 | 80.03
369 | 011203001008 | 零星项目一般抹灰 |  | 1、底层厚度、砂浆配合比：12mm水泥砂浆 1:3 2、面层厚度、砂浆配合比：8mm水泥砂浆 1:2.5 3、其他要求：界面剂一道 4、其他说明：阁楼通气孔 |  | m2 | 45.9
370 | 011201001023 | 墙面一般抹灰 |  | 1、墙体类型：屋面烟道内外抹灰 2、底层厚度、砂浆配合比：12厚1：3水泥砂浆打底 3、面层厚度、砂浆配合比：8厚1：2.5水泥砂浆粉面 |  | m2 | 32.26
371 | 01B009 | 烟道不锈钢吸风装置拆除、更换 |  | 1、烟道不锈钢吸风装置拆除、更换 |  | 个 | 6
372 | 011407001011 | 墙面喷刷涂料 |  | 1、喷刷涂料部位：外墙 2、腻子种类：白水泥腻子 3、刮腻子要求：两遍 4、涂料品种、喷刷遍数：真石漆 |  | m2 | 120.01
373 | 011503001007 | 金属扶手、栏杆、栏板 |  | H=1.05M 1、38*38*1.5不锈钢方管立杆@1.6M 2、50*50*2.5不锈钢方管转角处立杆 3、3*3*1.2不锈钢方管上下2道 4、40*60*2.5不锈钢顶扶手 5、中间竖杆N22*1.0@100，高度75cm,每隔3M设30*30*1.2斜撑1.5M |  | m | 157.4
本页小计
【新点2013清单造价江苏版 V10.3.6】
分部分项工程和单价措施项目清单与计价表
工程名称：幸福花苑一期7栋屋面改造、4栋屋面平改坡 |  |  |  |  | 标段： |  |  |  |  | 第41页 共42页
序号 | 项目编码 | 项目名称 |  | 项目特征描述 |  | 计量 单位 | 工程量 | 金额（元）
[8 empty] | 综合单价 | 合价 |  | 其中
暂估价
374 | 040602038007 | 过水槽 |  | 1、材质：不锈钢 2、厚度：厚度1.0，展开宽度600mm |  | m2 | 16.2
分部小计
分部分项合计
1 | 011701006001 | 满堂脚手架 |  | 1、搭设高度：17米 |  | m2 | 333.88
2 | 011703001002 | 垂直运输 |  |  |  | 项 | 1
3 | 011702003001 | 构造柱 |  | 1、混凝土种类：商品砼 2、混凝土强度等级：C30 |  | m2 | 2.04
4 | 011702006001 | 矩形梁 |  | 1、混凝土种类：商品砼 2、混凝土强度等级：C30 |  | m2 | 223.58
5 | 011702028001 | 扶手 |  | 1、混凝土种类：商品砼 2、混凝土强度等级：C30 |  | m2 | 15.44
6 | 011702022001 | 天沟、檐沟 |  | 1、混凝土种类：商品砼 2、混凝土强度等级：C30 |  | m2 | 131.5
7 | 011702002001 | 矩形柱 |  | 1、混凝土种类：商品砼 2、混凝土强度等级：C30 3、柱尺寸：240*240 4、高度：1.7 |  | m2 | 57.42
8 | 011702006002 | 矩形梁 |  | 1、混凝土种类：商品砼 2、混凝土强度等级：C30 3、其他说明：高度17米 |  | m2 | 27.25
9 | 011702008001 | 圈梁 |  | 1、混凝土种类：商品砼 2、混凝土强度等级：C30 |  | m2 | 38.91
10 | 011702009001 | 过梁 |  | 1、混凝土种类：商品砼 2、混凝土强度等级：C20 |  | m2 | 18.48
11 | 011702022002 | 天沟、檐沟 |  | 1、混凝土种类：商品砼 2、混凝土强度等级：C30 |  | m2 | 60.98
本页小计
【新点2013清单造价江苏版 V10.3.6】
分部分项工程和单价措施项目清单与计价表
工程名称：幸福花苑一期7栋屋面改造、4栋屋面平改坡 |  |  |  |  | 标段： |  |  |  |  | 第42页 共42页
序号 | 项目编码 | 项目名称 |  | 项目特征描述 |  | 计量 单位 | 工程量 | 金额（元）
[8 empty] | 综合单价 | 合价 |  | 其中
暂估价
12 | 011702016001 | 平板 |  | 1、混凝土种类：商品砼 2、混凝土强度等级：C30 3、其他说明：高度17米 |  | m2 | 414.81
单价措施合计
本页小计
合 计
【新点2013清单造价江苏版 V10.3.6】

## 3.2 表-11 总价措施项目清单与计价表
总价措施项目清单与计价表
工程名称：幸福花苑一期7栋屋面改造、4栋屋面平改坡 | [5 empty] | 标段： |  |  |  |  | 第1页 共3页
序号 | 项目编码 | 项目名称 |  | 计算基础 | 费率（%） |  | 金额（元） |  | 调整 费率（%） | 调整后 金额（元） |  | 备注
1 | 011707001001 | 安全文明施工费
1.1 |  | 基本费 |  | 分部分项合计+单价措施项目合计-除税工程设备费 | 1.500
1.2 |  | 增加费 |  | 分部分项合计+单价措施项目合计-除税工程设备费
1.3 |  | 扬尘污染防治增加费 |  | 分部分项合计+单价措施项目合计-除税工程设备费 | 0.210
2 | 011707002001 | 夜间施工 |  | 分部分项合计+单价措施项目合计-除税工程设备费
3 | 011707003001 | 非夜间施工照明 |  | 分部分项合计+单价措施项目合计-除税工程设备费 | [7 empty] | 在计取非夜间施工照明费时，建筑工程、仿古工程、修缮土建部分仅地下室（地宫）部分可计取；单独装饰、安装工程、园林绿化工程、修缮安装部分仅特殊施工部位内施工项目可计取
4 | 05B001 | 垂直运输 |  | 分部分项合计+单价措施项目合计-除税工程设备费
5 | 011707004001 | 二次搬运 |  | 分部分项合计+单价措施项目合计-除税工程设备费
【新点2013清单造价江苏版 V10.3.6】
编制人（造价人员）： | [7 empty] | 复核人（造价工程师）：
总价措施项目清单与计价表
工程名称：幸福花苑一期7栋屋面改造、4栋屋面平改坡 | [5 empty] | 标段： |  |  |  |  | 第2页 共3页
序号 | 项目编码 | 项目名称 |  | 计算基础 | 费率（%） |  | 金额（元） |  | 调整 费率（%） | 调整后 金额（元） |  | 备注
6 | 011707005001 | 冬雨季施工 |  | 分部分项合计+单价措施项目合计-除税工程设备费
7 | 011707006001 | 地上、地下设施、建筑物的临时保护设施 |  | 分部分项合计+单价措施项目合计-除税工程设备费
8 | 011707007001 | 已完工程及设备保护 |  | 分部分项合计+单价措施项目合计-除税工程设备费
9 | 011707008001 | 临时设施 |  | 分部分项合计+单价措施项目合计-除税工程设备费
10 | 011707009001 | 赶工措施 |  | 分部分项合计+单价措施项目合计-除税工程设备费
11 | 011707010001 | 工程按质论价 |  | 分部分项合计+单价措施项目合计-除税工程设备费
12 | 011707011001 | 住宅分户验收 |  | 分部分项合计+单价措施项目合计-除税工程设备费 | [7 empty] | 在计取住宅分户验收时，大型土石方工程、桩基工程和地下室部分不计入计费基础
13 | 011707012001 | 建筑工人实名制费用 |  | 分部分项合计+单价措施项目合计-除税工程设备费 | [7 empty] | 建筑工人实名制设备由建筑工人工资专用账户开户银行提供的，建筑工人实名制费用按表中费率乘以0.5系数计取
【新点2013清单造价江苏版 V10.3.6】
编制人（造价人员）： | [7 empty] | 复核人（造价工程师）：
总价措施项目清单与计价表
工程名称：幸福花苑一期7栋屋面改造、4栋屋面平改坡 | [5 empty] | 标段： |  |  |  |  | 第3页 共3页
序号 | 项目编码 | 项目名称 |  | 计算基础 | 费率（%） |  | 金额（元） |  | 调整 费率（%） | 调整后 金额（元） |  | 备注
14 | 011707091001 | 特殊条件下施工增加费 |  | 分部分项合计+单价措施项目合计-除税工程设备费
15 | 011707015001 | 智慧工地费用 |  | 分部分项合计+单价措施项目合计-除税工程设备费 | [7 empty] | 现场安全隐患排查、人员信息动态管理、扬尘管控视频监控、高处作业防护预警、危大工程监测预警和集成平台等设备、软件和管理费用。
16 | 011707013001 | 特殊施工降效 |  | 分部分项合计+单价措施项目合计-除税工程设备费
17 | 011707014001 | 协管费 |  | 分部分项合计+单价措施项目合计-除税工程设备费
【新点2013清单造价江苏版 V10.3.6】
编制人（造价人员）： | [7 empty] | 复核人（造价工程师）：

## 3.3 表-12 其他项目清单与计价汇总表
其他项目清单与计价汇总表
工程名称：幸福花苑一期7栋屋面改造、4栋屋面平改坡 |  |  |  | 标段： |  |  | 第1页 共1页
序号 | 项目名称 |  | 金额(元) |  | 结算金额(元) | 备注
1 | 暂列金额 |  | 180000.00
2 | 暂估价 |  | 103500.00
2.1 | 材料暂估价
2.2 | 专业工程暂估价 |  | 103500.00
3 | 计日工
4 | 总承包服务费
合 计 |  |  | 283500.00
【新点2013清单造价江苏版 V10.3.6】

## 3.4 表-12-1 暂列金额明细表
暂列金额明细表
工程名称：幸福花苑一期7栋屋面改造、4栋屋面平改坡 |  |  |  | 标段： |  | 第1页 共1页
序号 | 项目名称 |  | 计量单位 |  | 暂定金额(元) | 备注
1 | 暂列金 |  |  |  | 180000.00
合 计 |  |  |  |  | 180000.00
【新点2013清单造价江苏版 V10.3.6】

## 3.5 表-12-2 材料（工程设备）暂估单价及调整表
材料（工程设备）暂估单价及调整表
工程名称：幸福花苑一期7栋屋面改造、4栋屋面平改坡 | [6 empty] | 标段： | [5 empty] | 第1页 共1页
序号 | 材料编码 | 材料(工程设备)名称、规格、型号 |  | 计量单位 | 数量 |  |  | 暂估（元） |  | 确认（元） |  | 差额±(元) |  |  | 备注
[5 empty] | 投标 | 确认 |  | 单价 | 合价 | 单价 | 合价 | 单价 |  | 合价
合计
【新点2013清单造价江苏版 V10.3.6】

## 3.6 表-12-3 专业工程暂估价及结算价表
专业工程暂估价及结算价表
工程名称：幸福花苑一期7栋屋面改造、4栋屋面平改坡 |  |  |  |  | 标段： |  |  | 第1页 共1页
序号 | 工程名称 |  | 工程内容 | 暂估金额(元) |  | 结算金额(元) | 差额±(元) |  | 备注
1 | 避雷网敷设 |  | 避雷网敷设，包含混凝土预制块制作 | 12500.00
2 | 坡屋面两侧老虎窗 |  | 砌体、粉刷、钢筋混凝土梁板、防水保温 | 91000.00
合 计 |  |  |  | 103500.00
【新点2013清单造价江苏版 V10.3.6】

## 3.7 表-13 规费、税金项目计价表
规费、税金项目计价表
工程名称：幸福花苑一期7栋屋面改造、4栋屋面平改坡 |  |  |  | 标段： |  |  |  | 第1页 共1页
序号 | 项目名称 |  | 计算基础 |  | 计算基数(元) |  | 计算费率(％) |  | 金额(元)
1 | 规费 |  | 环境保护税+社会保险费+住房公积金 |  |  |  | 100.000
1.1 | 社会保险费 |  | 分部分项工程费+措施项目费+其他项目费-除税工程设备费 |  |  |  | 3.800
1.2 | 住房公积金 |  | 分部分项工程费+措施项目费+其他项目费-除税工程设备费 |  |  |  | 0.670
1.3 | 环境保护税 |  | 分部分项工程费+措施项目费+其他项目费-除税工程设备费
2 | 税金 |  | 分部分项工程费+措施项目费+其他项目费+规费-除税甲供材料和甲供设备费/1.01 |  |  |  | 9.000
合 计
【新点2013清单造价江苏版 V10.3.6】
编制人（造价人员）： | [5 empty] | 复核人（造价工程师）：

## 3.8 表-22 承包人材料设备（适用于价格指数差额调整表）
承包人提供主要材料和工程设备一览表 （适用于价格指数差额调整法）
工程名称：幸福花苑一期7栋屋面改造、4栋屋面平改坡 |  |  | 标段： |  |  |  | 第1页 共1页
序号 | 名称、规格、型号 | 变值权重 B |  |  | 基本价格 指数F0 | 现行价格 指数Ft |  | 备注
| 定值权重A |  |  |  | - | -
合 计 |  | 1 |  |  | - | -
【新点2013清单造价江苏版 V10.3.6】