## 1.1 扉-1 扉页
|  | 响山以水灭火工程 |  |  |  | 工程
招标工程量清单
| 招 标 人： |  | 徐州市林业资源管理技术中心 | 造价咨询人： | -
|  |  | （单位盖章） |  | （单位资质专用章）
| 法定代表人 或其授权人： |  | - | 法定代表人 或其授权人：
-
|  |  | （签字或盖章） |  | （签字或盖章）
| 编 制 人： |  | - | 复 核 人： | -
|  |  | （造价人员签字盖专用章） |  | （造价工程师签字盖专用章）
| 编 制 时 间： |  | 2024年06月11日 | 复 核 时 间： | 2024年06月11日

## 3.1 表-08 分部分项工程和单价措施项目清单与计价表
分部分项工程和单价措施项目清单与计价表
工程名称：山底引水泵站水池-土建 |  |  |  |  | 标段： |  |  |  |  | 第1页 共7页
序号 | 项目编码 | 项目名称 |  | 项目特征描述 |  | 计量 单位 | 工程量 | 金额（元）
[8 empty] | 综合单价 | 合价 |  | 其中
暂估价
0101 土石方工程
1 | 010101001001 | 平整场地 |  | 1、土壤类别：详见地勘报告 2、取土、弃土运距：投标人综合考虑，结算不做调整 |  | m2 | 81.25
2 | 010101002001 | 挖一般土方 |  | 1、土壤类别：三类土 2、投标单位勘探现场后自主报价，结算不调整 |  | m3 | 253.79
3 | 010103001001 | 回填方 |  | 1、密实度要求：分层夯实,压实系数≥0.94 2、填方来源、运距：利用场地土 3、部位：基(槽)坑回填土 4、投标人综合考虑，结算不做调整 |  | m3 | 86.36
4 | 010103002001 | 余方弃置 |  | 1、废弃料品种：余土外运 2、运距：投标人综合考虑，结算不做调整 |  | m3 | 167.43
分部小计
0104 砌筑工程
5 | 010401008001 | 填充墙 |  | 1、砖品种、规格、强度等级：蒸压砂加气混凝土砌块 2、墙体类型：200mm厚外墙 3、砂浆强度等级、配合比：M5.0混合砂浆砌筑 |  | m3 | 4.25
6 | 010401012001 | 零星砌砖 |  | 1、零星砌砖名称、部位：砖砌踏步 2、砖品种、规格、强度等级：MU10烧结普通砖 3、砂浆强度等级、配合比：M7.5水泥砂浆砌筑 |  | m2 | 2.68
分部小计
0105 混凝土及钢筋混凝土工程
7 | 010501001001 | 垫层 |  | 1、混凝土种类：商品砼泵送 2、混凝土强度等级：C20 |  | m3 | 10.29
本页小计
【新点2013清单造价江苏版 V10.3.6】
分部分项工程和单价措施项目清单与计价表
工程名称：山底引水泵站水池-土建 |  |  |  |  | 标段： |  |  |  |  | 第2页 共7页
序号 | 项目编码 | 项目名称 |  | 项目特征描述 |  | 计量 单位 | 工程量 | 金额（元）
[8 empty] | 综合单价 | 合价 |  | 其中
暂估价
8 | 010501004001 | 满堂基础 |  | 1、混凝土种类：商品砼泵送 2、混凝土强度等级：C35补偿收缩防水混凝土,抗渗等级为P8 3、水池底板、集水坑、排水沟 |  | m3 | 43.81
9 | 010501006001 | 设备基础 |  | 1、混凝土种类：商品砼泵送 2、混凝土强度等级：C30 3、素混凝土基础 |  | m3 | 0.19
10 | 010502001001 | 矩形柱 |  | 1、混凝土种类：商品砼泵送 2、混凝土强度等级：C35 3、钢筋混凝土池柱 |  | m3 | 0.77
11 | 010502002001 | 构造柱 |  | 1、混凝土种类：商品砼非泵送 2、混凝土强度等级：C25 |  | m3 | 0.1
12 | 010502002002 | 抱框 |  | 1、混凝土种类：商品砼非泵送 2、混凝土强度等级：C25 3、抱框 |  | m3 | 0.31
13 | 010504001001 | 直形墙 |  | 1、混凝土种类：商品砼泵送 2、混凝土强度等级：C35补偿收缩防水混凝土,抗渗等级为P8 3、钢筋混凝土池壁 矩形壁 壁厚25cm以内 |  | m3 | 31.9
14 | 010505001001 | 有梁板 |  | 1、混凝土种类：商品砼泵送 2、混凝土强度等级：C30 3、钢筋混凝土池盖 有梁 |  | m3 | 11.99
15 | 010505008001 | 雨篷板 |  | 1、混凝土种类：商品泵送 2、混凝土强度等级：C30 3、板式雨篷 |  | m2 | 2.28
16 | 010512008001 | 沟盖板、井盖板、井圈 |  | 1、集水井盖板：90厚砼预制盖板 |  | m3 | 0.2
本页小计
【新点2013清单造价江苏版 V10.3.6】
分部分项工程和单价措施项目清单与计价表
工程名称：山底引水泵站水池-土建 |  |  |  |  | 标段： |  |  |  |  | 第3页 共7页
序号 | 项目编码 | 项目名称 |  | 项目特征描述 |  | 计量 单位 | 工程量 | 金额（元）
[8 empty] | 综合单价 | 合价 |  | 其中
暂估价
17 | 010507001001 | 散水 |  | 1、宽600,100厚C20细石混凝土 2、撒1:2水泥黄沙压实 3、抹光120厚随时或者碎砖M2.5混合砂浆 4、素土夯实,向外坡4% 5、室外散水每隔6m留伸缩缝一道,强身与散水设10宽,沥青砂浆嵌缝坡度3%~5% |  | m2 | 23.64
18 | 010515001001 | 现浇构件钢筋 |  | 1、钢筋种类、规格：三级直径12以内（HRB400、HRB400E) 2、层高：8m以内 |  | t | 8.239
19 | 010515001002 | 现浇构件钢筋 |  | 1、钢筋种类、规格：三级直径25以内（HRB400、HRB400E) 2、层高：8m以内 |  | t | 0.669
20 | 010516004001 | 钢筋电渣压力焊接头 |  | 1、钢筋类型、规格：Φ22以内 |  | 个 | 48
21 | 010516002001 | 预埋铁件 |  | 1、预埋铁件制作安装 |  | t | 0.035
分部小计
0106 金属结构工程
22 | 010606008001 | 钢梯 |  | 1、304不锈钢爬梯，0.5m宽 2、具体做法详见做法详15J401-A28-T5 |  | m | 5.4
23 | 010607005001 | 砌块墙钢丝网加固 |  | 1、材料品种、规格：填充墙与钢筋砼梁、墙体交接处加铺Φ0.7@15x15镀锌钢丝网每边宽150mm |  | m2 | 10.4
24 | 010606009001 | 钢护栏 |  | 1、1100mm高镀锌钢防护栏杆 2、具体做法见图纸 |  | m | 2.2
25 | 010606013001 | 零星钢构件 |  | 1、集水井盖板，钢盖板厚8mm 2、具体做法见图纸 |  | t | 0.038
26 | 010512008002 | 铸铁盖板 |  | 1、截水沟铸铁盖板 2、橡胶垫片安装 3、具体做法见图纸 |  | m2 | 1.71
分部小计
0109 屋面及防水工程
本页小计
【新点2013清单造价江苏版 V10.3.6】
分部分项工程和单价措施项目清单与计价表
工程名称：山底引水泵站水池-土建 |  |  |  |  | 标段： |  |  |  |  | 第4页 共7页
序号 | 项目编码 | 项目名称 |  | 项目特征描述 |  | 计量 单位 | 工程量 | 金额（元）
[8 empty] | 综合单价 | 合价 |  | 其中
暂估价
27 | 010902003001 | 屋面刚性层 |  | 1、20厚1:3聚合物水泥防水砂浆+1.5厚JS防水涂料II型(接墙处翻300mm) 2、钢筋混凝土顶板 3、屋顶含雨棚 |  | m2 | 82.85
28 | 010903002001 | 墙面涂膜防水 |  | 内墙1：消防水池 1、1.5厚JS防水涂料II型(与消防水池地面防水层闭合) 2、现浇自防水钢筋混凝土板(抗渗等级由结构计算确定,不低于P8) |  | m2 | 101.94
29 | 010903002002 | 墙面涂膜防水 |  | 外墙1（接触面为夯土）：地下部分 1、素土分层夯实 2、保护层:30mm厚XPS聚苯板(容重18kg/m3)聚合物粘接砂浆点粘;总粘贴面积不小于接触面为夯土30% 3、防水层:两道1.5厚自粘聚合物改性沥青防水卷材,上下层卷材搭接缝应错开(无胎,出地面处高出地面500收口,面层同地上相邻外墙) 4、钢筋混凝土结构自防水侧墙(抗渗等级由结构计算确定,不低于P8) |  | m2 | 68.36
30 | 010904004001 | 楼（地）面变形缝 |  | 1、止水带材料种类：-3*300止水钢板 |  | m | 38
分部小计
0108 门窗工程
31 | 010802003001 | 钢质门 |  | 1、门代号及洞口尺寸：FM甲1119 2、门框、扇材质：钢质防火隔音门 3、配件：包含门套、门锁、闭门器、门吸、拉手等五金件 |  | m2 | 2.09
32 | 010804005001 | 金属格栅门 |  | 1、不锈钢平开检修门 |  | m2 | 0.6
本页小计
【新点2013清单造价江苏版 V10.3.6】
分部分项工程和单价措施项目清单与计价表
工程名称：山底引水泵站水池-土建 |  |  |  |  | 标段： |  |  |  |  | 第5页 共7页
序号 | 项目编码 | 项目名称 |  | 项目特征描述 |  | 计量 单位 | 工程量 | 金额（元）
[8 empty] | 综合单价 | 合价 |  | 其中
暂估价
33 | 010807001001 | 金属（塑钢、断桥）窗 |  | 1、框、扇材质：塑钢窗 2、玻璃品种、厚度：塑钢磨砂玻璃平开窗，加做不锈钢菱形网(不大于4*4mm） 4、含附框、锁等五金配件 |  | m2 | 1
分部小计
0111 楼地面装饰工程
34 | 011101001001 | 水泥砂浆楼地面 |  | 地面2：消防水池 1、20厚1:3水泥砂浆保护层压实 2、1.5厚JS防水涂料II,型(与消防水池侧壁防水层闭合) 3、现浇自防水钢筋混凝土底板(抗渗等级由结构计算确定,不低于P8) |  | m2 | 46.5
35 | 011101001002 | 水泥砂浆楼地面 |  | 集水井内侧： 1、20厚1:2.5水泥砂浆分层压实刮平(加5%防水剂) 2、自防水钢筋砼底板,抗渗等级≥P8 |  | m2 | 11.25
36 | 011101001003 | 水泥砂浆楼地面 |  | 截水沟内侧： 1、10厚1:2水泥砂浆粉面(内掺5%防水剂) 2、20厚细石砼坡度0.5%坡向集水井 |  | m2 | 4.23
37 | 011102003001 | 块料楼地面 |  | 地面1：消防泵房 1、10mm厚防滑地砖 2、20mm厚1:4干硬性水泥砂浆 3、60厚C25细石砼找平层压实抹平; 4、刷素水泥浆结合层一道 5、防水层:一道10厚聚合物水泥防水砂浆+1.5厚JS防水涂料II型 6、钢筋混凝土结构自防水底板(抗渗等级由结构计算确定,不低于P8) |  | m2 | 19.9
分部小计
0112 墙、柱面装饰与隔断、幕墙工程
本页小计
【新点2013清单造价江苏版 V10.3.6】
分部分项工程和单价措施项目清单与计价表
工程名称：山底引水泵站水池-土建 |  |  |  |  | 标段： |  |  |  |  | 第6页 共7页
序号 | 项目编码 | 项目名称 |  | 项目特征描述 |  | 计量 单位 | 工程量 | 金额（元）
[8 empty] | 综合单价 | 合价 |  | 其中
暂估价
38 | 011201001001 | 墙面一般抹灰 |  | 内墙面2：消防泵房 1、无机涂料(距地1.5米高以上)另计 2、5mm厚抗裂砂浆压入标准型耐碱玻纤网格布两层 3、30mm厚岩棉隔音板(带锚固件) 4、15mm厚1:3防水砂浆打底扫毛(两遍成活) 5、混凝土墙面界面处理(喷浆或抹界面剂) |  | m2 | 43.78
39 | 011204003001 | 块料墙面 |  | 内墙面2：消防泵房 1、贴面砖距地1.5米高 2、5mm厚抗裂砂浆压入标准型耐碱玻纤网格布两层 3、30mm厚岩棉隔音板(带锚固件) 4、15mm厚1:3防水砂浆打底扫毛(两遍成活) 5、混凝土墙面界面处理(喷浆或抹界面剂) |  | m2 | 30
40 | 011201001002 | 墙面一般抹灰 |  | 外墙2：地上 1、6厚抗裂砂浆 2、8厚M7.5聚合物抗裂防水砂浆 3、10厚M7.5聚合物水泥防水砂浆找平层 4、专用界面剂一道 5、基层墙体,表面清理、平整 |  | m2 | 88.68
分部小计
0114 油漆、涂料、裱糊工程
41 | 011407001001 | 墙面喷刷涂料 |  | 内墙面2：消防泵房 1、无机涂料(距地1.5米高以上) |  | m2 | 43.78
42 | 011406001001 | 抹灰面油漆 |  | 外墙2：地上 1、外墙涂料 2、外墙柔性耐水腻子(粗腻子一道,细腻子一道) |  | m2 | 88.68
本页小计
【新点2013清单造价江苏版 V10.3.6】
分部分项工程和单价措施项目清单与计价表
工程名称：山底引水泵站水池-土建 |  |  |  |  | 标段： |  |  |  |  | 第7页 共7页
序号 | 项目编码 | 项目名称 |  | 项目特征描述 |  | 计量 单位 | 工程量 | 金额（元）
[8 empty] | 综合单价 | 合价 |  | 其中
暂估价
43 | 011407002001 | 天棚喷刷涂料 |  | 顶棚：腻子顶棚 1、柔性腻子两遍,打磨平整 2、现浇钢筋砼楼板打磨、修补平整 |  | m2 | 28.51
44 | 011407002002 | 天棚喷刷涂料 |  | 屋顶，含雨棚 1、外墙涂料饰面 |  | m2 | 82.85
分部小计
分部分项合计
1 | 011701006001 | 满堂脚手架 |  | 1、层高超3.6m砼浇筑脚手架 |  | m2 | 81.25
2 | 011701006002 | 满堂脚手架 |  | 1、搭设方式：抹灰脚手架 2、搭设高度：5m以内 |  | m2 | 81.25
3 | 011701006003 | 满堂脚手架 |  | 1、搭设方式：涂料脚手架 2、搭设高度：5m以内 |  | m2 | 81.25
4 | 011701002001 | 外脚手架 |  | 1、搭设方式：抹灰砌筑脚手架 2、搭设高度：5m以内 |  | m2 | 40.5
5 | 011705001001 | 大型机械设备进出场及安拆 |  | 1、大型机械设备进出场及安拆：投标单位自行报价结算不调整 |  | 台次 | 1
6 | 011702001001 | 基础 |  | 1、水池底板、集水坑、排水沟砖侧模 |  | m2 | 42.3
7 | 011702001002 | 基础 |  | 1、素混凝土基础模板 |  | m2 | 0.42
8 | 011702002001 | 矩形柱 |  | 1、钢筋混凝土池柱模板 |  | m2 | 7.16
9 | 011702003001 | 构造柱 |  | 1、构造柱模板 |  | m2 | 1.11
10 | 011702003002 | 构造柱 |  | 1、抱框柱模板 |  | m2 | 3.75
11 | 011702011001 | 直形墙 |  | 1、钢筋混凝土池壁 矩形壁 壁厚25cm以内模板 |  | m2 | 255.66
12 | 011702014001 | 有梁板 |  | 1、钢筋混凝土池盖 有梁 模板 |  | m2 | 85.97
13 | 011702023001 | 雨篷、悬挑板、阳台板 |  | 1、板式雨篷模板 |  | m2 | 2.28
单价措施合计
本页小计
合 计
【新点2013清单造价江苏版 V10.3.6】

## 3.2 表-11 总价措施项目清单与计价表
总价措施项目清单与计价表
工程名称：山底引水泵站水池-土建 | [5 empty] | 标段： |  |  |  |  | 第1页 共2页
序号 | 项目编码 | 项目名称 |  | 计算基础 | 费率（%） |  | 金额（元） |  | 调整 费率（%） | 调整后 金额（元） |  | 备注
1 | 041109001001 | 安全文明施工费
1.1 |  | 基本费 |  | 分部分项合计+单价措施项目合计-除税工程设备费 | 3.100
1.2 |  | 增加费 |  | 分部分项合计+单价措施项目合计-除税工程设备费
1.3 |  | 扬尘污染防治增加费 |  | 分部分项合计+单价措施项目合计-除税工程设备费 | 0.310
2 | 041109002001 | 夜间施工 |  | 分部分项合计+单价措施项目合计-除税工程设备费
3 | 041109003001 | 二次搬运 |  | 分部分项合计+单价措施项目合计-除税工程设备费
4 | 041109004001 | 冬雨季施工 |  | 分部分项合计+单价措施项目合计-除税工程设备费
5 | 041109005001 | 行车、行人干扰 |  | 分部分项合计+单价措施项目合计-除税工程设备费
6 | 041109006001 | 地上、地下设施、建筑物的临时保护设施 |  | 分部分项合计+单价措施项目合计-除税工程设备费
7 | 041109007001 | 已完工程及设备保护 |  | 分部分项合计+单价措施项目合计-除税工程设备费
8 | 041109008001 | 临时设施 |  | 分部分项合计+单价措施项目合计-除税工程设备费
【新点2013清单造价江苏版 V10.3.6】
编制人（造价人员）： | [7 empty] | 复核人（造价工程师）：
总价措施项目清单与计价表
工程名称：山底引水泵站水池-土建 | [5 empty] | 标段： |  |  |  |  | 第2页 共2页
序号 | 项目编码 | 项目名称 |  | 计算基础 | 费率（%） |  | 金额（元） |  | 调整 费率（%） | 调整后 金额（元） |  | 备注
9 | 041109009001 | 赶工措施 |  | 分部分项合计+单价措施项目合计-除税工程设备费
10 | 041109010001 | 工程按质论价 |  | 分部分项合计+单价措施项目合计-除税工程设备费
11 | 041109011001 | 建筑工人实名制费用 |  | 分部分项合计+单价措施项目合计-除税工程设备费 | [7 empty] | 建筑工人实名制设备由建筑工人工资专用账户开户银行提供的，建筑工人实名制费用按表中费率乘以0.5系数计取
12 | 041109091001 | 特殊条件下施工增加费 |  | 分部分项合计+单价措施项目合计-除税工程设备费
13 | 041109015001 | 智慧工地费用 |  | 分部分项合计+单价措施项目合计-除税工程设备费 | [7 empty] | 现场安全隐患排查、人员信息动态管理、扬尘管控视频监控、高处作业防护预警、危大工程监测预警和集成平台等设备、软件和管理费用。
【新点2013清单造价江苏版 V10.3.6】
编制人（造价人员）： | [7 empty] | 复核人（造价工程师）：

## 3.3 表-11 总价措施项目清单与计价表(徐州)
总价措施项目清单与计价表
工程名称：山底引水泵站水池-土建 | [5 empty] | 标段： |  |  |  |  | 第1页 共2页
序号 | 项目编码 | 项目名称 |  | 计算基础 | 费率（%） |  | 金额（元） |  | 调整 费率（%） | 调整后 金额（元） |  | 备注
1 | 041109001001 | 安全文明施工费
1.1 |  | 基本费 |  | 分部分项合计+单价措施项目合计-除税工程设备费 | 3.100
1.2 |  | 增加费 |  | 分部分项合计+单价措施项目合计-除税工程设备费
1.3 |  | 扬尘污染防治增加费 |  | 分部分项合计+单价措施项目合计-除税工程设备费 | 0.310
2 | 041109002001 | 夜间施工 |  | 分部分项合计+单价措施项目合计-除税工程设备费
3 | 041109003001 | 二次搬运 |  | 分部分项合计+单价措施项目合计-除税工程设备费
4 | 041109004001 | 冬雨季施工 |  | 分部分项合计+单价措施项目合计-除税工程设备费
5 | 041109005001 | 行车、行人干扰 |  | 分部分项合计+单价措施项目合计-除税工程设备费
6 | 041109006001 | 地上、地下设施、建筑物的临时保护设施 |  | 分部分项合计+单价措施项目合计-除税工程设备费
7 | 041109007001 | 已完工程及设备保护 |  | 分部分项合计+单价措施项目合计-除税工程设备费
8 | 041109008001 | 临时设施 |  | 分部分项合计+单价措施项目合计-除税工程设备费
【新点2013清单造价江苏版 V10.3.6】
编制人（造价人员）： | [7 empty] | 复核人（造价工程师）：
总价措施项目清单与计价表
工程名称：山底引水泵站水池-土建 | [5 empty] | 标段： |  |  |  |  | 第2页 共2页
序号 | 项目编码 | 项目名称 |  | 计算基础 | 费率（%） |  | 金额（元） |  | 调整 费率（%） | 调整后 金额（元） |  | 备注
9 | 041109009001 | 赶工措施 |  | 分部分项合计+单价措施项目合计-除税工程设备费
10 | 041109010001 | 工程按质论价 |  | 分部分项合计+单价措施项目合计-除税工程设备费
11 | 041109011001 | 建筑工人实名制费用 |  | 分部分项合计+单价措施项目合计-除税工程设备费 | [7 empty] | 建筑工人实名制设备由建筑工人工资专用账户开户银行提供的，建筑工人实名制费用按表中费率乘以0.5系数计取
12 | 041109091001 | 特殊条件下施工增加费 |  | 分部分项合计+单价措施项目合计-除税工程设备费
13 | 041109015001 | 智慧工地费用 |  | 分部分项合计+单价措施项目合计-除税工程设备费 | 0.080 | [6 empty] | 现场安全隐患排查、人员信息动态管理、扬尘管控视频监控、高处作业防护预警、危大工程监测预警和集成平台等设备、软件和管理费用。
【新点2013清单造价江苏版 V10.3.6】
编制人（造价人员）： | [7 empty] | 复核人（造价工程师）：

## 3.4 表-12 其他项目清单与计价汇总表
其他项目清单与计价汇总表
工程名称：山底引水泵站水池-土建 |  |  |  | 标段： |  |  | 第1页 共1页
序号 | 项目名称 |  | 金额(元) |  | 结算金额(元) | 备注
1 | 暂列金额
2 | 暂估价
2.1 | 材料暂估价
2.2 | 专业工程暂估价
3 | 计日工
4 | 总承包服务费
合 计
【新点2013清单造价江苏版 V10.3.6】

## 3.5 表-12-1 暂列金额明细表
暂列金额明细表
工程名称：山底引水泵站水池-土建 |  |  |  | 标段： |  | 第1页 共1页
序号 | 项目名称 |  | 计量单位 |  | 暂定金额(元) | 备注
合 计
【新点2013清单造价江苏版 V10.3.6】

## 3.6 表-12-3 专业工程暂估价及结算价表
专业工程暂估价及结算价表
工程名称：山底引水泵站水池-土建 |  |  |  |  | 标段： |  |  | 第1页 共1页
序号 | 工程名称 |  | 工程内容 | 暂估金额(元) |  | 结算金额(元) | 差额±(元) |  | 备注
合 计
【新点2013清单造价江苏版 V10.3.6】

## 3.7 表-13 规费、税金项目计价表
规费、税金项目计价表
工程名称：山底引水泵站水池-土建 |  |  |  | 标段： |  |  |  | 第1页 共1页
序号 | 项目名称 |  | 计算基础 |  | 计算基数(元) |  | 计算费率(％) |  | 金额(元)
1 | 规费 |  | 环境保护税+社会保险费+住房公积金 |  |  |  | 100.000
1.1 | 社会保险费 |  | 分部分项工程费+措施项目费+其他项目费-除税工程设备费 |  |  |  | 3.200
1.2 | 住房公积金 |  | 分部分项工程费+措施项目费+其他项目费-除税工程设备费 |  |  |  | 0.530
1.3 | 环境保护税 |  | 分部分项工程费+措施项目费+其他项目费-除税工程设备费
2 | 税金 |  | 分部分项工程费+措施项目费+其他项目费+规费-除税甲供材料和甲供设备费/1.01 |  |  |  | 9.000
合 计
【新点2013清单造价江苏版 V10.3.6】
编制人（造价人员）： | [5 empty] | 复核人（造价工程师）：

## 4.1 表-08 分部分项工程和单价措施项目清单与计价表
分部分项工程和单价措施项目清单与计价表
工程名称：山顶一体化消防泵房-土建 |  |  |  |  | 标段： |  |  |  |  | 第1页 共1页
序号 | 项目编码 | 项目名称 |  | 项目特征描述 |  | 计量 单位 | 工程量 | 金额（元）
[8 empty] | 综合单价 | 合价 |  | 其中
暂估价
0101 土石方工程
1 | 010101001001 | 平整场地 |  | 1、土壤类别：三类土及部分石方 2、取土、弃土运距：投标人综合考虑，结算不做调整 |  | m2 | 85.25
分部小计
0105 混凝土及钢筋混凝土工程
2 | 010501001001 | 垫层 |  | 1、混凝土种类：商品砼泵送 2、混凝土强度等级：C15 |  | m3 | 8.53
3 | 010501004001 | 满堂基础 |  | 1、混凝土种类：商品砼泵送 2、混凝土强度等级：C30 3、有梁式满堂基础 |  | m3 | 24.8
4 | 010515001001 | 现浇构件钢筋 |  | 1、钢筋种类、规格：三级直径12以内（HRB400、HRB400E) |  | t | 2.305
5 | 010515001002 | 现浇构件钢筋 |  | 1、钢筋种类、规格：三级直径25以内（HRB400、HRB400E) |  | t | 0.68
分部小计
分部分项合计
1 | 011702001001 | 基础 |  | 1、垫层模板 |  | m2 | 1.71
2 | 011702001002 | 基础 |  | 1、有梁式满堂基础模板 |  | m2 | 41.95
单价措施合计
本页小计
合 计
【新点2013清单造价江苏版 V10.3.6】

## 4.2 表-11 总价措施项目清单与计价表
总价措施项目清单与计价表
工程名称：山顶一体化消防泵房-土建 | [5 empty] | 标段： |  |  |  |  | 第1页 共2页
序号 | 项目编码 | 项目名称 |  | 计算基础 | 费率（%） |  | 金额（元） |  | 调整 费率（%） | 调整后 金额（元） |  | 备注
1 | 041109001001 | 安全文明施工费
1.1 |  | 基本费 |  | 分部分项合计+单价措施项目合计-除税工程设备费 | 3.100
1.2 |  | 增加费 |  | 分部分项合计+单价措施项目合计-除税工程设备费
1.3 |  | 扬尘污染防治增加费 |  | 分部分项合计+单价措施项目合计-除税工程设备费 | 0.310
2 | 041109002001 | 夜间施工 |  | 分部分项合计+单价措施项目合计-除税工程设备费
3 | 041109003001 | 二次搬运 |  | 分部分项合计+单价措施项目合计-除税工程设备费
4 | 041109004001 | 冬雨季施工 |  | 分部分项合计+单价措施项目合计-除税工程设备费
5 | 041109005001 | 行车、行人干扰 |  | 分部分项合计+单价措施项目合计-除税工程设备费
6 | 041109006001 | 地上、地下设施、建筑物的临时保护设施 |  | 分部分项合计+单价措施项目合计-除税工程设备费
7 | 041109007001 | 已完工程及设备保护 |  | 分部分项合计+单价措施项目合计-除税工程设备费
8 | 041109008001 | 临时设施 |  | 分部分项合计+单价措施项目合计-除税工程设备费
【新点2013清单造价江苏版 V10.3.6】
编制人（造价人员）： | [7 empty] | 复核人（造价工程师）：
总价措施项目清单与计价表
工程名称：山顶一体化消防泵房-土建 | [5 empty] | 标段： |  |  |  |  | 第2页 共2页
序号 | 项目编码 | 项目名称 |  | 计算基础 | 费率（%） |  | 金额（元） |  | 调整 费率（%） | 调整后 金额（元） |  | 备注
9 | 041109009001 | 赶工措施 |  | 分部分项合计+单价措施项目合计-除税工程设备费
10 | 041109010001 | 工程按质论价 |  | 分部分项合计+单价措施项目合计-除税工程设备费
11 | 041109011001 | 建筑工人实名制费用 |  | 分部分项合计+单价措施项目合计-除税工程设备费 | [7 empty] | 建筑工人实名制设备由建筑工人工资专用账户开户银行提供的，建筑工人实名制费用按表中费率乘以0.5系数计取
12 | 041109091001 | 特殊条件下施工增加费 |  | 分部分项合计+单价措施项目合计-除税工程设备费
13 | 041109015001 | 智慧工地费用 |  | 分部分项合计+单价措施项目合计-除税工程设备费 | [7 empty] | 现场安全隐患排查、人员信息动态管理、扬尘管控视频监控、高处作业防护预警、危大工程监测预警和集成平台等设备、软件和管理费用。
【新点2013清单造价江苏版 V10.3.6】
编制人（造价人员）： | [7 empty] | 复核人（造价工程师）：

## 4.3 表-11 总价措施项目清单与计价表(徐州)
总价措施项目清单与计价表
工程名称：山顶一体化消防泵房-土建 | [5 empty] | 标段： |  |  |  |  | 第1页 共2页
序号 | 项目编码 | 项目名称 |  | 计算基础 | 费率（%） |  | 金额（元） |  | 调整 费率（%） | 调整后 金额（元） |  | 备注
1 | 041109001001 | 安全文明施工费
1.1 |  | 基本费 |  | 分部分项合计+单价措施项目合计-除税工程设备费 | 3.100
1.2 |  | 增加费 |  | 分部分项合计+单价措施项目合计-除税工程设备费
1.3 |  | 扬尘污染防治增加费 |  | 分部分项合计+单价措施项目合计-除税工程设备费 | 0.310
2 | 041109002001 | 夜间施工 |  | 分部分项合计+单价措施项目合计-除税工程设备费
3 | 041109003001 | 二次搬运 |  | 分部分项合计+单价措施项目合计-除税工程设备费
4 | 041109004001 | 冬雨季施工 |  | 分部分项合计+单价措施项目合计-除税工程设备费
5 | 041109005001 | 行车、行人干扰 |  | 分部分项合计+单价措施项目合计-除税工程设备费
6 | 041109006001 | 地上、地下设施、建筑物的临时保护设施 |  | 分部分项合计+单价措施项目合计-除税工程设备费
7 | 041109007001 | 已完工程及设备保护 |  | 分部分项合计+单价措施项目合计-除税工程设备费
8 | 041109008001 | 临时设施 |  | 分部分项合计+单价措施项目合计-除税工程设备费
【新点2013清单造价江苏版 V10.3.6】
编制人（造价人员）： | [7 empty] | 复核人（造价工程师）：
总价措施项目清单与计价表
工程名称：山顶一体化消防泵房-土建 | [5 empty] | 标段： |  |  |  |  | 第2页 共2页
序号 | 项目编码 | 项目名称 |  | 计算基础 | 费率（%） |  | 金额（元） |  | 调整 费率（%） | 调整后 金额（元） |  | 备注
9 | 041109009001 | 赶工措施 |  | 分部分项合计+单价措施项目合计-除税工程设备费
10 | 041109010001 | 工程按质论价 |  | 分部分项合计+单价措施项目合计-除税工程设备费
11 | 041109011001 | 建筑工人实名制费用 |  | 分部分项合计+单价措施项目合计-除税工程设备费 | [7 empty] | 建筑工人实名制设备由建筑工人工资专用账户开户银行提供的，建筑工人实名制费用按表中费率乘以0.5系数计取
12 | 041109091001 | 特殊条件下施工增加费 |  | 分部分项合计+单价措施项目合计-除税工程设备费
13 | 041109015001 | 智慧工地费用 |  | 分部分项合计+单价措施项目合计-除税工程设备费 | 0.080 | [6 empty] | 现场安全隐患排查、人员信息动态管理、扬尘管控视频监控、高处作业防护预警、危大工程监测预警和集成平台等设备、软件和管理费用。
【新点2013清单造价江苏版 V10.3.6】
编制人（造价人员）： | [7 empty] | 复核人（造价工程师）：

## 4.4 表-12 其他项目清单与计价汇总表
其他项目清单与计价汇总表
工程名称：山顶一体化消防泵房-土建 |  |  |  | 标段： |  |  | 第1页 共1页
序号 | 项目名称 |  | 金额(元) |  | 结算金额(元) | 备注
1 | 暂列金额
2 | 暂估价
2.1 | 材料暂估价
2.2 | 专业工程暂估价
3 | 计日工
4 | 总承包服务费
合 计
【新点2013清单造价江苏版 V10.3.6】

## 4.5 表-12-1 暂列金额明细表
暂列金额明细表
工程名称：山顶一体化消防泵房-土建 |  |  |  | 标段： |  | 第1页 共1页
序号 | 项目名称 |  | 计量单位 |  | 暂定金额(元) | 备注
合 计
【新点2013清单造价江苏版 V10.3.6】

## 4.6 表-12-3 专业工程暂估价及结算价表
专业工程暂估价及结算价表
工程名称：山顶一体化消防泵房-土建 |  |  |  |  | 标段： |  |  | 第1页 共1页
序号 | 工程名称 |  | 工程内容 | 暂估金额(元) |  | 结算金额(元) | 差额±(元) |  | 备注
合 计
【新点2013清单造价江苏版 V10.3.6】

## 4.7 表-13 规费、税金项目计价表
规费、税金项目计价表
工程名称：山顶一体化消防泵房-土建 |  |  |  | 标段： |  |  |  | 第1页 共1页
序号 | 项目名称 |  | 计算基础 |  | 计算基数(元) |  | 计算费率(％) |  | 金额(元)
1 | 规费 |  | 环境保护税+社会保险费+住房公积金 |  |  |  | 100.000
1.1 | 社会保险费 |  | 分部分项工程费+措施项目费+其他项目费-除税工程设备费 |  |  |  | 3.200
1.2 | 住房公积金 |  | 分部分项工程费+措施项目费+其他项目费-除税工程设备费 |  |  |  | 0.530
1.3 | 环境保护税 |  | 分部分项工程费+措施项目费+其他项目费-除税工程设备费
2 | 税金 |  | 分部分项工程费+措施项目费+其他项目费+规费-除税甲供材料和甲供设备费/1.01 |  |  |  | 9.000
合 计
【新点2013清单造价江苏版 V10.3.6】
编制人（造价人员）： | [5 empty] | 复核人（造价工程师）：

## 6.1 表-08 分部分项工程和单价措施项目清单与计价表
分部分项工程和单价措施项目清单与计价表
工程名称：山底引水泵房-安装 |  |  |  |  | 标段： |  |  |  |  | 第1页 共6页
序号 | 项目编码 | 项目名称 |  | 项目特征描述 |  | 计量 单位 | 工程量 | 金额（元）
[8 empty] | 综合单价 | 合价 |  | 其中
暂估价
0304 电气设备安装工程
1 | 030404017001 | 配电箱 |  | 1、名称：双电源配电柜 2、规格：AT-XF 3、安装方式：落实式 |  | 台 | 1
2 | 030404017002 | 配电箱 |  | 1、名称：消火栓泵动力配电柜 2、规格：AC-XHB 3、安装方式：落地式 |  | 台 | 1
3 | 030404017003 | 配电箱 |  | 1、名称：消防应急照明配电箱 2、规格：YJPD 3、安装方式：挂墙明装 |  | 台 | 1
4 | 030404017004 | 配电箱 |  | 1、名称：排水泵动力配电箱 2、规格：AC-BFPS 3、安装方式：挂墙明装 |  | 台 | 1
5 | 030404032001 | 端子箱 |  | 1、名称：总等电位联结端子箱 2、规格：MEB-300×200×120 3、安装部位：下口距地0.3米嵌墙 |  | 台 | 1
6 | 030404034001 | 照明开关 |  | 1、名称：双联单控开关 2、规格：250V 10A 3、安装方式：暗装 |  | 个 | 1
7 | 030408001001 | 电力电缆 |  | 1、名称：铜芯电缆 2、规格：NHYJV22-0.6/1.0-3×70 3、敷设方式、部位：穿管或桥架 |  | m | 10
8 | 030408001002 | 电力电缆 |  | 1、名称：铜芯电缆 2、规格：NHYJV22-0.6/1.0-3×70+1×35 3、敷设方式、部位：穿管或桥架 |  | m | 10
9 | 030408001003 | 电力电缆 |  | 1、名称：铜芯电缆 2、规格：FS-NHYJV-4×2.5 3、敷设方式、部位：穿管或桥架 |  | m | 11
10 | 030408001004 | 电力电缆 |  | 1、名称：铜芯电缆 2、规格：NHYJV22-0.6/1.0-4×95 3、敷设方式、部位：穿管或桥架 |  | m | 100
本页小计
【新点2013清单造价江苏版 V10.3.6】
分部分项工程和单价措施项目清单与计价表
工程名称：山底引水泵房-安装 |  |  |  |  | 标段： |  |  |  |  | 第2页 共6页
序号 | 项目编码 | 项目名称 |  | 项目特征描述 |  | 计量 单位 | 工程量 | 金额（元）
[8 empty] | 综合单价 | 合价 |  | 其中
暂估价
11 | 030408001005 | 电力电缆 |  | 1、名称：铜芯电缆 2、规格：NHYJV22-0.6/1.0-5×4 |  | m | 15
12 | 030408002001 | 控制电缆 |  | 1、名称：控制电缆 2、规格：NHKVV-2×1.5 3、敷设方式、部位：穿管或桥架 |  | m | 10
13 | 030408002002 | 控制电缆 |  | 1、名称：控制电缆 2、规格：NHKVV-4×1.5 3、敷设方式、部位：穿管或桥架 |  | m | 50
14 | 030408006001 | 电力电缆头 |  | 1、名称：户内热缩式电缆终端头 2、规格：1kV-70mm2 |  | 个 | 8
15 | 030408006002 | 电力电缆头 |  | 1、名称：户内热缩式电缆终端头 2、规格：1kV-95mm2 |  | 个 | 4
16 | 030409002001 | 接地母线 |  | 1、名称：户内接地母线 2、规格：镀锌扁钢40×4 |  | m | 1
17 | 030409004001 | 均压环 |  | 1、名称：利用建筑物基础钢筋做接地体 2、规格：均压环利用圈梁钢筋 |  | m | 42
18 | 030411001001 | 配管 |  | 1、名称：焊接钢管 2、规格：SC20 3、配置形式：暗配 |  | m | 27.2
19 | 030411001002 | 配管 |  | 1、名称：焊接钢管 2、规格：SC25 3、配置形式：暗配 |  | m | 45.6
20 | 030411001003 | 配管 |  | 1、名称：焊接钢管 2、规格：SC32 3、配置形式：暗配 |  | m | 1.8
21 | 030411001004 | 配管 |  | 1、名称：焊接钢管 2、规格：SC80 3、配置形式：暗配 |  | m | 6
22 | 030411001005 | 配管 |  | 1、名称：焊接钢管 2、规格：SC150 3、配置形式：暗配 |  | m | 100
23 | 030411003001 | 桥架 |  | 1、名称：耐火桥架 2、规格：CT-200×100 3、材质：钢制 |  | m | 10
24 | 030411004001 | 配线 |  | 1、名称：管内穿线 2、配线形式：照明线路 3、规格：NHBV-2.5 |  | m | 85
本页小计
【新点2013清单造价江苏版 V10.3.6】
分部分项工程和单价措施项目清单与计价表
工程名称：山底引水泵房-安装 |  |  |  |  | 标段： |  |  |  |  | 第3页 共6页
序号 | 项目编码 | 项目名称 |  | 项目特征描述 |  | 计量 单位 | 工程量 | 金额（元）
[8 empty] | 综合单价 | 合价 |  | 其中
暂估价
25 | 030411006001 | 接线盒 |  | 1、名称：钢制接线盒 2、规格：H86 3、安装形式：暗装 |  | 个 | 5
26 | 030411006002 | 接线盒 |  | 1、名称：钢制开关盒 2、规格：H86 3、安装形式：暗装 |  | 个 | 3
27 | 030412004001 | 装饰灯 |  | 1、名称：疏散出口标志灯 2、规格：LED-1W 3、安装形式：壁装 |  | 套 | 1
28 | 030412004002 | 装饰灯 |  | 1、名称：应急照明灯 2、规格：LED-6W 3、安装形式：壁装 |  | 套 | 1
29 | 030412005001 | 荧光灯 |  | 1、名称：单管防水防尘灯 2、规格：LED-21W 3、安装形式：吸顶 |  | 套 | 4
分部小计
0306 自动化控制仪表安装工程
30 | 030601002001 | 压力仪表 |  | 1、名称：真空压力表 2、规格：详见图纸 |  | 台 | 7
31 | 030601004001 | 流量仪表 |  | 1、名称：超声波流量计 2、规格：详见图纸 |  | 台 | 1
32 | 030601005001 | 物位检测仪表 |  | 1、名称：物位检测仪表 2、规格：详见图纸 |  | 台 | 1
33 | 030601005002 | 物位检测仪表 |  | 1、名称：液位显示装置 2、规格：详见图纸 |  | 台 | 1
分部小计
0307 通风空调工程
34 | 030701003001 | 空调器 |  | 1、名称：壁挂式空调 2、规格：2匹 |  | 台 | 1
分部小计
0309 消防工程
35 | 030904006001 | 消防报警电话插孔(电话） |  | 1、名称：消防电话 2、规格：详见图纸 |  | 个/部 | 1
36 | 030904008001 | 模块（模块箱） |  | 1、名称：火灾报警模块箱 2、规格：详见图纸 |  | 个 | 1
37 | 030904008002 | 模块（模块箱） |  | 1、名称：输入模块 2、规格：详见图纸 |  | 个 | 11
本页小计
【新点2013清单造价江苏版 V10.3.6】
分部分项工程和单价措施项目清单与计价表
工程名称：山底引水泵房-安装 |  |  |  |  | 标段： |  |  |  |  | 第4页 共6页
序号 | 项目编码 | 项目名称 |  | 项目特征描述 |  | 计量 单位 | 工程量 | 金额（元）
[8 empty] | 综合单价 | 合价 |  | 其中
暂估价
38 | 030904008003 | 模块（模块箱） |  | 1、名称：输入输出模块 2、规格：详见图纸 |  | 个 | 1
39 | 030904008004 | 模块（模块箱） |  | 1、名称：隔离模块 2、规格：详见图纸 |  | 个 | 1
40 | 030905001001 | 自动报警系统调试 |  | 1、点数：14点 2、线制：总线制 |  | 系统 | 1
41 | 030905002001 | 水灭火控制装置调试 |  | 水灭火控制装置调试 |  | 点 | 1
分部小计
0310 给排水、采暖、燃气工程
42 | 030109001001 | 离心式泵 |  | 1、名称：潜污泵 2、规格：JYWQ65-10-1400-4.0 |  | 台 | 2
43 | 030109001002 | 离心式泵 |  | 1、名称：消火栓泵 2、规格：XBD15/30-125DN,Q=30L/S, H=150m, N=75Kw |  | 台 | 2
44 | 031001001001 | 镀锌钢管 |  | 1、安装部位：室内 2、介质：压力排水 3、规格、压力等级：DN65 4、连接形式：螺纹连接 5、压力试验及吹、洗设计要求 警示带形式：水压试验、水冲洗 |  | m | 12
45 | 031001001002 | 镀锌钢管 |  | 1、安装部位：室内 2、介质：压力排水 3、规格、压力等级：DN80 4、连接形式：螺纹连接 5、压力试验及吹、洗设计要求 警示带形式：水压试验、水冲洗 |  | m | 12
46 | 031001001003 | 镀锌钢管 |  | 1、安装部位：室内 2、介质：给水 3、规格、压力等级：DN150 4、连接形式：沟槽管件 5、压力试验及吹、洗设计要求 警示带形式：水压试验、水冲洗 |  | m | 18
本页小计
【新点2013清单造价江苏版 V10.3.6】
分部分项工程和单价措施项目清单与计价表
工程名称：山底引水泵房-安装 |  |  |  |  | 标段： |  |  |  |  | 第5页 共6页
序号 | 项目编码 | 项目名称 |  | 项目特征描述 |  | 计量 单位 | 工程量 | 金额（元）
[8 empty] | 综合单价 | 合价 |  | 其中
暂估价
47 | 031001001004 | 镀锌钢管 |  | 1、安装部位：室内 2、介质：给水 3、规格、压力等级：DN200 4、连接形式：沟槽管件 5、压力试验及吹、洗设计要求 警示带形式：水压试验、水冲洗 |  | m | 8
48 | 031002001001 | 管道支架 |  | 1、材质：型钢 2、管架形式：吊架 3、防腐要求：除锈，刷防锈漆、调和漆各2道 |  | Kg | 75.4
49 | 031002003001 | 套管 |  | 1、名称、类型：柔性防水套管 2、规格：DN50 |  | 个 | 1
50 | 031002003002 | 套管 |  | 1、名称、类型：柔性防水套管 2、规格：DN100 |  | 个 | 1
51 | 031002003003 | 套管 |  | 1、名称、类型：柔性防水套管 2、规格：DN200 |  | 个 | 3
52 | 031002003004 | 套管 |  | 1、名称、类型：柔性防水套管 2、规格：DN250 |  | 个 | 2
53 | 031003003001 | 焊接法兰阀门 |  | 1、类型：法兰闸阀 2、规格、压力等级：DN65 |  | 个 | 3
54 | 031003003002 | 焊接法兰阀门 |  | 1、类型：法兰止回阀 2、规格、压力等级：DN65 |  | 个 | 2
55 | 031003003003 | 焊接法兰阀门 |  | 1、类型：法兰球阀 2、规格、压力等级：DN65 |  | 个 | 1
56 | 031003003004 | 焊接法兰阀门 |  | 1、类型：法兰闸阀 2、规格、压力等级：DN150 |  | 个 | 8
57 | 031003003005 | 焊接法兰阀门 |  | 1、类型：Y型过滤器 2、规格、压力等级：DN150 |  | 个 | 2
58 | 031003003006 | 焊接法兰阀门 |  | 1、类型：缓闭式法兰止回阀 2、规格、压力等级：DN150 |  | 个 | 2
59 | 031003003007 | 焊接法兰阀门 |  | 1、类型：法兰泄压阀 2、规格、压力等级：DN150 |  | 个 | 2
本页小计
【新点2013清单造价江苏版 V10.3.6】
分部分项工程和单价措施项目清单与计价表
工程名称：山底引水泵房-安装 |  |  |  |  | 标段： |  |  |  |  | 第6页 共6页
序号 | 项目编码 | 项目名称 |  | 项目特征描述 |  | 计量 单位 | 工程量 | 金额（元）
[8 empty] | 综合单价 | 合价 |  | 其中
暂估价
60 | 031003003008 | 焊接法兰阀门 |  | 1、类型：活塞式水锤吸纳器 2、规格、压力等级：DN150 |  | 个 | 2
61 | 031003003009 | 焊接法兰阀门 |  | 1、类型：旋流防止器 2、规格、压力等级：DN150 |  | 个 | 2
62 | 031003003010 | 焊接法兰阀门 |  | 1、类型：大小头 2、规格、压力等级：DN150×DN100 |  | 个 | 2
63 | 031003003011 | 焊接法兰阀门 |  | 1、类型：法兰闸阀 2、规格、压力等级：DN200 |  | 个 | 3
64 | 031003003012 | 焊接法兰阀门 |  | 1、类型：Y型过滤器 2、规格、压力等级：DN200 |  | 个 | 2
65 | 031003003013 | 焊接法兰阀门 |  | 1、类型：大小头 2、规格、压力等级：DN200×DN100 |  | 个 | 2
66 | 031003010001 | 软接头（软管） |  | 1、材质：可曲挠橡胶接头 2、规格：DN65 |  | 个 | 2
67 | 031003010002 | 软接头（软管） |  | 1、材质：可曲挠橡胶接头 2、规格：DN150 |  | 个 | 2
68 | 031003010003 | 软接头（软管） |  | 1、材质：可曲挠橡胶接头 2、规格：DN200 |  | 个 | 2
69 | 03B001 | 防虫网 |  | 1、名称：18目不锈钢防虫网 2、规格：详见图纸 |  | 块 | 2
分部小计
分部分项合计
1 | 031301017001 | 脚手架搭拆 |  |  |  | 项 | 1
单价措施合计
本页小计
合 计
【新点2013清单造价江苏版 V10.3.6】

## 6.2 表-11 总价措施项目清单与计价表
总价措施项目清单与计价表
工程名称：山底引水泵房-安装 | [5 empty] | 标段： |  |  |  |  | 第1页 共2页
序号 | 项目编码 | 项目名称 |  | 计算基础 | 费率（%） |  | 金额（元） |  | 调整 费率（%） | 调整后 金额（元） |  | 备注
1 | 031302001001 | 安全文明施工费
1.1 |  | 基本费 |  | 分部分项合计+单价措施项目合计-除税工程设备费 | 1.500
1.2 |  | 增加费 |  | 分部分项合计+单价措施项目合计-除税工程设备费
1.3 |  | 扬尘污染防治增加费 |  | 分部分项合计+单价措施项目合计-除税工程设备费 | 0.210
2 | 031302002001 | 夜间施工增加 |  | 分部分项合计+单价措施项目合计-除税工程设备费
3 | 031302003001 | 非夜间施工增加 |  | 分部分项合计+单价措施项目合计-除税工程设备费
4 | 031302004001 | 二次搬运 |  | 分部分项合计+单价措施项目合计-除税工程设备费
5 | 031302005001 | 冬雨季施工增加 |  | 分部分项合计+单价措施项目合计-除税工程设备费
6 | 031302006001 | 已完工程及设备保护 |  | 分部分项合计+单价措施项目合计-除税工程设备费
7 | 031302008001 | 临时设施 |  | 分部分项合计+单价措施项目合计-除税工程设备费
8 | 031302009001 | 赶工措施 |  | 分部分项合计+单价措施项目合计-除税工程设备费
【新点2013清单造价江苏版 V10.3.6】
编制人（造价人员）： | [7 empty] | 复核人（造价工程师）：
总价措施项目清单与计价表
工程名称：山底引水泵房-安装 | [5 empty] | 标段： |  |  |  |  | 第2页 共2页
序号 | 项目编码 | 项目名称 |  | 计算基础 | 费率（%） |  | 金额（元） |  | 调整 费率（%） | 调整后 金额（元） |  | 备注
9 | 031302010001 | 工程按质论价 |  | 分部分项合计+单价措施项目合计-除税工程设备费
10 | 031302011001 | 住宅分户验收 |  | 分部分项合计+单价措施项目合计-除税工程设备费 | [7 empty] | 在计取住宅分户验收时，大型土石方工程、桩基工程和地下室部分不计入计费基础
11 | 031302012001 | 建筑工人实名制费用 |  | 分部分项合计+单价措施项目合计-除税工程设备费 | [7 empty] | 建筑工人实名制设备由建筑工人工资专用账户开户银行提供的，建筑工人实名制费用按表中费率乘以0.5系数计取
12 | 031302090001 | 地上、地下设施、建筑物的临时保护设施 |  | 分部分项合计+单价措施项目合计-除税工程设备费
13 | 031302091001 | 特殊条件下施工增加费 |  | 分部分项合计+单价措施项目合计-除税工程设备费
14 | 031302015001 | 智慧工地费用 |  | 分部分项合计+单价措施项目合计-除税工程设备费 | [7 empty] | 现场安全隐患排查、人员信息动态管理、扬尘管控视频监控、高处作业防护预警、危大工程监测预警和集成平台等设备、软件和管理费用。
【新点2013清单造价江苏版 V10.3.6】
编制人（造价人员）： | [7 empty] | 复核人（造价工程师）：

## 6.3 表-11 总价措施项目清单与计价表(徐州)
总价措施项目清单与计价表
工程名称：山底引水泵房-安装 | [5 empty] | 标段： |  |  |  |  | 第1页 共2页
序号 | 项目编码 | 项目名称 |  | 计算基础 | 费率（%） |  | 金额（元） |  | 调整 费率（%） | 调整后 金额（元） |  | 备注
1 | 031302001001 | 安全文明施工费
1.1 |  | 基本费 |  | 分部分项合计+单价措施项目合计-除税工程设备费 | 1.500
1.2 |  | 增加费 |  | 分部分项合计+单价措施项目合计-除税工程设备费
1.3 |  | 扬尘污染防治增加费 |  | 分部分项合计+单价措施项目合计-除税工程设备费 | 0.210
2 | 031302002001 | 夜间施工增加 |  | 分部分项合计+单价措施项目合计-除税工程设备费
3 | 031302003001 | 非夜间施工增加 |  | 分部分项合计+单价措施项目合计-除税工程设备费
4 | 031302004001 | 二次搬运 |  | 分部分项合计+单价措施项目合计-除税工程设备费
5 | 031302005001 | 冬雨季施工增加 |  | 分部分项合计+单价措施项目合计-除税工程设备费
6 | 031302006001 | 已完工程及设备保护 |  | 分部分项合计+单价措施项目合计-除税工程设备费
7 | 031302008001 | 临时设施 |  | 分部分项合计+单价措施项目合计-除税工程设备费
8 | 031302009001 | 赶工措施 |  | 分部分项合计+单价措施项目合计-除税工程设备费
【新点2013清单造价江苏版 V10.3.6】
编制人（造价人员）： | [7 empty] | 复核人（造价工程师）：
总价措施项目清单与计价表
工程名称：山底引水泵房-安装 | [5 empty] | 标段： |  |  |  |  | 第2页 共2页
序号 | 项目编码 | 项目名称 |  | 计算基础 | 费率（%） |  | 金额（元） |  | 调整 费率（%） | 调整后 金额（元） |  | 备注
9 | 031302010001 | 工程按质论价 |  | 分部分项合计+单价措施项目合计-除税工程设备费
10 | 031302011001 | 住宅分户验收 |  | 分部分项合计+单价措施项目合计-除税工程设备费 | [7 empty] | 在计取住宅分户验收时，大型土石方工程、桩基工程和地下室部分不计入计费基础
11 | 031302012001 | 建筑工人实名制费用 |  | 分部分项合计+单价措施项目合计-除税工程设备费 | [7 empty] | 建筑工人实名制设备由建筑工人工资专用账户开户银行提供的，建筑工人实名制费用按表中费率乘以0.5系数计取
12 | 031302090001 | 地上、地下设施、建筑物的临时保护设施 |  | 分部分项合计+单价措施项目合计-除税工程设备费
13 | 031302091001 | 特殊条件下施工增加费 |  | 分部分项合计+单价措施项目合计-除税工程设备费
14 | 031302015001 | 智慧工地费用 |  | 分部分项合计+单价措施项目合计-除税工程设备费 | 0.040 | [6 empty] | 现场安全隐患排查、人员信息动态管理、扬尘管控视频监控、高处作业防护预警、危大工程监测预警和集成平台等设备、软件和管理费用。
【新点2013清单造价江苏版 V10.3.6】
编制人（造价人员）： | [7 empty] | 复核人（造价工程师）：

## 6.4 表-12 其他项目清单与计价汇总表
其他项目清单与计价汇总表
工程名称：山底引水泵房-安装 |  |  |  | 标段： |  |  | 第1页 共1页
序号 | 项目名称 |  | 金额(元) |  | 结算金额(元) | 备注
1 | 暂列金额
2 | 暂估价
2.1 | 材料暂估价
2.2 | 专业工程暂估价
3 | 计日工
4 | 总承包服务费
合 计
【新点2013清单造价江苏版 V10.3.6】

## 6.5 表-12-1 暂列金额明细表
暂列金额明细表
工程名称：山底引水泵房-安装 |  |  |  | 标段： |  | 第1页 共1页
序号 | 项目名称 |  | 计量单位 |  | 暂定金额(元) | 备注
合 计
【新点2013清单造价江苏版 V10.3.6】

## 6.6 表-12-3 专业工程暂估价及结算价表
专业工程暂估价及结算价表
工程名称：山底引水泵房-安装 |  |  |  |  | 标段： |  |  | 第1页 共1页
序号 | 工程名称 |  | 工程内容 | 暂估金额(元) |  | 结算金额(元) | 差额±(元) |  | 备注
合 计
【新点2013清单造价江苏版 V10.3.6】

## 6.7 表-13 规费、税金项目计价表
规费、税金项目计价表
工程名称：山底引水泵房-安装 |  |  |  | 标段： |  |  |  | 第1页 共1页
序号 | 项目名称 |  | 计算基础 |  | 计算基数(元) |  | 计算费率(％) |  | 金额(元)
1 | 规费 |  | 环境保护税+社会保险费+住房公积金 |  |  |  | 100.000
1.1 | 社会保险费 |  | 分部分项工程费+措施项目费+其他项目费-除税工程设备费 |  |  |  | 2.400
1.2 | 住房公积金 |  | 分部分项工程费+措施项目费+其他项目费-除税工程设备费 |  |  |  | 0.420
1.3 | 环境保护税 |  | 分部分项工程费+措施项目费+其他项目费-除税工程设备费
2 | 税金 |  | 分部分项工程费+措施项目费+其他项目费+规费-除税甲供材料和甲供设备费/1.01 |  |  |  | 9.000
合 计
【新点2013清单造价江苏版 V10.3.6】
编制人（造价人员）： | [5 empty] | 复核人（造价工程师）：

## 7.1 表-08 分部分项工程和单价措施项目清单与计价表
分部分项工程和单价措施项目清单与计价表
工程名称：山体引水上山-市政 |  |  |  |  | 标段： |  |  |  |  | 第1页 共2页
序号 | 项目编码 | 项目名称 |  | 项目特征描述 |  | 计量 单位 | 工程量 | 金额（元）
[8 empty] | 综合单价 | 合价 |  | 其中
暂估价
0401 土石方工程
1 | 040102002001 | 挖沟槽石方 |  | 1、岩石类别：控制价按软质岩50%+三类土50%计入，投标单位自主报价，结算不调整 2、开挖深度：0.7m，人工开挖 |  | m3 | 599.96
2 | 040103001001 | 回填方 |  | 1、密实度要求：90% 2、填方材料品种：中粗砂 |  | m3 | 135.43
3 | 040103001002 | 回填方 |  | 1、密实度要求：87% 2、填方材料品种：石粉 |  | m3 | 332.83
4 | 040103001003 | 回填方 |  | 1、密实度要求：详见图纸 2、填方材料品种：非泵送商混C25 |  | m3 | 120.5
分部小计
0405 管网工程
5 | 040501004001 | 塑料管 |  | 1、材质及规格：钢丝网骨架复合塑料管DN150 2、连接形式：热熔连接 3、管道检验及试验要求：水压试验、水冲洗 |  | m | 707
6 | 040501004002 | 塑料管 |  | 1、材质及规格：钢丝网骨架复合塑料管DN100 2、连接形式：热熔连接 3、管道检验及试验要求：水压试验、水冲洗 |  | m | 573
7 | 040502005001 | 阀门 |  | 1、种类：分段阀 2、材质及规格：球墨铸铁DN150 3、连接形式：法兰连接 4、试验要求：水压试验 |  | 个 | 2
8 | 040502005002 | 阀门 |  | 1、种类：减压阀 2、材质及规格：球墨铸铁DN150 3、连接形式：法兰连接 4、试验要求：水压试验 |  | 个 | 2
本页小计
【新点2013清单造价江苏版 V10.3.6】
分部分项工程和单价措施项目清单与计价表
工程名称：山体引水上山-市政 |  |  |  |  | 标段： |  |  |  |  | 第2页 共2页
序号 | 项目编码 | 项目名称 |  | 项目特征描述 |  | 计量 单位 | 工程量 | 金额（元）
[8 empty] | 综合单价 | 合价 |  | 其中
暂估价
9 | 040502005003 | 阀门 |  | 1、种类：复合排气阀 2、材质及规格：DN25 3、连接形式：法兰连接 |  | 个 | 1
10 | 040502010001 | 消火栓 |  | 1、规格：SS65-1.0 2、安装部位、方式：室外地上式 3、做法详见图纸 |  | 个 | 10
11 | 040504002001 | 混凝土井 |  | 1、名称：混凝土检查井 2、规格：3.14×1.9×2 3、做法详见图纸 |  | 座 | 1
12 | 040504002002 | 混凝土井 |  | 1、名称：混凝土阀门井 2、规格：1.5×1.0 3、做法详见图纸 |  | 座 | 6
分部小计
0406 水处理工程
13 | 04B001 | 压力检测点 |  | 1、名称：压力检测点 2、含检测设备，其它详见图纸 |  | 个 | 2
14 | 04B002 | 箱泵一体化无浮泵站 |  | 1、名称：箱泵一体化无浮泵站 2、含消火栓泵稳压系统，配置详见图纸 |  | 套 | 1
15 | 04B003 | 智能化操控系统 |  | 1、名称：智能化操控平台 2、含智能化设备，配置详见图纸 |  | 套 | 1
分部小计
分部分项合计
本页小计
合 计
【新点2013清单造价江苏版 V10.3.6】

## 7.2 表-11 总价措施项目清单与计价表
总价措施项目清单与计价表
工程名称：山体引水上山-市政 | [5 empty] | 标段： |  |  |  |  | 第1页 共2页
序号 | 项目编码 | 项目名称 |  | 计算基础 | 费率（%） |  | 金额（元） |  | 调整 费率（%） | 调整后 金额（元） |  | 备注
1 | 031302001001 | 安全文明施工费
1.1 |  | 基本费 |  | 分部分项合计+单价措施项目合计-除税工程设备费 | 1.200
1.2 |  | 增加费 |  | 分部分项合计+单价措施项目合计-除税工程设备费
1.3 |  | 扬尘污染防治增加费 |  | 分部分项合计+单价措施项目合计-除税工程设备费 | 0.210
2 | 031302002001 | 夜间施工增加 |  | 分部分项合计+单价措施项目合计-除税工程设备费
3 | 031302003001 | 非夜间施工增加 |  | 分部分项合计+单价措施项目合计-除税工程设备费
4 | 031302004001 | 二次搬运 |  | 分部分项合计+单价措施项目合计-除税工程设备费
5 | 031302005001 | 冬雨季施工增加 |  | 分部分项合计+单价措施项目合计-除税工程设备费
6 | 031302006001 | 已完工程及设备保护 |  | 分部分项合计+单价措施项目合计-除税工程设备费
7 | 031302008001 | 临时设施 |  | 分部分项合计+单价措施项目合计-除税工程设备费
8 | 031302009001 | 赶工措施 |  | 分部分项合计+单价措施项目合计-除税工程设备费
【新点2013清单造价江苏版 V10.3.6】
编制人（造价人员）： | [7 empty] | 复核人（造价工程师）：
总价措施项目清单与计价表
工程名称：山体引水上山-市政 | [5 empty] | 标段： |  |  |  |  | 第2页 共2页
序号 | 项目编码 | 项目名称 |  | 计算基础 | 费率（%） |  | 金额（元） |  | 调整 费率（%） | 调整后 金额（元） |  | 备注
9 | 031302010001 | 工程按质论价 |  | 分部分项合计+单价措施项目合计-除税工程设备费
10 | 031302011001 | 住宅分户验收 |  | 分部分项合计+单价措施项目合计-除税工程设备费 | [7 empty] | 在计取住宅分户验收时，大型土石方工程、桩基工程和地下室部分不计入计费基础
11 | 031302012001 | 建筑工人实名制费用 |  | 分部分项合计+单价措施项目合计-除税工程设备费 | [7 empty] | 建筑工人实名制设备由建筑工人工资专用账户开户银行提供的，建筑工人实名制费用按表中费率乘以0.5系数计取
12 | 031302090001 | 地上、地下设施、建筑物的临时保护设施 |  | 分部分项合计+单价措施项目合计-除税工程设备费
13 | 031302091001 | 特殊条件下施工增加费 |  | 分部分项合计+单价措施项目合计-除税工程设备费
14 | 031302015001 | 智慧工地费用 |  | 分部分项合计+单价措施项目合计-除税工程设备费 | [7 empty] | 现场安全隐患排查、人员信息动态管理、扬尘管控视频监控、高处作业防护预警、危大工程监测预警和集成平台等设备、软件和管理费用。
【新点2013清单造价江苏版 V10.3.6】
编制人（造价人员）： | [7 empty] | 复核人（造价工程师）：

## 7.3 表-11 总价措施项目清单与计价表(徐州)
总价措施项目清单与计价表
工程名称：山体引水上山-市政 | [5 empty] | 标段： |  |  |  |  | 第1页 共2页
序号 | 项目编码 | 项目名称 |  | 计算基础 | 费率（%） |  | 金额（元） |  | 调整 费率（%） | 调整后 金额（元） |  | 备注
1 | 031302001001 | 安全文明施工费
1.1 |  | 基本费 |  | 分部分项合计+单价措施项目合计-除税工程设备费 | 1.200
1.2 |  | 增加费 |  | 分部分项合计+单价措施项目合计-除税工程设备费
1.3 |  | 扬尘污染防治增加费 |  | 分部分项合计+单价措施项目合计-除税工程设备费 | 0.210
2 | 031302002001 | 夜间施工增加 |  | 分部分项合计+单价措施项目合计-除税工程设备费
3 | 031302003001 | 非夜间施工增加 |  | 分部分项合计+单价措施项目合计-除税工程设备费
4 | 031302004001 | 二次搬运 |  | 分部分项合计+单价措施项目合计-除税工程设备费
5 | 031302005001 | 冬雨季施工增加 |  | 分部分项合计+单价措施项目合计-除税工程设备费
6 | 031302006001 | 已完工程及设备保护 |  | 分部分项合计+单价措施项目合计-除税工程设备费
7 | 031302008001 | 临时设施 |  | 分部分项合计+单价措施项目合计-除税工程设备费
8 | 031302009001 | 赶工措施 |  | 分部分项合计+单价措施项目合计-除税工程设备费
【新点2013清单造价江苏版 V10.3.6】
编制人（造价人员）： | [7 empty] | 复核人（造价工程师）：
总价措施项目清单与计价表
工程名称：山体引水上山-市政 | [5 empty] | 标段： |  |  |  |  | 第2页 共2页
序号 | 项目编码 | 项目名称 |  | 计算基础 | 费率（%） |  | 金额（元） |  | 调整 费率（%） | 调整后 金额（元） |  | 备注
9 | 031302010001 | 工程按质论价 |  | 分部分项合计+单价措施项目合计-除税工程设备费
10 | 031302011001 | 住宅分户验收 |  | 分部分项合计+单价措施项目合计-除税工程设备费 | [7 empty] | 在计取住宅分户验收时，大型土石方工程、桩基工程和地下室部分不计入计费基础
11 | 031302012001 | 建筑工人实名制费用 |  | 分部分项合计+单价措施项目合计-除税工程设备费 | [7 empty] | 建筑工人实名制设备由建筑工人工资专用账户开户银行提供的，建筑工人实名制费用按表中费率乘以0.5系数计取
12 | 031302090001 | 地上、地下设施、建筑物的临时保护设施 |  | 分部分项合计+单价措施项目合计-除税工程设备费
13 | 031302091001 | 特殊条件下施工增加费 |  | 分部分项合计+单价措施项目合计-除税工程设备费
14 | 031302015001 | 智慧工地费用 |  | 分部分项合计+单价措施项目合计-除税工程设备费 | 0.020 | [6 empty] | 现场安全隐患排查、人员信息动态管理、扬尘管控视频监控、高处作业防护预警、危大工程监测预警和集成平台等设备、软件和管理费用。
【新点2013清单造价江苏版 V10.3.6】
编制人（造价人员）： | [7 empty] | 复核人（造价工程师）：

## 7.4 表-12 其他项目清单与计价汇总表
其他项目清单与计价汇总表
工程名称：山体引水上山-市政 |  |  |  | 标段： |  |  | 第1页 共1页
序号 | 项目名称 |  | 金额(元) |  | 结算金额(元) | 备注
1 | 暂列金额
2 | 暂估价 |  | 70000.00
2.1 | 材料暂估价
2.2 | 专业工程暂估价 |  | 70000.00
3 | 计日工
4 | 总承包服务费
合 计 |  |  | 70000.00
【新点2013清单造价江苏版 V10.3.6】

## 7.5 表-12-1 暂列金额明细表
暂列金额明细表
工程名称：山体引水上山-市政 |  |  |  | 标段： |  | 第1页 共1页
序号 | 项目名称 |  | 计量单位 |  | 暂定金额(元) | 备注
合 计
【新点2013清单造价江苏版 V10.3.6】

## 7.6 表-12-3 专业工程暂估价及结算价表
专业工程暂估价及结算价表
工程名称：山体引水上山-市政 |  |  |  |  | 标段： |  |  | 第1页 共1页
序号 | 工程名称 |  | 工程内容 | 暂估金额(元) |  | 结算金额(元) | 差额±(元) |  | 备注
1 | 配电工程 |  | 含箱变1台、变压器1台、高低压进出线一体柜、箱变基础、柱上开关、围栏、机械费（挖机、吊机、运费）、人工、杂费等 | 70000.00
合 计 |  |  |  | 70000.00
【新点2013清单造价江苏版 V10.3.6】

## 7.7 表-13 规费、税金项目计价表
规费、税金项目计价表
工程名称：山体引水上山-市政 |  |  |  | 标段： |  |  |  | 第1页 共1页
序号 | 项目名称 |  | 计算基础 |  | 计算基数(元) |  | 计算费率(％) |  | 金额(元)
1 | 规费 |  | 环境保护税+社会保险费+住房公积金 |  |  |  | 100.000
1.1 | 社会保险费 |  | 分部分项工程费+措施项目费+其他项目费-除税工程设备费 |  |  |  | 2.100
1.2 | 住房公积金 |  | 分部分项工程费+措施项目费+其他项目费-除税工程设备费 |  |  |  | 0.370
1.3 | 环境保护税 |  | 分部分项工程费+措施项目费+其他项目费-除税工程设备费
2 | 税金 |  | 分部分项工程费+措施项目费+其他项目费+规费-除税甲供材料和甲供设备费/1.01 |  |  |  | 9.000
合 计
【新点2013清单造价江苏版 V10.3.6】
编制人（造价人员）： | [5 empty] | 复核人（造价工程师）：

## 8.1 表-08 分部分项工程和单价措施项目清单与计价表
分部分项工程和单价措施项目清单与计价表
工程名称：自来水接入 |  |  |  |  | 标段： |  |  |  |  | 第1页 共1页
序号 | 项目编码 | 项目名称 |  | 项目特征描述 |  | 计量 单位 | 工程量 | 金额（元）
[8 empty] | 综合单价 | 合价 |  | 其中
暂估价
本页小计
合 计
【新点2013清单造价江苏版 V10.3.6】

## 8.2 表-11 总价措施项目清单与计价表
总价措施项目清单与计价表
工程名称：自来水接入 | [5 empty] | 标段： |  |  |  |  | 第1页 共2页
序号 | 项目编码 | 项目名称 |  | 计算基础 | 费率（%） |  | 金额（元） |  | 调整 费率（%） | 调整后 金额（元） |  | 备注
1 | 031302001001 | 安全文明施工费
1.1 |  | 基本费 |  | 分部分项合计+单价措施项目合计-除税工程设备费 | 1.500
1.2 |  | 增加费 |  | 分部分项合计+单价措施项目合计-除税工程设备费
1.3 |  | 扬尘污染防治增加费 |  | 分部分项合计+单价措施项目合计-除税工程设备费 | 0.210
2 | 031302002001 | 夜间施工增加 |  | 分部分项合计+单价措施项目合计-除税工程设备费
3 | 031302003001 | 非夜间施工增加 |  | 分部分项合计+单价措施项目合计-除税工程设备费
4 | 031302004001 | 二次搬运 |  | 分部分项合计+单价措施项目合计-除税工程设备费
5 | 031302005001 | 冬雨季施工增加 |  | 分部分项合计+单价措施项目合计-除税工程设备费
6 | 031302006001 | 已完工程及设备保护 |  | 分部分项合计+单价措施项目合计-除税工程设备费
7 | 031302008001 | 临时设施 |  | 分部分项合计+单价措施项目合计-除税工程设备费
8 | 031302009001 | 赶工措施 |  | 分部分项合计+单价措施项目合计-除税工程设备费
【新点2013清单造价江苏版 V10.3.6】
编制人（造价人员）： | [7 empty] | 复核人（造价工程师）：
总价措施项目清单与计价表
工程名称：自来水接入 | [5 empty] | 标段： |  |  |  |  | 第2页 共2页
序号 | 项目编码 | 项目名称 |  | 计算基础 | 费率（%） |  | 金额（元） |  | 调整 费率（%） | 调整后 金额（元） |  | 备注
9 | 031302010001 | 工程按质论价 |  | 分部分项合计+单价措施项目合计-除税工程设备费
10 | 031302011001 | 住宅分户验收 |  | 分部分项合计+单价措施项目合计-除税工程设备费 | [7 empty] | 在计取住宅分户验收时，大型土石方工程、桩基工程和地下室部分不计入计费基础
11 | 031302012001 | 建筑工人实名制费用 |  | 分部分项合计+单价措施项目合计-除税工程设备费 | [7 empty] | 建筑工人实名制设备由建筑工人工资专用账户开户银行提供的，建筑工人实名制费用按表中费率乘以0.5系数计取
12 | 031302090001 | 地上、地下设施、建筑物的临时保护设施 |  | 分部分项合计+单价措施项目合计-除税工程设备费
13 | 031302091001 | 特殊条件下施工增加费 |  | 分部分项合计+单价措施项目合计-除税工程设备费
14 | 031302015001 | 智慧工地费用 |  | 分部分项合计+单价措施项目合计-除税工程设备费 | [7 empty] | 现场安全隐患排查、人员信息动态管理、扬尘管控视频监控、高处作业防护预警、危大工程监测预警和集成平台等设备、软件和管理费用。
【新点2013清单造价江苏版 V10.3.6】
编制人（造价人员）： | [7 empty] | 复核人（造价工程师）：

## 8.3 表-11 总价措施项目清单与计价表(徐州)
总价措施项目清单与计价表
工程名称：自来水接入 | [5 empty] | 标段： |  |  |  |  | 第1页 共2页
序号 | 项目编码 | 项目名称 |  | 计算基础 | 费率（%） |  | 金额（元） |  | 调整 费率（%） | 调整后 金额（元） |  | 备注
1 | 031302001001 | 安全文明施工费
1.1 |  | 基本费 |  | 分部分项合计+单价措施项目合计-除税工程设备费 | 1.500
1.2 |  | 增加费 |  | 分部分项合计+单价措施项目合计-除税工程设备费
1.3 |  | 扬尘污染防治增加费 |  | 分部分项合计+单价措施项目合计-除税工程设备费 | 0.210
2 | 031302002001 | 夜间施工增加 |  | 分部分项合计+单价措施项目合计-除税工程设备费
3 | 031302003001 | 非夜间施工增加 |  | 分部分项合计+单价措施项目合计-除税工程设备费
4 | 031302004001 | 二次搬运 |  | 分部分项合计+单价措施项目合计-除税工程设备费
5 | 031302005001 | 冬雨季施工增加 |  | 分部分项合计+单价措施项目合计-除税工程设备费
6 | 031302006001 | 已完工程及设备保护 |  | 分部分项合计+单价措施项目合计-除税工程设备费
7 | 031302008001 | 临时设施 |  | 分部分项合计+单价措施项目合计-除税工程设备费
8 | 031302009001 | 赶工措施 |  | 分部分项合计+单价措施项目合计-除税工程设备费
【新点2013清单造价江苏版 V10.3.6】
编制人（造价人员）： | [7 empty] | 复核人（造价工程师）：
总价措施项目清单与计价表
工程名称：自来水接入 | [5 empty] | 标段： |  |  |  |  | 第2页 共2页
序号 | 项目编码 | 项目名称 |  | 计算基础 | 费率（%） |  | 金额（元） |  | 调整 费率（%） | 调整后 金额（元） |  | 备注
9 | 031302010001 | 工程按质论价 |  | 分部分项合计+单价措施项目合计-除税工程设备费
10 | 031302011001 | 住宅分户验收 |  | 分部分项合计+单价措施项目合计-除税工程设备费 | [7 empty] | 在计取住宅分户验收时，大型土石方工程、桩基工程和地下室部分不计入计费基础
11 | 031302012001 | 建筑工人实名制费用 |  | 分部分项合计+单价措施项目合计-除税工程设备费 | [7 empty] | 建筑工人实名制设备由建筑工人工资专用账户开户银行提供的，建筑工人实名制费用按表中费率乘以0.5系数计取
12 | 031302090001 | 地上、地下设施、建筑物的临时保护设施 |  | 分部分项合计+单价措施项目合计-除税工程设备费
13 | 031302091001 | 特殊条件下施工增加费 |  | 分部分项合计+单价措施项目合计-除税工程设备费
14 | 031302015001 | 智慧工地费用 |  | 分部分项合计+单价措施项目合计-除税工程设备费 | 0.040 | [6 empty] | 现场安全隐患排查、人员信息动态管理、扬尘管控视频监控、高处作业防护预警、危大工程监测预警和集成平台等设备、软件和管理费用。
【新点2013清单造价江苏版 V10.3.6】
编制人（造价人员）： | [7 empty] | 复核人（造价工程师）：

## 8.4 表-12 其他项目清单与计价汇总表
其他项目清单与计价汇总表
工程名称：自来水接入 |  |  |  | 标段： |  |  | 第1页 共1页
序号 | 项目名称 |  | 金额(元) |  | 结算金额(元) | 备注
1 | 暂列金额
2 | 暂估价 |  | 41936.66
2.1 | 材料暂估价
2.2 | 专业工程暂估价 |  | 41936.66
3 | 计日工
4 | 总承包服务费
合 计 |  |  | 41936.66
【新点2013清单造价江苏版 V10.3.6】

## 8.5 表-12-1 暂列金额明细表
暂列金额明细表
工程名称：自来水接入 |  |  |  | 标段： |  | 第1页 共1页
序号 | 项目名称 |  | 计量单位 |  | 暂定金额(元) | 备注
合 计
【新点2013清单造价江苏版 V10.3.6】

## 8.6 表-12-3 专业工程暂估价及结算价表
专业工程暂估价及结算价表
工程名称：自来水接入 |  |  |  |  | 标段： |  |  | 第1页 共1页
序号 | 工程名称 |  | 工程内容 | 暂估金额(元) |  | 结算金额(元) | 差额±(元) |  | 备注
1 | 自来水接入 |  | 市政给水接入 | 41936.66
合 计 |  |  |  | 41936.66
【新点2013清单造价江苏版 V10.3.6】

## 8.7 表-13 规费、税金项目计价表
规费、税金项目计价表
工程名称：自来水接入 |  |  |  | 标段： |  |  |  | 第1页 共1页
序号 | 项目名称 |  | 计算基础 |  | 计算基数(元) |  | 计算费率(％) |  | 金额(元)
1 | 规费 |  | 环境保护税+社会保险费+住房公积金 |  |  |  | 100.000
1.1 | 社会保险费 |  | 分部分项工程费+措施项目费+其他项目费-除税工程设备费 |  |  |  | 2.400
1.2 | 住房公积金 |  | 分部分项工程费+措施项目费+其他项目费-除税工程设备费 |  |  |  | 0.420
1.3 | 环境保护税 |  | 分部分项工程费+措施项目费+其他项目费-除税工程设备费
2 | 税金 |  | 分部分项工程费+措施项目费+其他项目费+规费-除税甲供材料和甲供设备费/1.01 |  |  |  | 9.000
合 计
【新点2013清单造价江苏版 V10.3.6】
编制人（造价人员）： | [5 empty] | 复核人（造价工程师）：