## 厨房设备
张謇企业家学院厨房设备清单及技术要求
编号 | 产品名称 | 参考图片 | 尺寸(WxDxH) | 技术要求 | 数量 | 单位 | 综合单价 | 合价
A主副食库（地下一层）
A01 | 平板车 |  | 850*600*800 | 材料采用304不锈钢砂纹板制作，支撑板不小于1.0mm厚;主管采用φ38*不小于1.0mm厚不锈钢结构。 | 2 | 台
A02 | 四层平板货架 |  | 1200*500*1550 | 框架采用304不锈钢制作，平板厚度不小于1.0mm厚； 立柱采用φ48mm，不小于1.0mm厚不锈钢圆管； 条板采用不小于1.0mm厚板；配不锈钢可调节子弹脚。 | 4 | 台
A03 | 米面架 |  | 1200*500*200 | 框架采用304不锈钢制作，厚度不小于1.0mm厚； 横柱用38×25不小于0.8mm厚不锈钢； 立柱采用38×38不小于1.0mm厚不锈钢； 配置塑胶脚垫。 | 4 | 台
B冷冻库（地下一层）
B01 | 四层冲孔货架 |  | 1200*500*1550 | 框架采用304不锈钢制作，平板厚度不小于1.0mm厚； 立柱采用φ48mm，不小于1.0mm厚不锈钢圆管； 条板采用不小于1.0mm厚；配不锈钢可调节子弹脚。 | 10 | 台
C冷藏库（地下一层）
C01 | 四层冲孔货架 |  | 1200*500*1550 | 框架采用304不锈钢制作，平板厚度不小于1.0mm厚； 立柱采用φ48mm，不小于1.0mm厚不锈钢圆管； 条板采用不小于1.0mm厚,配不锈钢可调节子弹脚。 | 10 | 台
D预洗间（地下一层）
D01 | 洗地龙头 |  | 10m土5% | 1.外形尺寸∶ L=10m土5% 2.壳体为ST14冷轧板制成，支架为Q235钢制成，表面静电喷塑处理; 3.中心轴为硬度高不易磨损的特殊钢材; 4.锰钢弹簧; 5.10米蓝色液压钢丝管，耐温95℃，承压300PSI; 6.接水口口径为1/2"外螺纹; 7.必须注明所投产品的品牌信息 | 1 | 台
D02 | 大单星盆水池（池深350mm) |  | 1050*700*800 | 采用304不锈钢板制作；台面厚不小于1.0mm厚；加强处理；盆池不小于1.0mm厚不锈钢板制作；立柱采用304型号48mm×48mm不小于1.0mm不锈钢圆管,横档托撑304型号25mm×25mm不小于1.0mm，不锈钢调节脚。 | 1 | 台
D03 | 大单星盆水池（池深350mm) |  | 1200*700*800 | 采用304不锈钢板制作；台面厚不小于1.0mm厚；加强处理；盆池不小于1.0mm厚不锈钢板制作；立柱采用304型号48mm×48mm不小于1.0mm不锈钢圆管,横档托撑304型号25mm×25mm不小于1.0mm，不锈钢调节脚。 | 3 | 台
E水果间（地下一层）
E01 | 四层平板货架 |  | 1200*500*1550 | 框架采用304不锈钢制作，平板厚度不小于1.0mm厚； 立柱采用φ48mm，不小于1.0mm厚不锈钢圆管； 条板采用不小于1.0mm厚；配不锈钢可调节子弹脚。 | 2 | 台
E02 | 单移门工作柜 |  | 1800*800*800 | 1.台面板采用304材质不小于1.0mm厚不锈钢板，配不小于1.0mm厚做加力筋；2.层板采用国产304不小于1.0mm不锈钢板；采用上挂式导轨移门，用轴承来回滑动；3.台脚采用Ф48mm不小于1.0mm不锈钢圆管,配可调性不锈钢子弹脚；4 面板下面加装防水不小于16mm木工板。 | 2 | 台
E03 | 双门冷藏操作台 |  | 1800*800*800 | 1. 采用品牌全封闭式压缩机，噪音低，耗电小。 2. 采用环保高密度发泡技术，保温性能更佳。 3. 采用 R-290 无氟环保制冷剂。 4. 微电脑智能控温技术，柜内温度清晰显示。 5. 可拆式门封条，方便清洗。 6.制冷方式：直冷，容积：不小于450L,柜内温度：5℃～-5℃，电压功率：220V/160W-250W. 7.材质：内外304不锈钢，厚度不小于0.8mm 8.必须注明所投产品的品牌信息 | 1 | 台
E04 | 商用双门敞门展示柜 |  | 1200*620*2040 | 1. 采用品牌全封闭式压缩机，噪音低，耗电小，采用钢化中空玻璃，强度大，清晰度高，展示效果好。 2. 采用环保高密度发泡技术，保温性能更佳。 3. 采用 R-290 无氟环保制冷剂。 4. 微电脑智能控温技术，柜内温度清晰显示。 5. 可拆式门封条，清洗更方便。 6.制冷方式：直冷，容积：不小于850L,柜内温度：5℃～-5℃，电压功率：220V/370W 必须注明所投产品的品牌信息 | 3 | 台
E05 | 双星盆水池（池深350mm) |  | 1500*800*800 | 采用304不锈钢板制作；台面板材厚不小于1.0mm厚；加强处理；盆池板材壁厚不小于1.0mm厚，不锈钢板制作；立柱采用304型号48mm×48mm不小于1.0mm不锈钢圆管,横档托撑304型号25mm×25mm不小于1.0mm，不锈钢调节脚。 | 1 | 台
F蔬菜初加工（地下一层）
F01 | 四层栅格货架 |  | 1200*500*1550 | 框架采用304不锈钢制作，平板厚度不小于1.0mm厚； 立柱采用φ48mm，不小于1.0mm厚不锈钢圆管； 条板采用不小于1.0mm厚；配不锈钢可调节子弹脚。 | 4 | 台
F02 | 刀具砧板消毒柜 |  | 1200*600*1100 | 采用优质不锈钢板不小于1.0mm制造。采用远红外线对食具进行物理高温消毒，无化学物残留；设备分三层，上层放置毛巾，中层放置刀具，下层放置占板，均带独立锁。 | 1 | 台
F03 | 四层平板货架 |  | 1200*500*1550 | 框架采用304不锈钢制作，平板厚度不小于1.0mm厚； 立柱采用φ48mm，不小于1.0mm厚不锈钢圆管； 条板采用不小于1.0mm厚；配不锈钢可调节子弹脚。 | 3 | 台
F04 | 四门冰箱 |  | 1200*710*1980 | 1. 采用品牌全封闭式压缩机，噪音低，耗电小。 2. 采用环保高密度发泡技术，保温性能更佳。 3. 采用 R-290 无氟环保制冷剂。 4. 微电脑智能控温技术，柜内温度清晰显示。 5. 可拆式门封条，清洗更方便。 6.制冷方式：直冷，容积：不小于900L,柜内温度:5℃～-5℃/-15℃，电压功率：220V/300W-400W 7.内外304不锈钢，厚度不小于0.8mm. 8.必须注明所投产品的品牌信息 | 2 | 台
F05 | 洗地龙头 |  | 10m土5% | 1.外形尺寸∶ L=10m土5% 2.壳体为ST14冷轧板制成，支架为Q235钢制成，表面静电喷塑处理; 3.中心轴为硬度高不易磨损的特殊钢材; 4.锰钢弹簧; 5.10米蓝色液压钢丝管，耐温95℃，承压300PSI; 6.接水口口径为1/2"外螺纹; . 7.必须注明所投产品的品牌信息 | 2 | 台
F06 | 电热水器 |  | 470*470*995 | 储水式电热水器，规格：¢470mm 高995mm 圆筒型；能效等级：二级。额定功率：3000W，220V 机械式，金圭内胆，冷热两用，水电分离，蓝晶硅防结垢加热器。 容量：不小于120L 防水等级：IPX4 加热方式：双管加热。 ★需提供中国节能产品认证证书。 必须注明所投产品的品牌信息 | 2 | 台
F07 | 大单星盆水池（池深350mm) |  | 1200*700*800 | 采用304不锈钢板制作；台面厚不小于1.0mm厚；加强处理；盆池不小于1.0mm厚不锈钢板制作；立柱采用304型号48mm×48mm不小于1.0mm不锈钢圆管,横档托撑304型号25mm×25mm不小于1.0mm，不锈钢调节脚。 | 3 | 台
F08 | 土豆脱皮机 |  | 586×986×943 | 电功率：1500W 380V/ 50Hz 产量： 260Kg/小时 定时器： 0~5 分钟 AISI304不锈钢结构；PoliV皮带传送系统；风冷马达可以长时间连续使用；自动土豆卸料系统；四脚带轮可移动，带密闭的卸料口； 必须注明所投产品的品牌信息 | 1 | 台
F09 | 全能切菜机 |  | 1200*530*1280 | 双头切菜机，双变频器控制，能充分适应中央厨房，加工中心等潮湿环境 产量：不少于300KG/HR 必须注明所投产品的品牌信息 | 1 | 台
F10 | 双层工作台 |  | 1800*800*800 | 1.台面板采用304不小于1.0mm厚不锈钢板，配不小于1.0mm厚做加力筋；2.层板采用国产304不小于1.0mm不锈钢板；3.台脚采用Ф48mm不小于1.0mm不锈钢圆管,配可调性不锈钢子弹脚；4 面板下面加装防水不小于16mm木工板 | 4 | 台
G肉类、海鲜初加工（地下一层）
G01 | 绞切三用机 |  | 480*760*650 | 电机功率：2200W 220V/50HZ 转速：不少于切片120r/min 绞肉180r/min 外壳全不锈钢制作，机头可拆卸，无需每日清洗。 机盖可抬头。抬头断电保护，保证安全生产。 必须注明所投产品的品牌信息 | 2 | 台
G02 | 三角砧板架 |  | 600*600*900 | 采用304食品级不锈钢制作，厚度不小于1.0mm，不小于10CM厚尼龙占板，支撑管采用φ48mm，不小于1.0mm厚不锈钢圆管制作。 | 1 | 台
G03 | 洗地龙头 |  | 10m土5% | 1.外形尺寸∶ L=10m土5% 2.壳体为ST14冷轧板制成，支架为Q235钢制成，表面静电喷塑处理; 3.中心轴为硬度高不易磨损的特殊钢材; 4.锰钢弹簧; 5.10米蓝色液压钢丝管，耐温95℃，承压300PSI; 6.接水口口径为1/2"外螺纹; . 7.必须注明所投产品的品牌信息 | 2 | 台
G04 | 四层平板货架 |  | 1200*500*1550 | 框架采用304不锈钢制作，平板厚度不小于1.0mm厚； 立柱采用φ48mm，不小于1.0mm厚不锈钢圆管； 条板采用不小于1.0mm厚；配不锈钢可调节子弹脚。 | 1 | 台
G05 | 单星盆水池（池深350mm) |  | 700*700*800 | 采用304不锈钢板制作；台面厚不小于1.0mm厚；加强处理；盆池不小于1.0mm厚不锈钢板制作；立柱采用304型号48mm×48mm不小于1.0mm不锈钢圆管,横档托撑304型号25mm×25mm不小于1.0mm，不锈钢调节脚。 | 1 | 台
G06 | 右单星杀鱼台 |  | 1500*700*800 | 框架采用304不锈钢制作，台面厚不小于1.0mm厚； 星盆斗厚不小于1.0mm厚，星盆斗尺寸：500*500*280mm，配置提篮式不锈钢下水器；立柱采用48不小于1.0mm圆通，配不锈钢可调子弹脚； 横撑采用32不小于1.0mm圆通； | 2 | 台
G07 | 刀具砧板消毒柜 |  | 1200*600*1100 | 箱体采用优质不锈钢拉丝板，钢化玻璃。带调温、调时功能，能有效防止交叉感染 必须注明所投产品的品牌信息 | 1 | 台
G08 | 四层栅格货架 |  | 1200*500*1550 | 框架采用304不锈钢制作，平板厚度不小于1.0mm厚； 立柱采用φ48mm，不小于1.0mm厚不锈钢圆管； 条板采用不小于1.0mm厚；配不锈钢可调节子弹脚。 | 1 | 台
G09 | 双层工作台 |  | 1500*800*800 | 1.台面板采用304不小于1.0mm厚不锈钢板，配不小于1.0mm厚做加力筋；2.层板采用国产304不小于1.0mm不锈钢板；3.台脚采用Ф48mm不小于1.0mm不锈钢圆管,配可调性不锈钢子弹脚；4 面板下面加装防水不小于16mm木工板。 | 2 | 台
G10 | 双层工作台 |  | 1800*800*800 | 1.台面板采用304不小于1.0mm厚不锈钢板，配不小于1.0mm厚做加力筋；2.层板采用国产304不小于1.0mm不锈钢板；3.台脚采用Ф48mm不小于1.0mm不锈钢圆管,配可调性不锈钢子弹脚；4 面板下面加装防水不小于16mm木工板。 | 4 | 台
G11 | 大单星盆水池（池深350mm) |  | 1200*700*800 | 采用304不锈钢板制作；台面厚不小于1.0mm厚；加强处理；盆池不小于1.0mm厚不锈钢板制作；立柱采用304型号48mm×48mm不小于1.0mm不锈钢圆管,横档托撑304型号25mm×25mm不小于1.0mm，不锈钢调节脚。 | 3 | 台
H面点间（地下一层）
H01 | 十二盆饼车 |  | 12盆 | 材料采用304不锈钢砂纹板制作，不小于1.0mm厚;不锈钢结构管焊接焊接处打磨光滑，美观，无明显焊缝焊斑。配静音聚氨酯脚轮四个(两定向两万向),连优质轴承。 | 2 | 台
H02 | 四门保洁柜 |  | 1200*500*1800 | 框架采用304不锈钢制作； 台面厚度不小于1.0mm厚； 下层、侧板板厚度不小于1.0mm,并用不小于1.0mm厚不锈钢板折成加强筋加固； 脚管采用Ф48不小于1.0mm厚不锈钢圆管； 配置不锈钢可调子弹脚。 | 2 | 台
H03 | 压面机 |  | 340*350*900 | 采用优质不锈钢材质制作、加厚加固铁轴承，压面更结实。整机稳定，不漏油；压面效率高。外壳进行了升级改造，使得外形更加美观新颖，密闭性更好，同时噪音更低，电压：220-230V, 50Hz, PE；功率：3kW； 必须注明所投产品的品牌信息 | 1 | 台
H04 | 双动双速和面机 |  | 770*550*850 | 1.设置安全防护罩，紧急安全按钮；2.食用级不锈钢料桶，多级调速功能。额定电压: 220V ；电机功率:2kW ；料桶容积:30L； 搅拌转速:185(r/min)；料桶转速:15(r/min) 必须注明所投产品的品牌信息 | 1 | 台
H05 | 搅拌机 |  | 562*586*840 | 具有拌和碎状、粉状、和面及液状食品等多种功能，机内凡接触食物的零部件均采用不锈钢制造或经特殊表面处理，符合国家卫生标准。 电压：220-230V, 50Hz, PE；功率：≥1.1 kW；电流：12 A – 速度：3种速度 (106/218/399rpm) 标配：1桶1勾1拍1球 料桶容积：30L 必须注明所投产品的品牌信息 | 1 | 台
H06 | 双星水池（池深350mm) |  | 1200*700*800 | 采用304不锈钢板制作；台面厚不小于1.0mm厚；加强处理；盆池不小于1.0mm厚不锈钢板制作；立柱采用304型号48mm×48mm不小于1.0mm不锈钢圆管,横档托撑304型号25mm×25mm不小于1.0mm，不锈钢调节脚。 | 1 | 台
H07 | 四门冰箱 |  | 1200*710*1980 | 1. 采用品牌全封闭式压缩机，噪音低，耗电小。 2. 采用环保高密度发泡技术，保温性能更佳。 3. 采用 R-290 无氟环保制冷剂。 4. 微电脑智能控温技术，柜内温度清晰显示。 5. 可拆式门封条，清洗更方便。 6. 制冷方式：直冷，容积：不小于900L,柜内温度:5℃～-5℃/-15℃，电压功率：220V/300W-400W 7. 内外304不锈钢，厚度不小于0.8mm. 8. 必须注明所投产品的品牌信息 | 1 | 台
H08 | 二十六盆醒发箱 |  | 1020*750*1900 | 1.外不锈钢材质，热风循环风机。大视窗，易清洁 2.控制显示发酵箱内温控功能 3.醒发温度:35~40℃ 4.可拆卸调整层架，功率电压:220V 2KW，带喷雾自动进水防雾照明灯，微电脑控制。 5.必须注明所投产品的品牌信息 | 1 | 台
H09 | 柜式电饼铛 |  | 740*750*1000 | 不锈钢机身不小于1.0mm厚，装备恒温装置，工作温度：50℃-300℃ ，大面积封闭加热，机械控温，快速升温，温度误差小，节能环保，降低能耗，电饼铛内胆采用铝合金制作，升温快，加热均匀，不粘附，容易脱模，油烟少，电功率：≥5KW 380V/220V 内径：约50CM 必须注明所投产品的品牌信息 | 1 | 台
H10 | 炉拼台 |  | 400*1100*800 | 优质304不锈钢磨砂板，面板不小于1.0mm厚、侧板不小于1.0mm厚；不锈钢后挡炉背板；横通采用￠25不小于1.0mm厚不锈钢管连接，立管采用￠38不小于1.0mm厚不锈钢管连可调节高度子弹脚。 | 1 | 台
H11 | 电磁单头单尾小炒炉 |  | 1000*1100*800 | 1、材质：面板采用优质304不锈钢板，实厚不小于1.20，侧板实厚不小于1.0。 2、规格（长*宽*高）：1000*1100*800 3、功率/电压：≥15KW/380V 4、5档直滑磁控开关 5，台面一体折弯，拼板采用内嵌式，可任意冲水，杜绝漏水， 6，设备所用连接线，风扇均采用防水， 7、 设备电子元器件均采用知名品牌合格环保部件。 8､显示屏集成电压，累计用电量，故障中文显示， 9、恒功率输出，不受电压波动影响 ， 最小连续加功率，可做到额定功率15% 10、必须注明所投产品的品牌信息 | 2 | 台
H12 | 木案工作台 |  | 1800*800*800 | 1.面板采用50mm厚木面板；2.层板采用国产304不小于1.0mm不锈钢板；3.台脚采用Ф48mm不小于1.0mm不锈钢圆管,配可调性不锈钢子弹脚； | 2 | 台
H13 | 三层六盘不锈钢烤箱 |  | 1220*880*1550 | 电压：380V 功率：19.5KW； 采用优质远红外线辐射管为发热元件，能使烘物受热均匀，升温快，色香味俱佳，符合卫生标准。底火、面火控制温度可在温室～３００℃范围内，更具需要任意设定，并能自动恒温。另外，特设超高温安全保护装置，内置照明灯，使烘焙操作更加安全方便。 必须注明所投产品的品牌信息 | 1 | 台
H14 | 电磁三门海鲜蒸柜 |  | 1200*900*1900 | 1.电压功率：380V 30KW 2、外壳尺寸（长*宽*高）：1200*900*1900 3、外壳材质304材质，不小于0.8mm厚 4、加热水箱有低水位保护功能，减少干烧，延长设备寿命。 5、加热水箱有高水位控制功能，减少溢水产生的安全风险。 6、水箱采用超大开口式，便于水垢的清理。 7､功率实时显示。方便火候掌控。 8､显示屏集成电压，累计用电量，故障中文显示。 9、必须注明所投产品的品牌信息 | 2 | 台
H15 | 面粉车 |  | 500*600*530 | 采用304不锈钢板材制作；要求台面及箱体304材质不小于1.0mm厚不锈钢板，抽拉式盖板304不小于1.0mm厚； 配4寸聚胺脂耐磨万向脚轮，（两定向两万向），不锈钢结构。 | 4 | 台
I西点间（地下一层）
I01 | 双动双速和面机 |  | 770*550*850 | 1.设置安全防护罩，紧急安全按钮；2.食用级不锈钢料桶，多级调速功能。额定电压: 220V ；电机功率:2kW ；料桶容积:30L； 搅拌转速:185(r/min)；料桶转速:15(r/min) 必须注明所投产品的品牌信息 | 1 | 台
I02 | 双门冷藏操作台 |  | 1800*800*800 | 1. 采用品牌全封闭式压缩机，噪音低，耗电小。 2. 采用环保高密度发泡技术，保温性能更佳。 3. 采用 R-290 无氟环保制冷剂。 4. 微电脑智能控温技术，柜内温度清晰显示。 5. 可拆式门封条，方便清洗。 6.制冷方式：直冷，容积：不小于450L,柜内温度：5℃～-5℃，电压功率：220V/160W-250W. 7.材质：内外304不锈钢，厚度不小于0.8mm 必须注明所投产品的品牌信息 | 1 | 台
I03 | 四门冰箱 |  | 1200*710*1980 | 1. 采用品牌全封闭式压缩机，噪音低，耗电小。 2. 采用环保高密度发泡技术，保温性能更佳。 3. 采用 R-290 无氟环保制冷剂。 4. 微电脑智能控温技术，柜内温度清晰显示。 5. 可拆式门封条，清洗更方便。 6.制冷方式：直冷，容积：不小于900L,柜内温度:5℃～-5℃/-15℃，电压功率：220V/300W-400W 7.内外304不锈钢，厚度不小于0.8mm. 必须注明所投产品的品牌信息 | 1 | 台
I04 | 十二盆饼车 |  | 12盆 | 材料采用304不锈钢砂纹板制作，不小于1.0mm厚;不锈钢结构管焊接焊接处打磨光滑，美观，无明显焊缝焊斑。配静音聚氨酯脚轮四个(两定向两万向),连优质轴承。 | 2 | 台
I05 | 十三盆醒发箱 |  | 500*750*1900 | 201不锈钢制作，后板加固反冲击，湿度可调：30-85℃，功率2.5KW,热风循环喷雾型，顶部温控可调节旋钮，前面板可视防护钢化玻璃，水位槽恒温加湿，16CM加粗钢管架.功率：220V/2.5KW 必须注明所投产品的品牌信息 | 1 | 台
I06 | 二十六盆醒发箱 |  | 1020*750*1900 | 201不锈钢制作，后板加固反冲击，湿度可调：30-85℃，功率2.5KW,热风循环喷雾型，顶部温控可调节旋钮，前面板可视防护钢化玻璃，水位槽恒温加湿，16CM加粗钢管架,功率：220V/2.7KW 必须注明所投产品的品牌信息 | 1 | 台
I07 | 四层平板货架 |  | 1200*500*1550 | 框架采用304不锈钢制作，平板厚度不小于1.0mm厚； 立柱采用φ48mm，不小于1.0mm厚不锈钢圆管； 条板采用不小于1.0mm厚；配不锈钢可调节子弹脚。 | 1 | 台
I08 | 单星盆水池（池深250mm) |  | 800*800*800 | 采用304不锈钢板制作；台面厚不小于1.0mm厚；加强处理；盆池不小于1.0mm厚不锈钢板制作；立柱采用304型号48mm×48mm不小于1.0mm不锈钢圆管,横档托撑304型号25mm×25mm不小于1.0mm，不锈钢调节脚。 | 1 | 台
I09 | 三层六盘不锈钢烤箱 |  | 1220*880*1550 | 采用优质远外红外线辐射管为大热元件，使烘物受热均匀升温更快；底火，面火单独控制；温度调节范围:10～300℃可调；电炉丝，钢化玻璃，微电脑显示器，实时温度监控，控制简单精准。内部铁板。功率：380V/19.8KW 必须注明所投产品的品牌信息 | 1 | 台
I10 | 单星盆水池（池深250mm) |  | 400*400*800 | 采用304不锈钢板制作；台面厚不小于1.0mm厚；加强处理；盆池不小于1.0mm厚不锈钢板制作；立柱采用304型号48mm×48mm不小于1.0mm不锈钢圆管,横档托撑304型号25mm×25mm不小于1.0mm，不锈钢调节脚。 | 1 | 台
J糕点间（地下一层）
J01 | 单星盆水池（池深350mm) |  | 700*800*800 | 采用304不锈钢板制作；台面厚不小于1.0mm厚；加强处理；盆池不小于1.0mm厚不锈钢板制作；立柱采用304型号48mm×48mm不小于1.0mm不锈钢圆管,横档托撑304型号25mm×25mm不小于1.0mm，不锈钢调节脚。 | 1 | 台
J02 | 四层平板货架 |  | 1200*500*1550 | 框架采用304不锈钢制作，平板厚度不小于1.0mm厚； 立柱采用φ48mm，不小于1.0mm厚不锈钢圆管； 条板采用不小于1.0mm厚；配不锈钢可调节子弹脚。 | 1 | 台
J03 | 挂墙双层架（可调） |  | 1800*360*800 | 框架采用304不锈钢制作，厚度不小于1.0mm厚； 支撑架用不小于1.0mm厚不锈钢制作，可调高度。 | 1 | 台
J04 | 双门冷藏操作台 |  | 1800*800*800 | 1. 采用品牌全封闭式压缩机，噪音低，耗电小。 2. 采用环保高密度发泡技术，保温性能更佳。 3. 采用 R-290 无氟环保制冷剂。 4. 微电脑智能控温技术，柜内温度清晰显示。 5. 可拆式门封条，方便清洗。 6.制冷方式：直冷，容积：不小于450L,柜内温度：5℃～-5℃，电压功率：220V/160W-250W. 7.材质：内外304不锈钢，厚度不小于0.8mm 必须注明所投产品的品牌信息 | 1 | 台
K主厨间（一层北）
K01 | 洗地龙头 |  | 10m土5% | 1.外形尺寸∶ L=10m土5% 2.壳体为ST14冷轧板制成，支架为Q235钢制成，表面静电喷塑处理; 3.中心轴为硬度高不易磨损的特殊钢材; 4.锰钢弹簧; 5.10米蓝色液压钢丝管，耐温95℃，承压300PSI; 6.接水口口径为1/2"外螺纹; . 必须注明所投产品的品牌信息 | 2 | 台
K02 | 三星盆水池（池深350mm) |  | 2000*800*800 | 采用304不锈钢板制作；台面厚不小于1.0mm厚；加强处理；盆池不小于1.0mm厚不锈钢板制作；立柱采用304型号48mm×48mm不小于1.0mm不锈钢圆管,横档托撑304型号25mm×25mm不小于1.0mm，不锈钢调节脚。 | 1 | 台
K03 | 食品留样柜 |  | 580*620*1900 | 1. 采用品牌全封闭式压缩机，噪音低，耗电小，采用钢化中空玻璃，强度大，清晰度高，展示效果好。 2. 采用环保高密度发泡技术，保温性能更佳。 3. 采用 R-290 无氟环保制冷剂。 4. 微电脑智能控温技术，柜内温度清晰显示。 5. 可拆式门封条，清洗更方便。 6.制冷方式：直冷，容积：298L,柜内温度：2℃～8℃，电压功率：220V/370W. 必须注明所投产品的品牌信息 | 1 | 台
K04 | 双层台面立架 |  | 1800*400*700 | 框架采用304不锈钢制作，厚度不小于1.0mm厚 支撑管采用φ48mm，不小于1.0mm厚不锈钢圆管制作。 | 6 | 台
K05 | 双门冷藏操作台 |  | 1800*800*800 | 1. 采用品牌全封闭式压缩机，噪音低，耗电小。 2. 采用环保高密度发泡技术，保温性能更佳。 3. 采用 R-290 无氟环保制冷剂。 4. 微电脑智能控温技术，柜内温度清晰显示。 5. 可拆式门封条，方便清洗。 6.制冷方式：直冷，容积：不小于450L,柜内温度：5℃～-5℃，电压功率：220V/160W-250W 7.材质：内外304不锈钢，厚度不小于0.8mm 必须注明所投产品的品牌信息 | 3 | 台
K06 | 双通暖碟柜 |  | 1800*800*800 | 框架采用304不锈钢制作； 台面厚度不小于1.0mm厚，内衬18mm防水机制板并用不小于1.0mm厚不锈钢板折成加强筋加固； 层板、底板、侧板及门面采用不小于1.0mm厚不锈钢板制作； 底板、侧板下加装优质隔热板，棉下封不小于0.8mm不锈钢板； 背板及门胆板不锈钢板厚不小于1.0mm，中填充隔热棉； 加强筋厚度不小于1.0mm； 配置不锈钢可调子弹脚。 配优质干发热线，可调式温控制。功率：220V/3KW | 6 | 台
K07 | 单头矮汤炉 |  | 700*760*800+450 | 采用优质304 不锈钢板制造，面板不小于1.0mm厚，其余不小于1.0mm，φ38不小于1.0mm不锈钢脚，采用节能炉头，比普通炉头节能35% ， 带熄火保护装置，配稳压阀，配低汤灶专用炉盘。 | 1 | 台
K08 | 炉拼台 |  | 400*1250*800+450 | 优质304不锈钢磨砂板，面板不小于1.0mm厚、侧板不小于1.0mm厚；不锈钢后挡炉背板；横通采用￠25不小于1.0mm不锈钢管连接，立管采用￠38不小于1.0mm不锈钢管连可调节高度子弹脚。 | 2 | 台
K09 | 余热回收单头大锅灶 |  | 1100*1250*1250 | 外形尺寸：1100×1250×1250mm炉膛为框架铸造炉膛，炉头采用节能炉头，配双针电子点火探针和熄火探针，自动电子点火；具备熄火保护功能；配套风气联动装置； •炉体外表面及台面采用304不锈钢板，台面下嵌不小于10mm防火耐热保温棉（无毒无污染）；台面厚度不小于1.5mm，后靠及顶板厚度不小于1.0mm厚，前面板及左右侧板不小于1.0mm；炉架采用38×38国标不锈钢方管；炉腿采用50×50不锈钢方管，厚度不小于1.5mm，配4只重力调节脚； 炉体后靠双摇摆龙头，配全不锈钢摇摆冷水龙头和热水龙头；开关采用金属按钮，外部均采用φ30硅胶套保护。 必须注明所投产品的品牌信息 | 4 | 台
K10 | 单移门工作柜 |  | 1800*800*800 | 1.台面板采用304不小于1.0mm厚不锈钢板，配不小于1.0mm厚做加力筋；2.层板采用国产304不小于1.0mm不锈钢板；采用上挂式导轨移门，用轴承来回滑动；3.台脚采用Ф48mm不小于1.0mm不锈钢圆管,配可调性不锈钢子弹脚；4 面板下面加装防水不小于16mm木工板。 | 1 | 台
K11 | 双层工作台 |  | 1800*800*800 | 1.台面板采用304材质不小于1.0mm厚不锈钢板，配不小于1.0mm厚做加力筋；2.层板采用国产304不小于1.0mm不锈钢板；3.台脚采用Ф48mm不小于1.0mm不锈钢圆管,配可调性不锈钢子弹脚；4 面板下面加装防水不小于16mm木工板。 | 3 | 台
K12 | 燃气型一体式蒸房 |  | 1305*1100*1800 | 整机采用优质304不锈钢材质制作板材厚度：箱体内外部不小于1.0mm厚；面板及门板不小于1.0mm；箱体内部采用不小于1.5mm厚度不锈钢加强支撑。使用高密度保温材料，整机箱体保温性能优异，不烫手，可实现全自动控制，带电子显示屏可定时定温；电子、机械式多重安全保护；工业级门铰链，特设不小于三个把手密封性更好。整车推入式结构，无卫生死角。方便实用配30个标准模压盘，一次蒸煮能力30盘，全自动燃烧机装置，无电热管或蒸汽发生器，操作配置一键启动，可定时定温，带熄火保护、缺水保护、超压保护、防负压等功能，柜内无水，出气均匀，安全可靠，设备到地面无卫生死角。功率：220V80W。天然气耗气量：4立方/小时。 必须注明所投产品的品牌信息 | 2 | 台
K13 | 三门海鲜蒸柜(燃气) |  | 1200*900*1850 | 1: 整机采用不锈钢材质制作。 2: 门板使用高密度保温材料。 3: 优质硅胶密封，密封性能稳定。 4: 微电脑智能控制，可实现定时定温 5：电子、机械式多重超压安全保护； 6：蒸汽发生器配置锅炉式水箱。 7：内置全自动燃烧机，安全可靠。 8: 具有熄火保护、缺水保护、过热保护，超压保护功能 9: 电源：220v80w 10:燃气功率：40KW.热效率：92% 11：蒸汽蒸发量：50KG每小时。 12：耗气量：液化气：2,8kg.天然气：4立方本产品优点：无火排，引风机和风压开关。运行高效稳定，水箱不易堆积水沟。维修保养方便，故障率低。 必须注明所投产品的品牌信息 | 2 | 台
K14 | 八头煲仔炉 |  | 1500*900*800+150 | 采用304不锈钢 不小于1.2板厚制作 特制炉头直径200mm 测板高度200mm 背板高度150mm 子弹脚直径38mm 必须注明所投产品的品牌信息 | 1 | 台
K15 | 商用电磁摇摆汤锅 |  | 300L | 1.汤炉系列可用于煲汤、煮粥、熬糖、烧水、卤水制作等。 2.火力输出热值高，加热均匀、加热面积大。 3.采用铲片式散热技术，散热快捷。 4.全不锈钢板材，炉身面板国标厚不少于1.0mm厚。 5.显示功能：能够及时显示各类重要信息。 6.具有预约开机时间功能，调节加热时间和自动停止加热功能。 7.必须注明所投产品的品牌信息 | 1 | 台
K16 | 余热回收单头单尾炒灶 |  | 1100*1250*1250 | 外形尺寸：1100×1250×1250mm正面设防爆耐高温钢化玻璃，炉膛为框架铸造炉膛，炉头采用节能炉头，配双针电子点火探针和熄火探针，自动电子点火；具备熄火保护功能；配套风气联动装置； •炉体外表面及台面采用304不锈钢板，台面下嵌不小于10mm防火耐热保温棉（无毒无污染）；台面厚度不小于1.5mm，后靠及顶板厚度不小于1.0mm厚，前面板及左右侧板不小于1.0mm；炉架采用38×38国标不锈钢方管；炉腿采用50×50不锈钢方管，厚度不小于1.5mm，配4只重力调节脚； 炉体后靠双摇摆龙头，配全不锈钢摇摆冷水龙头和热水龙头；开关采用金属按钮，外部均采用φ30硅胶套保护。配置余热回收装置，采用食品级不锈钢304制造，外形尺寸400*140*500mm 必须注明所投产品的品牌信息 | 2 | 台
K17 | 万能蒸烤箱 |  | 六层 | 二级门锁，三层玻璃门，能耗显示：时刻查看能耗情况 •醒发功能：各种面食轻松醒发 •一机多能，能够全面实现中餐的蒸、烤、焖、炖、焗、煎等各类烹饪方法 •菜单编程，可存储多个专业菜单 •智能温控，精确保证烹饪效果 必须注明所投产品的品牌信息 | 1 | 台
L冷菜间（一层北）
L01 | 双层台面立架 |  | 1800*400*700 | 框架采用304不锈钢制作，厚度不小于1.0mm厚 支撑管采用φ48mm，不小于1.0mm厚不锈钢圆管制作。 | 7 | 台
L02 | 双层台面立架 |  | 1500*400*700 | 框架采用304不锈钢制作，厚度不小于1.0mm厚 支撑管采用φ48mm，不小于1.0mm厚不锈钢圆管制作。 | 3 | 台
L03 | 单移门工作柜 |  | 1800*800*800 | 1.台面板采用304材质不小于1.0mm厚不锈钢板，配不小于1.0mm厚做加力筋；2.层板采用国产304不小于1.0mm不锈钢板；采用上挂式导轨移门，用轴承来回滑动；3.台脚采用Ф48mm不小于1.0mm不锈钢圆管,配可调性不锈钢子弹脚；4 面板下面加装防水不小于16mm木工板。 | 2 | 台
L04 | 单移门工作柜 |  | 1500*800*800 | 1.台面板采用304材质不小于1.0mm厚不锈钢板，配不小于1.0mm厚做加力筋；2.层板采用国产304不小于1.0mm不锈钢板；采用上挂式导轨移门，用轴承来回滑动；3.台脚采用Ф48mm不小于1.0mm不锈钢圆管,配可调性不锈钢子弹脚；4 面板下面加装防水不小于16mm木工板。 | 1 | 台
L05 | 分体式制冰机 |  | 560*1600*610 | 外形尺寸（W H D）：560*1600*610mm 产冰量（Lb/Kg）：440/200 储冰量（Lb/Kg）： 300/130 功率：风冷 900W 水冷 850W 冰型尺寸：28*28*22 22*22*22 13*22*22 方形冰，风冷式 &水冷式 水温约：5-40° 水压约：1.8-5.8bar 食品级内胆 一键清洗功能 快拆式面板 方便清洁 密封制冰室确保食品卫生安全 关键件选用国际品牌 性能可靠 环境温度范围：≤45° 电压：220/50V/Hz 必须注明所投产品的品牌信息 | 1 | 台
L06 | 单星盆水池（池深350mm) |  | 700*700*800 | 采用304不锈钢板制作；台面厚不小于1.0mm厚；加强处理；盆池不小于1.0mm厚不锈钢板制作；立柱采用304型号48mm×48mm不小于1.0mm不锈钢圆管,横档托撑304型号25mm×25mm不小于1.0mm，不锈钢调节脚。 | 2 | 台
L07 | 双门冷藏操作台 |  | 1800*800*800 | 1. 采用品牌全封闭式压缩机，噪音低，耗电小。 2. 采用环保高密度发泡技术，保温性能更佳。 3. 采用 R-290 无氟环保制冷剂。 4. 微电脑智能控温技术，柜内温度清晰显示。 5. 可拆式门封条，方便清洗。 6.制冷方式：直冷，容积：不小于450L,柜内温度：5℃～-5℃，电压功率：220V/160W-250W 7.材质：内外304不锈钢，厚度不小于0.8mm 必须注明所投产品的品牌信息 | 2 | 台
L08 | 双门冷藏操作台 |  | 1800*800*800 | 1. 采用品牌全封闭式压缩机，噪音低，耗电小。 2. 采用环保高密度发泡技术，保温性能更佳。 3. 采用 R-290 无氟环保制冷剂。 4. 微电脑智能控温技术，柜内温度清晰显示。 5. 可拆式门封条，方便清洗。 6.制冷方式：直冷，容积：不小于450L,柜内温度：5℃～-5℃，电压功率：220V/160W-250W 7.材质：内外304不锈钢，厚度不小于0.8mm 必须注明所投产品的品牌信息 | 5 | 台
L09 | 挂衣钩 |  | 410*45*50 | 不锈钢制作 | 1 | 台
L10 | 干手器 |  | 156*176*207 | 外壳一体成型，外壳底部厚度19CM，强劲双面出风喷气，5-7秒快速干手，内置空气压缩箱，提高风速，一边风干一边沥干，1000W大功率电机，噪音低，启动性能好，结合全金属涡轮增压风扇，金属结构承受高强度压力，圆形风孔，带降噪音园弧，以波长为主要感应距离的近红外线应用技术，搭配高灵敏的收送感光材料，智能快速感应。功率：220V/1500W 必须注明所投产品的品牌信息 | 1 | 台
L11 | 单星盆水池（池深250mm) |  | 500*500*800 | 采用304不锈钢板制作；台面厚不小于1.0mm厚；加强处理；盆池不小于1.0mm厚不锈钢板制作；立柱采用304型号48mm×48mm不小于1.0mm不锈钢圆管,横档托撑304型号25mm×25mm不小于1.0mm，不锈钢调节脚。 | 1 | 台
L12 | 双门冷藏操作台 |  | 1500*800*800 | 1. 采用品牌全封闭式压缩机，噪音低，耗电小。 2. 采用环保高密度发泡技术，保温性能更佳。 3. 采用 R-290 无氟环保制冷剂。 4. 微电脑智能控温技术，柜内温度清晰显示。 5. 可拆式门封条，方便清洗。 6.制冷方式：直冷，容积：不小于450L,柜内温度：5℃～-5℃，电压功率：220V/160W-250W 7.材质：内外304不锈钢，厚度不小于0.8mm 必须注明所投产品的品牌信息 | 2 | 台
L13 | 四门保洁柜 |  | 1200*500*1800 | 框架采用304不锈钢制作； 台面厚度不小于1.0mm厚； 下层、侧板板厚度不小于1.0mm,并用不小于1.0mm厚不锈钢板折成加强筋加固； 脚管采用Ф48不小于1.0mm厚不锈钢圆管； 配置不锈钢可调子弹脚。 | 1 | 台
L14 | 四门冰箱 |  | 1200*710*1980 | 1. 采用品牌全封闭式压缩机，噪音低，耗电小。 2. 采用环保高密度发泡技术，保温性能更佳。 3. 采用 R-290 无氟环保制冷剂。 4. 微电脑智能控温技术，柜内温度清晰显示。 5. 可拆式门封条，清洗更方便。 6.制冷方式：直冷，容积：不小于900L,柜内温度:5℃～-5℃/-15℃，电压功率：220V/300W-400W 7.内外304不锈钢，厚度不小于0.8mm. 必须注明所投产品的品牌信息 | 1 | 台
M洗消间（一层北）
M01 | 洗地龙头 |  | 10m土5% | 1.外形尺寸∶ L=10m土5% 2.壳体为ST14冷轧板制成，支架为Q235钢制成，表面静电喷塑处理; 3.中心轴为硬度高不易磨损的特殊钢材; 4.锰钢弹簧; 5.10米蓝色液压钢丝管，耐温95℃，承压300PSI; 6.接水口口径为1/2"外螺纹; . 必须注明所投产品的品牌信息 | 1 | 台
M02 | 四门保洁柜 |  | 1200*500*1800 | 框架采用304不锈钢制作； 台面厚度不小于1.0mm厚； 下层、侧板板厚度不小于1.0mm厚,并用不小于1.0mm厚不锈钢板折成加强筋加固； 脚管采用Ф48不小于1.0mm厚不锈钢圆管； 配置不锈钢可调子弹脚。 | 4 | 台
M03 | 双门立式高温烘干蒸汽消毒柜（智控款） |  | 1310*680*1980 | 额定总功率6.5KW，其中：蒸汽功率3.5KW，烘干功率3KW；采用加厚全不锈钢内外箱体，一体满焊接内胆，承压强又防漏。微压高温加热系统蒸汽温度达120度以上。双重热循环，可360度无死角高温消毒，三重控压，超压，泄压，断电等安全保护。干湿分离，不挑餐具材质。触屏控制温度、时间、实时状态显示；蒸汽消毒、热风循环可独立使用，也可自动转换，支持定时，定温，自带记忆功能。自动进水，专用不锈钢网格消毒篮，脚为重力型万向带刹车。 必须注明所投产品的品牌信息 | 5 | 台
M04 | 活动工作台下栅格 |  | 1200*700*800 | 1.台面板采用304不小于1.0mm厚不锈钢板，配不小于1.0mm厚做加力筋；2.层板采用国产304不小于1.0mm不锈钢板；3.台脚采用Ф48mm不小于1.0mm不锈钢圆管,配静音聚氨酯轮（两定轮两万向轮）；4 面板下面加装防水不小于16mm木工板。 | 2 | 台
M06 | 四层平板货架 |  | 1200*500*1550 | 框架采用304不锈钢制作，平板厚度不小于1.0mm厚； 立柱采用φ48mm，不小于1.0mm厚不锈钢圆管； 条板采用不小于1.0mm厚；配不锈钢可调节子弹脚。 | 2 | 台
M07 | 大单星盆水池（池深350mm) |  | 1200*760*800 | 采用304不锈钢板制作；台面厚不小于1.0mm厚；加强处理；盆池不小于1.0mm厚不锈钢板制作；立柱采用304型号48mm×48mm不小于1.0mm不锈钢圆管,横档托撑304型号25mm×25mm不小于1.0mm，不锈钢调节脚。 | 1 | 台
M08 | 双星盆水池（池深350mm) |  | 1700*700*800 | 采用304不锈钢板制作；台面厚不小于1.0mm厚；加强处理；盆池不小于1.0mm厚不锈钢板制作；立柱采用304型号48mm×48mm不小于1.0mm不锈钢圆管,横档托撑304型号25mm×25mm不小于1.0mm，不锈钢调节脚。 | 1 | 台
M09 | 全自动带烘干长龙式洗碗机 |  | ≥4300*830*1900 | （1）最大洗涤速度（履带速度）：不小于1.6米/分钟（5100碟/小时，8寸碟计算）； （2）机器总功率：不大于60kW； （3）功能区块：入口区 机器入口长度不小于900mm； （4）功能区块：主洗区 清洗泵功率不小于1.5kW，水缸容量不小于80L，清洗温度：55~60℃，加热功率不大于18kW （5）功能区块：双喷淋区 喷淋臂：材料必须耐油碱腐蚀；耐高温、不易变形、不易老化。 耗水量不大于350L，加热功率不大于30kW； （6）功能区块：出口区 机器出口长度不小于1200mm 洗臂、喷淋臂材料：必须耐油碱腐蚀；耐高温、不易变形、不易老化。 （7）传送系统： 整机防水，机身304不锈钢 （8）控制系统： 机器控制出现故障可通过手动档位继续运行，保证机器的稳定性；电子温度显示，清晰、直观，观察方便 （9）须注明所投产品的品牌信息。 | 1 | 台
N宴会厨房（一层南）
N01 | 吊天花双层架 |  | 1800*400*1500 | 框架采用304不锈钢制作；台面厚度不小于1.0mm厚 | 4 | 台
N02 | 双层工作台 |  | 900*1100*800 | 1.台面板采用304不小于1.0mm厚不锈钢板，配不小于1.0mm厚做加力筋；2.层板采用国产304不小于1.0mm不锈钢板；3.台脚采用Ф48mm不小于1.0mm不锈钢圆管,配可调性不锈钢子弹脚；4 面板下面加装防水不小于16mm木工板。 | 1 | 台
N03 | 八头煲仔炉 |  | 1500*900*800+150 | 台面材料用优质不锈钢板，炉头为专用节能炉头，主火控制开关采用专用燃气制，铜闸阀；承力架用4＃角钢，承力脚用Φ50mm不锈钢可调节脚。带熄火保护装置 必须注明所投产品的品牌信息 | 1 | 台
N04 | 双层工作台 |  | 1200*800*800 | 1.台面板采用304不小于1.0mm厚不锈钢板，配不小于1.0mm厚做加力筋；2.层板采用国产304不小于1.0mm不锈钢板；3.台脚采用Ф48mm不小于1.0mm不锈钢圆管,配可调性不锈钢子弹脚；4 面板下面加装防水不小于16mm木工板。 | 1 | 台
N05 | 无背板单星盆水池（池深350mm) |  | 800*800*800 | 采用304不锈钢板制作；台面厚不小于1.0mm厚；加强处理；盆池不小于1.0mm厚不锈钢板制作；立柱采用304型号48mm×48mm不小于1.0mm不锈钢圆管,横档托撑304型号25mm×25mm不小于1.0mm，不锈钢调节脚。 | 2 | 台
N06 | 双通暖碟柜 |  | 1800*800*800 | 框架采用304不锈钢制作； 台面厚度不小于1.0mm厚，内衬18mm防水机制板并用不小于1.0mm厚不锈钢板折成加强筋加固； 层板、底板、侧板及门面采用不小于1.0mm厚不锈钢板制作； 底板、侧板下加装优质隔热板，棉下封不小于1.0mm厚不锈钢板； 背板及门胆板不锈钢板厚不小于1.0mm，中填充隔热棉功率； 加强筋厚度不小于1.0mm厚； 配置不锈钢可调子弹脚。 配优质干发热线，可调式温控制。功率：220V/3KW | 4 | 台
N07 | 双层台面立架 |  | 1800*400*700 | 框架采用304不锈钢制作，厚度不小于1.0mm厚 支撑管采用φ48mm，不小于1.0mm厚不锈钢圆管制作。 | 8 | 台
N08 | 双门冷藏操作台 |  | 1800*800*800 | 1. 采用品牌全封闭式压缩机，噪音低，耗电小。 2. 采用环保高密度发泡技术，保温性能更佳。 3. 采用 R-290 无氟环保制冷剂。 4. 微电脑智能控温技术，柜内温度清晰显示。 5. 可拆式门封条，方便清洗。 6.制冷方式：直冷，容积：不小于450L,柜内温度：5℃～-5℃，电压功率：220V/160W-250W，符合认证：3c认证 7.材质：内外304不锈钢，厚度不小于0.8mm 必须注明所投产品的品牌信息 | 4 | 台
N09 | 单移门工作柜 |  | 1800*800*800 | 1.台面板采用304不小于1.0mm厚不锈钢板，配不小于1.0mm厚做加力筋；2.层板采用国产304不小于1.0mm不锈钢板；采用上挂式导轨移门，用轴承来回滑动；3.台脚采用Ф48mm不小于1.0mm不锈钢圆管,配可调性不锈钢子弹脚；4 面板下面加装防水不小于16mm木工板。 | 4 | 台
N10 | 洗地龙头 |  | 10m土5% | 1.外形尺寸∶ L=10m土5% 2.壳体为ST14冷轧板制成，支架为Q235钢制成，表面静电喷塑处理; 3.中心轴为硬度高不易磨损的特殊钢材; 4.锰钢弹簧; 5.10米蓝色液压钢丝管，耐温95℃，承压300PSI; 6.接水口口径为1/2"外螺纹; . 必须注明所投产品的品牌信息 | 2 | 台
N11 | 四层平板货架 |  | 1200*500*1550 | 框架采用304不锈钢制作，平板厚度不小于1.0mm厚； 立柱采用φ48mm，不小于1.0mm厚不锈钢圆管； 条板采用不小于1.0mm厚；配不锈钢可调节子弹脚。 | 4 | 台
N12 | 余热回收单头大锅灶 |  | 1100*1250*1250 | 外形尺寸：1100×1250×1250mm炉膛为框架铸造炉膛，炉头采用节能炉头，配双针电子点火探针和熄火探针，自动电子点火；具备熄火保护功能；配套风气联动装置； •炉体外表面及台面采用304不锈钢板，台面下嵌不小于10mm防火耐热保温棉（无毒无污染）；台面厚度不小于1.5mm，后靠及顶板厚度不小于1.0mm厚，前面板及左右侧板不小于1.0mm；炉架采用38×38国标不锈钢方管；炉腿采用50×50不锈钢方管，厚度不小于1.5mm，配4只重力调节脚； 炉体后靠双摇摆龙头，配全不锈钢摇摆冷水龙头和热水龙头；开关采用金属按钮，外部均采用φ30硅胶套保护。 必须注明所投产品的品牌信息 | 5 | 台
N13 | 余热回收单头单尾炒灶 |  | 1100*1250*1250 | 外形尺寸：1100×1250×1250mm正面设防爆耐高温钢化玻璃，炉膛为框架铸造炉膛，炉头采用节能炉头，配双针电子点火探针和熄火探针，自动电子点火；具备熄火保护功能；配套风气联动装置； •炉体外表面及台面采用304不锈钢板，台面下嵌不小于10mm防火耐热保温棉（无毒无污染）；台面厚度不小于1.5mm，后靠及顶板厚度1.0mm厚，前面板及左右侧板不小于1.0mm；炉架采用38×38国标不锈钢方管；炉腿采用50×50不锈钢方管，厚度不小于1.5mm，配4只重力调节脚； 炉体后靠双摇摆龙头，配全不锈钢摇摆冷水龙头和热水龙头；开关采用金属按钮，外部均采用φ30硅胶套保护。配置余热回收装置，采用食品级不锈钢304制造，外形尺寸400*140*500mm 必须注明所投产品的品牌信息 | 5 | 台
N14 | 商用电磁摇摆汤锅 |  | 300L | 1.汤炉系列可用于煲汤、煮粥、熬糖、烧水、卤水制作等。 2.火力输出热值高，加热均匀、加热面积大。 3.采用铲片式散热技术，散热快捷。 4.全不锈钢板材，炉身面板国标厚不少于1.0mm厚。 5.显示功能：能够及时显示各类重要信息。 6.具有预约开机时间功能，调节加热时间和自动停止加热功能。 7.必须注明所投产品的品牌信息。 | 1 | 台
N15 | 无背板双星盆水池（池深350mm) |  | 1560*700*800 | 采用304不锈钢板制作；台面厚不小于1.0mm厚；加强处理；盆池不小于1.0mm厚不锈钢板制作；立柱采用304型号48mm×48mm不小于1.0mm不锈钢圆管,横档托撑304型号25mm×25mm不小于1.0mm，不锈钢调节脚。 | 2 | 台
N16 | 三门海鲜蒸柜(燃气) |  | 1200*900*1850 | 1: 整机采用不锈钢材质制作。 2: 门板使用高密度保温材料。 3: 优质硅胶密封，密封性能稳定。 4: 微电脑智能控制，可实现定时定温 5：电子、机械式多重超压安全保护； 6：蒸汽发生器配置锅炉式水箱。 7：内置全自动燃烧机，安全可靠。 8: 具有熄火保护、缺水保护、过热保护，超压保护功能 9: 电源：220v80w 10:燃气功率：40KW.热效率：92% 11：蒸汽蒸发量：50KG每小时。 12：耗气量：液化气：2,8kg.天然气：4立方本产品优点：无火排，引风机和风压开关。运行高效稳定，水箱不易堆积水沟。维修保养方便，故障率低。 必须注明所投产品的品牌信息 | 2 | 台
N17 | 燃气型一体式蒸房 |  | 1305*1100*1800 | 整机采用优质304 不锈钢材质制作板材厚度：箱体内外部不小于1.0mm厚；面板及门板不小于1.0mm；箱体内部采用不小于1.5mm厚度不锈钢加强支撑。使用高密度保温材料，整机箱体保温性能优异，不烫手，可实现全自动控制，带电子显示屏可定时定温；电子、机械式多重安全保护；工业级门铰链，特设三个把手密封性更好。整车推入式结构，无卫生死角。方便实用配30个标准模压盘，一次蒸煮能力30盘，全自动燃烧机装置，无电热管或蒸汽发生器，操作配置一键启动，可定时定温，带熄火保护、缺水保护、超压保护、防负压等功能，柜内无水，出气均匀，安全可靠，设备到地面无卫生死角。功率：220V80W。天然气耗气量：4立方/小时。 必须注明所投产品的品牌信息 | 2 | 台
N18 | 万能蒸烤箱 |  | 六层 | 二级门锁，三层玻璃门，能耗显示：时刻查看能耗情况 •醒发功能：各种面食轻松醒发 •一机多能，能够全面实现中餐的蒸、烤、焖、炖、焗、煎等各类烹饪方法 •菜单编程，可存储多个专业菜单 •智能温控，精确保证烹饪效果 必须注明所投产品的品牌信息 | 1 | 台
O宴会冷菜间（一层南）
O01 | 刀具砧板消毒柜 |  | 1200*600*1100 | 箱体采用优质不锈钢拉丝板，钢化玻璃。多工序折弯工艺，一体式工艺。带调温、调时功能。紫外线+臭氧+中温烘干杀菌消毒，电压：220v功率＞680W，消毒温度60°—80°，旋钮式开关操作，指示灯提示。专为砧板、刀具、毛巾、手套等消毒保洁，能有效防止交叉感染的风险. 必须注明所投产品的品牌信息 | 1 | 台
O02 | 挂墙双层架（可调） |  | 2200*360*800 | 框架采用304不锈钢制作，厚度不小于1.0mm厚； 支撑架用不小于1.0mm厚不锈钢制作，可调高度。 | 1 | 台
O03 | 四门保洁柜 |  | 1200*500*1800 | 框架采用304不锈钢制作； 台面厚度不小于1.0mm厚； 下层、侧板板厚度不小于1.0mm厚,并用不小于1.0mm厚不锈钢板折成加强筋加固； 脚管采用Ф48不小于1.0mm厚不锈钢圆管； 配置不锈钢可调子弹脚。 | 2 | 台
O04 | 食品留样柜 |  | 580*620*1900 | 采用品牌全封闭式压缩机，噪音低，耗电小。 采用全铜管制冷。 采用框架高密度发泡技术，保温性能更佳。 高强度可调式层架，方便物品放置。 微电脑智能控温技术，柜内温度清晰可见。可拆式门封条，清洗更方便。6.制冷方式：直冷，容积：286L,柜内温度：2℃～8℃，电压功率：220V/350W. 必须注明所投产品的品牌信息 | 1 | 台
O05 | 四层平板货架 |  | 1200*500*1550 | 框架采用304不锈钢制作，平板厚度不小于1.0mm厚； 立柱采用φ48mm，不小于1.0mm厚不锈钢圆管； 条板采用不小于1.0mm厚；配不锈钢可调节子弹脚。 | 2 | 台
O06 | 吊天花双层架 |  | 1800*400*1500 | 框架采用304不锈钢制作；台面厚度不小于1.0mm厚 | 2 | 台
O07 | 三星盆水池（池深350mm) |  | 2200*700*800 | 采用304不锈钢板制作；台面厚不小于1.0mm厚；加强处理；盆池不小于1.0mm厚不锈钢板制作；立柱采用304型号48mm×48mm不小于1.0mm不锈钢圆管,横档托撑304型号25mm×25mm不小于1.0mm，不锈钢调节脚。 | 1 | 台
O08 | 单星盆水池（池深250mm) |  | 500*500*800 | 采用304不锈钢板制作；台面厚不小于1.0mm厚；加强处理；盆池不小于1.0mm厚不锈钢板制作；立柱采用304型号48mm×48mm不小于1.0mm不锈钢圆管,横档托撑304型号25mm×25mm不小于1.0mm，不锈钢调节脚。 | 1 | 台
O09 | 分体式制冰机 |  | 560*1600*610 | 外形尺寸（W H D）：560*1600*610mm 产冰量（Lb/Kg）：440/200 储冰量（Lb/Kg）： 300/130 功率：风冷 900W 水冷 850W 冰型尺寸：28*28*22 22*22*22 13*22*22 方形冰，风冷式 &水冷式 水温约：5-40° 水压约：1.8-5.8bar 食品级内胆 一键清洗功能 快拆式面板 方便清洁 密封制冰室确保食品卫生安全 关键件选用国际品牌 性能可靠 电压：220/50V/Hz 必须注明所投产品的品牌信息 | 1 | 台
O10 | 双门冷藏操作台 |  | 1800*800*800 | 1. 采用品牌全封闭式压缩机，噪音低，耗电小。 2. 采用环保高密度发泡技术，保温性能更佳。 3. 采用 R-290 无氟环保制冷剂。 4. 微电脑智能控温技术，柜内温度清晰显示。 5. 可拆式门封条，方便清洗。 6.制冷方式：直冷，容积：不小于450L,柜内温度：5℃～-5℃，电压功率：220V/160W-250W 7.材质：内外304不锈钢，厚度不小于0.8mm 8.必须注明所投产品的品牌信息 | 6 | 台
O11 | 四门冰箱 |  | 1200*710*1980 | 1. 采用品牌全封闭式压缩机，噪音低，耗电小。 2. 采用环保高密度发泡技术，保温性能更佳。 3. 采用 R-290 无氟环保制冷剂。 4. 微电脑智能控温技术，柜内温度清晰显示。 5. 可拆式门封条，清洗更方便。 6.制冷方式：直冷，容积：不小于900L,柜内温度:5℃～-5℃/-15℃，电压功率：220V/300W-400W 7.内外304不锈钢，厚度不小于0.8mm. 必须注明所投产品的品牌信息 | 2 | 台
O12 | 三层台面立架 |  | 1500*400*745 | 框架采用304不锈钢制作，厚度不小于1.0mm厚 支撑管采用采用38×38不小于1.0mm厚不锈钢方管制作。 | 2 | 台
O13 | 双门冷藏操作台 |  | 1500*800*800 | 1. 采用品牌全封闭式压缩机，噪音低，耗电小。 2. 采用环保高密度发泡技术，保温性能更佳。 3. 采用 R-290 无氟环保制冷剂。 4. 微电脑智能控温技术，柜内温度清晰显示。 5. 可拆式门封条，方便清洗。 6.制冷方式：直冷，容积：不小于450L,柜内温度：5℃～-5℃，电压功率：220V/160W-250W 7.材质：内外304不锈钢，厚度不小于0.8mm 必须注明所投产品的品牌信息 | 2 | 台
O14 | 三层台面立架 |  | 1800*400*745 | 框架采用304不锈钢制作，厚度不小于1.0mm厚 支撑管采用采用38×38不小于1.0mm厚不锈钢方管制作。 | 2 | 台
P宴会洗消间（一层南）
P01 | 收碗车 |  | 1100*600*900 | 材料采用304不锈钢砂纹板制作，支撑板不小于1.0mm厚;主管采用38不小于1.0mm厚不锈钢结构。配承重型不锈钢科顺脚轮四个(两定向两万向),连优质轴承。 | 6 | 台
P02 | 活动工作台下栅格 |  | 1500*800*800 | 1.台面板采用304不小于1.0mm厚不锈钢板，配不小于1.0mm厚做加力筋；2.层板采用国产304不小于1.0mm不锈钢板；3.台脚采用Ф48mm不小于1.0mm不锈钢圆管,配静音聚氨酯轮（两定轮两万向轮）；4 面板下面加装防水不小于16mm木工板。 | 1 | 台
P03 | 双门立式高温烘干蒸汽消毒柜（智控款） |  | 1310*680*1980 | 额定总功率6.5KW，其中：蒸汽功率3.5KW，烘干功率3KW；采用加厚全不锈钢内外箱体，一体满焊接内胆，承压强又防漏。微压高温加热系统蒸汽温度达120度以上。双重热循环，可360度无死角高温消毒，三重控压，超压，泄压，断电等安全保护。干湿分离，不挑餐具材质。触屏控制温度、时间、实时状态显示；蒸汽消毒、热风循环可独立使用，也可自动转换，支持定时，定温，自带记忆功能。自动进水，专用不锈钢网格消毒篮，脚为重力型万向带刹车。 必须注明所投产品的品牌信息 | 9 | 台
P04 | 双星盆水池（池深350mm) |  | 1700*700*800 | 采用304不锈钢板制作；台面厚不小于1.0mm厚；加强处理；盆池不小于1.0mm厚不锈钢板制作；立柱采用304型号48mm×48mm不小于1.0mm不锈钢圆管,横档托撑304型号25mm×25mm不小于1.0mm，不锈钢调节脚。 | 1 | 台
P05 | 大单星盆水池（池深350mm) |  | 1500*800*800 | 采用304不锈钢板制作；台面厚不小于1.0mm厚；加强处理；盆池不小于1.0mm厚不锈钢板制作；立柱采用304型号48mm×48mm不小于1.0mm不锈钢圆管,横档托撑304型号25mm×25mm不小于1.0mm，不锈钢调节脚。 | 1 | 台
P06 | 四门保洁柜 |  | 1200*500*1800 | 框架采用304不锈钢制作； 台面厚度不小于1.0mm厚； 下层、侧板板厚度不小于1.0mm厚,并用不小于1.0mm厚不锈钢板折成加强筋加固； 脚管采用Ф48不小于1.0mm厚不锈钢圆管； 配置不锈钢可调子弹脚。 | 1 | 台
P07 | 洗地龙头 |  | 10m土5% | 1.外形尺寸∶ L=10m土5% 2.壳体为ST14冷轧板制成，支架为Q235钢制成，表面静电喷塑处理; 3.中心轴为硬度高不易磨损的特殊钢材; 4.锰钢弹簧; 5.10米蓝色液压钢丝管，耐温95℃，承压300PSI; 6.接水口口径为1/2"外螺纹; . 必须注明所投产品的品牌信息 | 1 | 台
P08 | 高压花洒 |  | 190*360*980 | 流量5.38LPM/1.42GPM指标 抛光镀铬黄铜本体，直管壁厚2.54mm～6.6mm，无铅 黄铜压缩阀芯带有止回阀可防止水流回流 18"不锈钢供水软管，6"可调墙出支架 | 1 | 台
P09 | 全自动带烘干长龙式洗碗机 |  | ≥4300*830*1900 | （1）最大洗涤速度（履带速度）：不小于1.6米/分钟（5100碟/小时，8寸碟计算）； （2）机器总功率：不大于60kW； （3）功能区块：入口区 机器入口长度不小于900mm； （4）功能区块：主洗区 清洗泵功率不小于1.5kW，水缸容量不小于80L，清洗温度：55~60℃，加热功率不大于18kW （5）功能区块：双喷淋区 喷淋臂：材料必须耐油碱腐蚀；耐高温、不易变形、不易老化。 耗水量不大于350L，加热功率不大于30kW； （6）功能区块：出口区 机器出口长度不小于1200mm 洗臂、喷淋臂材料：必须耐油碱腐蚀；耐高温、不易变形、不易老化。 （7）传送系统： 整机防水，机身304不锈钢 （8）控制系统： 机器控制出现故障可通过手动档位继续运行，保证机器的稳定性；电子温度显示，清晰、直观，观察方便 （9）须注明所投产品的品牌信息。 | 1 | 台
Q三层主厨间
Q01 | 洗地龙头 |  | 10m土5% | 1.外形尺寸∶ L=10m土5% 2.壳体为ST14冷轧板制成，支架为Q235钢制成，表面静电喷塑处理; 3.中心轴为硬度高不易磨损的特殊钢材; 4.锰钢弹簧; 5.10米蓝色液压钢丝管，耐温95℃，承压300PSI; 6.接水口口径为1/2"外螺纹; . 必须注明所投产品的品牌信息 | 3 | 台
Q02 | 四层平板货架 |  | 1200*500*1550 | 框架采用304不锈钢制作，平板厚度不小于1.0mm厚； 立柱采用φ48mm，不小于1.0mm厚不锈钢圆管； 条板采用不小于1.0mm厚；配不锈钢可调节子弹脚。 | 1 | 台
Q03 | 单星盆水池（池深350mm) |  | 760*760*800 | 采用304不锈钢板制作；台面厚不小于1.0mm厚；加强处理；盆池不小于1.0mm厚不锈钢板制作；立柱采用304型号48mm×48mm不小于1.0mm不锈钢圆管,横档托撑304型号25mm×25mm不小于1.0mm，不锈钢调节脚。 | 1 | 台
Q04 | 双门冷藏操作台 |  | 1800*800*800 | 1. 采用品牌全封闭式压缩机，噪音低，耗电小。 2. 采用环保高密度发泡技术，保温性能更佳。 3. 采用 R-290 无氟环保制冷剂。 4. 微电脑智能控温技术，柜内温度清晰显示。 5. 可拆式门封条，方便清洗。 6.制冷方式：直冷，容积：不小于450L,柜内温度：5℃～-5℃，电压功率：220V/160W-250W. 7.材质：内外304不锈钢，厚度不小于0.8mm 必须注明所投产品的品牌信息 | 3 | 台
Q05 | 四门冰箱 |  | 1200*710*1980 | 1. 采用品牌全封闭式压缩机，噪音低，耗电小。 2. 采用环保高密度发泡技术，保温性能更佳。 3. 采用 R-290 无氟环保制冷剂。 4. 微电脑智能控温技术，柜内温度清晰显示。 5. 可拆式门封条，清洗更方便。 6.制冷方式：直冷，容积：不小于900L,柜内温度:5℃～-5℃/-15℃，电压功率：220V/300W-400W 7.内外304不锈钢，厚度不小于0.8mm. 必须注明所投产品的品牌信息 | 1 | 台
Q06 | 双层台面立架 |  | 1800*400*700 | 框架采用304不锈钢制作，厚度1.0mm厚 支撑管采用φ48mm，1.0mm厚不锈钢圆管制作。 | 4 | 台
Q07 | 双层工作台 |  | 1800*800*800 | 1.台面板采用304不小于1.0mm厚不锈钢板，配不小于1.0mm厚做加力筋；2.层板采用国产304不小于1.0mm不锈钢板；3.台脚采用Ф48mm不小于1.0mm不锈钢圆管,配可调性不锈钢子弹脚；4 面板下面加装防水不小于16mm木工板 | 2 | 台
Q08 | 无背板单星盆水池（池深350mm) |  | 800*800*800 | 采用304不锈钢板制作；台面厚不小于1.0mm厚；加强处理；盆池1.0mm厚不锈钢板制作；立柱采用304型号48mm×48mm不小于1.0mm不锈钢圆管,横档托撑304型号25mm×25mm不小于1.0mm，不锈钢调节脚。 | 1 | 台
Q09 | 双通暖碟柜 |  | 1800*800*800 | 框架采用304不锈钢制作； 台面厚度不小于1.0mm厚，内衬18mm防水机制板并用不小于1.0mm厚不锈钢板折成加强筋加固； 层板、底板、侧板及门面采用不小于1.0mm厚不锈钢板制作； 底板、侧板下加装优质隔热板，棉下封不小于1.0mm厚不锈钢板； 背板及门胆板不锈钢板厚不小于1.0mm，中填充隔热棉； 加强筋厚度不小于1.0mm厚； 配置不锈钢可调子弹脚。 配优质干发热线，可调式温控制。功率：220V/3KW 必须注明所投产品的品牌信息 | 6 | 台
Q10 | 三门海鲜蒸柜(燃气) |  | 1200*900*1850 | 1: 整机采用不锈钢材质制作。 2: 门板使用高密度保温材料。 3: 优质硅胶密封，密封性能稳定。 4: 微电脑智能控制，可实现定时定温 5：电子、机械式多重超压安全保护； 6：蒸汽发生器配置锅炉式水箱。 7：内置全自动燃烧机，安全可靠。 8: 具有熄火保护、缺水保护、过热保护，超压保护功能 9: 电源：220v80w 10:燃气功率：40KW.热效率：92% 11：蒸汽蒸发量：50KG每小时。 12：耗气量：液化气：2,8kg.天然气：4立方本产品优点：无火排，引风机和风压开关。运行高效稳定，水箱不易堆积水沟。维修保养方便，故障率低。 必须注明所投产品的品牌信息 | 3 | 台
Q11 | 炉拼台 |  | 300*1250*800+450 | 优质304不锈钢磨砂板，面板不小于1.0mm厚、侧板不小于1.0mm厚；不锈钢后挡炉背板；横通采用￠25不小于1.0mm不锈钢管连接，立管采用￠38不小于1.0mm不锈钢管连可调节高度子弹脚。 | 5 | 台
Q12 | 十头煲仔炉 |  | 1800*900*800+150 | 采用304不锈钢 不小于1.2板厚制作 特制炉头直径200mm 测板高度200mm 背板高度150mm 子弹脚直径38mm 必须注明所投产品的品牌信息 | 1 | 台
Q13 | 余热回收单头单尾炒灶 |  | 1100*1250*1250 | 外形尺寸：1100×1250×1250mm正面设防爆耐高温钢化玻璃，炉膛为框架铸造炉膛，炉头采用节能炉头，配双针电子点火探针和熄火探针，自动电子点火；具备熄火保护功能；配套风气联动装置； •炉体外表面及台面采用食品级304不锈钢板，台面下嵌不小于10mm防火耐热保温棉（无毒无污染）；台面厚度不小于1.5mm，后靠及顶板厚度不小于1.0mm厚，前面板及左右侧板不小于1.0mm；炉架采用38×38国标不锈钢方管；炉腿采用50×50不锈钢方管，厚度不小于1.5mm，配4只重力调节脚； 炉体后靠双摇摆龙头，配全不锈钢摇摆冷水龙头和热水龙头；开关采用金属按钮，外部均采用φ30硅胶套保护。配置余热回收装置，采用食品级不锈钢304制造，外形尺寸400*140*500mm 必须注明所投产品的品牌信息 | 6 | 台
Q14 | 食品留样柜 |  | 256L | 采用品牌全封闭式压缩机，噪音低，耗电小。 采用全铜管制冷。 采用框架高密度发泡技术，保温性能更佳。 高强度可调式层架，方便物品放置。 微电脑智能控温技术，柜内温度清晰可视。可拆式门封条，清洗更方便。6.制冷方式：直冷，容积：286L,柜内温度：2℃～8℃，电压功率：220V/350W. 必须注明所投产品的品牌信息 | 1 | 台
Q15 | 四层平板货架 |  | 1200*500*1550 | 框架采用304不锈钢制作，平板厚度不小于1.0mm厚； 立柱采用φ48mm，不小于1.0mm厚不锈钢圆管； 条板采用不小于1.0mm厚；配不锈钢可调节子弹脚。 | 1 | 台
Q16 | 双星盆水池（池深350mm) |  | 1500*700*800 | 采用304不锈钢板制作；台面厚不小于1.0mm厚；加强处理；盆池不小于1.0mm厚不锈钢板制作；立柱采用304型号48mm×48mm不小于1.0mm不锈钢圆管,横档托撑304型号25mm×25mm不小于1.0mm，不锈钢调节脚。 | 1 | 台
Q17 | 单头矮汤炉 |  | 600*600*800+450 | 采用优质304 不锈钢板制造，面板不小于1.0mm厚，其余不小于1.0mm，φ38*1.0mm不锈钢脚，采用节能炉头，比普通炉头节能35% 必须注明所投产品的品牌信息 | 1 | 台
Q18 | 万能蒸烤箱 |  | 六层 | 二级门锁，三层玻璃门，能耗显示：时刻查看能耗情况 •醒发功能：各种面食轻松醒发 •一机多能，能够全面实现中餐的蒸、烤、焖、炖、焗、煎等各类烹饪方法 •菜单编程，可存储多个专业菜单 •智能温控，精确保证烹饪效果 必须注明所投产品的品牌信息 | 1 | 台
R三层清真厨房
R01 | 挂墙双层架（可调） |  | 2200*360*800 | 框架采用304不锈钢制作，厚度不小于1.0mm厚； 支撑架用不小于1.0mm厚不锈钢制作，可调高度。 | 1 | 台
R02 | 单星盆水池（池深250mm) |  | 760*760*800 | 采用304不锈钢板制作；台面厚不小于1.0mm厚；加强处理；盆池不小于1.0mm厚不锈钢板制作；立柱采用304型号48mm×48mm不小于1.0mm不锈钢圆管,横档托撑304型号25mm×25mm不小于1.0mm，不锈钢调节脚。 | 1 | 台
R03 | 双门冷藏操作台 |  | 1800*800*800 | 1. 采用品牌全封闭式压缩机，噪音低，耗电小。 2. 采用环保高密度发泡技术，保温性能更佳。 3. 采用 R-290 无氟环保制冷剂。 4. 微电脑智能控温技术，柜内温度清晰显示。 5. 可拆式门封条，方便清洗。 6.制冷方式：直冷，容积：不小于450L,柜内温度：5℃～-5℃，电压功率：220V/160W-250W 7.材质：内外304不锈钢，厚度不小于0.8mm 必须注明所投产品的品牌信息 | 1 | 台
R04 | 炉拼台 |  | 300*1250*800+450 | 优质304不锈钢磨砂板，面板不小于1.0mm厚、侧板不小于1.0mm厚；不锈钢后挡炉背板；横通采用￠25不小于1.0mm厚不锈钢管连接，立管采用￠38不小于1.0mm厚不锈钢管连可调节高度子弹脚。 | 1 | 台
R05 | 余热回收单头单尾炒灶 |  | 1100*1250*1250 | 外形尺寸：1100×1250×1250mm正面设防爆耐高温钢化玻璃，炉膛为框架铸造炉膛，炉头采用节能炉头，配双针电子点火探针和熄火探针，自动电子点火；具备熄火保护功能；配套风气联动装置； •炉体外表面及台面采用食品级304不锈钢板，台面下嵌不小于10mm防火耐热保温棉（无毒无污染）；台面厚度不小于1.5mm，后靠及顶板厚度不小于1.0mm厚，前面板及左右侧板不小于1.0mm；炉架采用38×38国标不锈钢方管；炉腿采用50×50不锈钢方管，厚度不小于1.5mm，配4只重力调节脚； 炉体后靠双摇摆龙头，配全不锈钢摇摆冷水龙头和热水龙头；开关采用金属按钮，外部均采用φ30硅胶套保护。配置余热回收装置，采用食品级不锈钢304制造，外形尺寸400*140*500mm 必须注明所投产品的品牌信息 | 1 | 台
R06 | 三门海鲜蒸柜(燃气) |  | 1200*900*1850 | 1: 整机采用不锈钢材质制作。 2: 门板使用高密度保温材料。 3: 优质硅胶密封，密封性能稳定。 4: 微电脑智能控制，可实现定时定温 5：电子、机械式多重超压安全保护； 6：蒸汽发生器配置锅炉式水箱。 7：内置全自动燃烧机，安全可靠。 8: 具有熄火保护、缺水保护、过热保护，超压保护功能 9: 电源：220v80w 10:燃气功率：40KW.热效率：92% 11：蒸汽蒸发量：50KG每小时。 12：耗气量：液化气：2,8kg.天然气：4立方本产品优点：无火排，引风机和风压开关。运行高效稳定，水箱不易堆积水沟。维修保养方便，故障率低。 必须注明所投产品的品牌信息 | 1 | 台
S三层洗消及保洁间
S01 | 双门立式高温烘干蒸汽消毒柜（智控款） |  | 1310*680*1980 | 额定总功率6.5KW，其中：蒸汽功率3.5KW，烘干功率3KW；采用加厚全不锈钢内外箱体，一体满焊接内胆，承压强又防漏。微压高温加热系统蒸汽温度达120度以上。双重热循环，可360度无死角高温消毒，三重控压，超压，泄压，断电等安全保护。干湿分离，不挑餐具材质。触屏控制温度、时间、实时状态显示；蒸汽消毒、热风循环可独立使用，也可自动转换，支持定时，定温，自带记忆功能。自动进水，专用不锈钢网格消毒篮，脚为重力型万向带刹车。 必须注明所投产品的品牌信息 | 3 | 台
S02 | 洁碟台 |  | 1200*800*800 | 采用优质304不锈钢板材制作；台面板不小于1.0mm厚加强处理；立柱为Φ38不小于1.0mm厚不锈钢管,加装优质不锈钢可调子弹脚。 | 1 | 台
S03 | 单星污碟台（中星B） |  | 800*800*800 | 采用优质304不锈钢板材制作；台面板不小于1.0mm厚加强处理；立柱为Φ38不小于1.0mm厚不锈钢管,加装优质不锈钢可调子弹脚。 | 1 | 台
S04 | 洗地龙头 |  | 10m土5% | 1.外形尺寸∶ L=10m土5% 2.壳体为ST14冷轧板制成，支架为Q235钢制成，表面静电喷塑处理; 3.中心轴为硬度高不易磨损的特殊钢材; 4.锰钢弹簧; 5.10米蓝色液压钢丝管，耐温95℃，承压300PSI; 6.接水口口径为1/2"外螺纹; . 必须注明所投产品的品牌信息 | 1 | 台
S05 | 四门保洁柜 |  | 1200*500*1800 | 框架采用304不锈钢制作； 台面厚度不小于1.0mm厚； 下层、侧板板厚度不小于1.0mm厚,并用不小于1.0mm厚不锈钢板折成加强筋加固； 脚管采用Ф48不小于1.0mm厚不锈钢圆管； 配置不锈钢可调子弹脚。 | 5 | 台
S06 | 大单星盆水池（池深350mm) |  | 1200*760*800 | 采用304不锈钢板制作；台面厚不小于1.0mm厚；加强处理；盆池不小于1.0mm厚不锈钢板制作；立柱采用304型号48mm×48mm不小于1.0mm不锈钢圆管,横档托撑304型号25mm×25mm不小于1.0mm，不锈钢调节脚。 | 2 | 台
S07 | 提拉式洗碗机 |  | 提篮式 | 食品级 304 不锈钢材质，卫生环保。 最大洗涤量高达 120 筐/小时，快速高效。 每次清洗最大耗水量低至 270 升/小时，省水省清洁剂。 上下交叉式喷淋清洗，洗涤效果更佳。 进水温度： 常温进水 50℃-60℃进水 功率： 44KW 电压 ：380V 最大耗水量： 270L/小时 材质 ：304 不锈钢 清洗温度： 65℃ 冲洗温度 ：85℃ 必须注明所投产品的品牌信息 | 1 | 台
T其他 | 其他
T01 | 灶封板 |  | 定制 | 定制，采用304不锈钢不小于1.0mm板制作 | 30 | 平方
T02 | 灭蝇灯 |  | 220V/30W | 1、电压：220V，功率：30W 2、灯管：紫外线灯管 3、覆盖面积40m2—50m2， 4、灯外壳采用铝合金材料组合而成，灯具有高压网、在高压网的外面加一层护网隔开。耗电低，无气味，无镭射。 必须注明所投产品的品牌信息 | 10 | 台
T03 | 紫外线消毒灯 |  | 220V/30W | 220V，50HZ，美观大气，杀菌效果好。30W，灯管支架可调角度：0-180度。 必须注明所投产品的品牌信息 | 10 | 台
T04 | 隔油池 |  | 400*350*300 | 采用304不锈钢板，不小于1.0mm厚制作，多道滤渣隔油层，安装简单方便，适用于炉台及水池下水口。安装在水池底部。 | 20 | 个
T05 | 三层送餐车 |  | 1020*510*1000 | 采用高分子改性技术，坚韧坚固不变形，耐老化抗霉抗油污，阻燃耐高温，特厚板层不小于2.0mm厚；加厚铝管车架，带刹车静音橡胶轮。 | 4 | 台
T06 | 三层收碗车 |  | 970*460*880 | 采用高分子改性技术，坚韧坚固不变形，耐老化抗霉抗油污，阻燃耐高温，特厚板层不小于2.0mm厚；加厚铝管车架，带刹车静音橡胶轮。 | 4 | 台
T07 | 电子落地称 |  | 400*500*800 | 承重300KG，LED高清液晶大屏幕，PVC耐磨层秤盘。 必须注明所投产品的品牌信息 | 2 | 台
T08 | 洗碗机全自动分配器 |  | 厂标 | 自动分配洗碗机专用清洁剂和催干剂 | 3 | 台
T09 | 洗碗机专用催干剂、清洁剂 |  | 20L/桶 | 每组含一共催干剂，一桶清洁剂。每桶20L、不含磷。 | 10 | 组
T11 | 超滤大水牛2T |  | 2T | 1）石英砂/活性炭+精密滤芯+UF超滤膜（共四级过滤），纯净水水质通过权威检测； 2）正反冲洗：石英砂+活性炭滤芯滤料正反冲洗功能，保证过滤能力，延长滤芯使用寿命； 3）UF超滤膜正反冲洗：正反冲洗系统，延长使用寿命，节约维护保养费用； 4）WiFi远程监控+实时监测并显示6种过滤材料寿命状态：石英砂、活性炭、精密滤芯、UF膜，并根据使用情况智能提醒更换； 5）WiFi远程监控+实时监控系统水压、流量、电机、电磁阀等整个净水系统状态； 6）接受多个微信账号绑定，信息无障碍；设备处于联网状态下，可把主要信息在大屏幕上进行投屏展示； 7）微电脑图形化实时显示、触摸等全自动运行，大幅减少人工运行维护工作量；厂家可远程进行系统诊断，确保售后维护的时效性； 8）显示方式：触摸屏；操作方式：触摸图表化+实时在线监控; 9）产净水流量：2000L/h； 10）额定电源：380VAC/50Hz；功率：850W； 11）产品尺寸：1000×700×1680mm。 ； 12）漏电保护开关:10A/3P+N 进线线径：1.5平方； 13）水管预留：自来水进水口：DN40 ，净水出水口：DN32，清洗水出口：DN50 。 必须注明所投产品的品牌信息 | 1 | 台
T12 | 食物残渣处理机 （处理能力≥600KG/H） |  | 1400*700*1490 | 1、产品功能：将食物残渣进行粉碎和脱水处理，压缩体积比率最高达85%。 2、食物残渣处理机规格：1400*700*1494mm ； 3、残渣处理能力：600Kg/h 。 4、总功率：5.5KW。 5、设备由独立的粉碎单元和脱水单元组成，维护更加简便。 6、循环水自动将残渣带入粉碎单元，无需链板等辅助装置输送残渣 。 7、粉碎单元配置侧吸式碳化钨刀盘，无需清洁，粉碎效果好，不易生锈。 8、脱水单元配置双速减速电机，脱水效果更佳。 9、脱水单元配置开启门，螺旋输送装置和过滤圆筒拆卸方便，易于清洁。 10、脱水单元配置自清洁喷淋系统，一键式操作， 不会产生异味 。 11、 配置不锈钢循环水泵，节能减排。 12、盖板及检修门开启保护，保障操作人员安全。 食物残渣处理机，依据GB∕T 5226.1-2019检测标准，检测项目：食物残渣处理机粉碎刀盘为侧装泵体一体式结构，粉碎刀头为钨钢材质，不易生锈；食物残渣处理机的链轮、链条等机械传动部分装有安全可靠的防护罩，提供满足要求的检测报告。 必须注明所投产品的品牌信息 | 1 | 台
T13 | 垃圾分拣台 |  | 1200*700*850 | 分拣台规格：1200*700*850mm。采用304不锈钢不小于1.0mm制作，与食物残渣处理及配套使用，分拣碗，筷，勺，盘等。 | 1 | 台
U一层自助餐区
U01 | 干湿分离智能款 长方形餐 炉 （304） |  | 578*450*230 | 304食品级不锈钢1.0mm内胆，采用新工艺食品级硅胶固定，环保安全。可拆卸式炉盖，清洗方便，容易储存，加热方式：电热板。尺寸： 57.8*45*23CM ，容量： 8.5L， 净重： 19.2kg， 功率： 400W， 一机两用（干式加热+湿式加热） 必须注明所投产品的品牌信息 | 10 | 台
U02 | 不锈钢镜面盘 |  | 562*420 | 材质：304食品级不锈钢 抛光镜面款，带耳方盘 厚度：不小于1.0mm厚 | 4 | 个
U03 | 暖汤煲 |  | 13L | 容量：不小于13L;304食品级不锈钢加厚内胆，不生锈，镜面抛光表面，高低温下不折出有害物质，耐腐蚀、耐冲击、不易生锈；方便清洁；调节控温保温营养，三维立体循环极速加热；倒挂式盖子节省时间、空间使用方便。 | 6 | 台
U04 | 双头果汁鼎 |  | 580*380*535 | 容量： 8L*2；PVC镀银色涂料盖，PE桶，不锈钢底座。 | 3 | 台
U05 | 勾柄厨具/汤勺 |  | 常规 | 304食品级不锈钢勾柄厨具/汤勺36.5cm,150毫升 | 10 | 个
U06 | 精抛食品夹单齿 |  | 常规 | 304食品级不锈钢材质不小于1.0mm厚，精抛食品夹单齿长度：25cm。 | 10 | 个
U07 | 餐夹搁盘 |  | 15*28.5cm | 304食品级不锈钢材质不小于1.0mm厚，扇形自助餐夹搁盘。 | 10 | 个
U08 | 热板 |  | 220V/400W | 云形电热板，220V/400W，温度范围：50-90℃，与布菲炉配套 | 10 | 个
U09 | 果盘 |  | 常规 | 拆装式3层钢线架/盘套装,325*265*2cm浅盘 | 3 | 个
V一层三个明档区
V01 | 五格保温售饭工作柜 |  | 1800*700*800 | 电压：220v 功率：3kw 规格：配1/1份数盘5只，份数盘采用304食品级不锈钢不小于1.0mm厚，智能恒温，可定时定温，高效加热管，快速升温，经久耐用，搭配探针实时掌控温度。铜制阀门下水，安全不漏水。柜体采用304不锈钢不小于1.0mm制作。 | 2 | 台
V02 | 柜式电饼铛 |  | 640*750*1000 | 全201不锈钢机身、不锈钢辊轴、安全节能、操作简便、装备恒温装置，工作温度：50℃-300℃ ，大面积封闭加热，机械控温，快速升温，温度误差小，节能环保，降低能耗，功率：380V/5KW 电饼铛内部采用铝合金材质不小于3.0mm厚，导热速度快，加热均匀。 必须注明所投产品的品牌信息 | 5 | 台
V03 | 双头煮面炉 |  | 1200*600*800 | 容量：2*70L 功率：9KW 电压：380V 内/外直径：45/51CM 桶深：43CM 接线标准：100A 煮面炉柜身采用201不锈钢1.0mm厚柜体，内胆采用304食品级不锈钢不小于1.0mm厚。 必须注明所投产品的品牌信息 | 5 | 台
V04 | 单星盆水池(池深300mm) |  | 700*650*800 | 采用304不锈钢板制作；台面厚不小于1.0mm厚；加强处理；盆池不小于1.0mm厚不锈钢板制作；立柱采用304型号48mm×48mm不小于1.0mm不锈钢圆管,横档托撑304型号25mm×25mm不小于1.0mm，不锈钢调节脚。 | 2 | 台
V05 | 双门冷藏操作台 |  | 1500*800*800 | 1. 采用品牌全封闭式压缩机，噪音低，耗电小。 2. 采用环保高密度发泡技术，保温性能更佳。 3. 采用 R-290 无氟环保制冷剂。 4. 微电脑智能控温技术，柜内温度清晰显示。 5. 可拆式门封条，方便清洗。 6.制冷方式：直冷，容积：不小于450L,柜内温度：5℃～-5℃，电压功率：220V/160W-250W 7.材质：内外304不锈钢，厚度不小于0.8mm 必须注明所投产品的品牌信息 | 3 | 台
V06 | 单通工作台 |  | 1400*760*800 | 1.台面板采用304不小于1.0mm厚PVC拉丝复膜不锈钢板，配不小于1.0mm厚做加力筋；2.层板采用国产304不小于1.0mm厚PVC拉丝复膜不锈钢板；3.台脚采用Ф38mm不小于1.0mm厚不锈钢矩管,配可调性不锈钢子弹脚；4 面板下面采用不小于16mm木工板。 | 1 | 台
V07 | 单星盆水池（池深300mm) |  | 700*760*800 | 采用304不锈钢板制作；台面厚不小于1.0mm厚；加强处理；盆池不小于1.0mm厚不锈钢板制作；立柱采用304型号48mm×48mm不小于1.0mm不锈钢圆管,横档托撑304型号25mm×25mm不小于1.0mm，不锈钢调节脚。 | 1 | 台
V08 | 蒸菜台 |  | 1200*700*800 | 采用304不锈钢1.0mm制作。内隔板冲孔，可提拉拆卸，不锈钢拉环，使用方便 纯钢材质，不易生锈，开合顺畅不滴漏 线头有绝缘帽，铜芯线，有防热管，安全使用 底部加撑，增强设备承重力 电压：220V 功率：2.2KW | 1 | 台
V09 | 单通工作台 |  | 1800*760*800 | 1.台面板采用国产304不小于1.0mm厚PVC拉丝复膜不锈钢板，配不小于1.0mm厚做加力筋；2.层板采用国产304不小于1.0mm厚PVC拉丝复膜不锈钢板；3.台脚采用Ф38mm不小于1.0mm厚不锈钢矩管,配可调性不锈钢子弹脚；4 面板下面采用不小于16mm木工板。 | 1 | 台
V10 | 单星盆水池(池深300mm) |  | 700*700*800+150 | 采用304不锈钢板制作；台面厚不小于1.0mm厚；加强处理；盆池不小于1.0mm厚不锈钢板制作；立柱采用304型号48mm×48mm不小于1.0mm不锈钢圆管,横档托撑304型号25mm×25mm不小于1.0mm，不锈钢调节脚。 | 3 | 台
V11 | 蒸菜台 |  | 1800*700*800 | 采用304不锈钢不小于1.0mm制作；内隔板304食品级不锈钢材质不小于1.0mm厚，可提拉拆卸，不锈钢拉环，使用方便 纯钢材质，不易生锈，开合顺畅不滴漏 线头有绝缘帽，铜芯线，有防热管，安全使用 底部加撑，增强设备承重力 电压：220V 功率：2.2KW | 1 | 台
V12 | 单通工作台 |  | 1800*800*800 | 1.台面板采用304不小于1.0mm厚PVC拉丝复膜不锈钢板，配不小于1.0mm厚做加力筋；2.层板采用国产304不小于1.0mm厚PVC拉丝复膜不锈钢板；3.台脚采用Ф38mm不小于1.0mm厚不锈钢矩管,配可调性不锈钢子弹脚；4 面板下面采用不小于16mm木工板。 | 1 | 台
V13 | 双门冷藏操作台 |  | 1800*800*800 | 1. 采用品牌全封闭式压缩机，噪音低，耗电小。 2. 采用环保高密度发泡技术，保温性能更佳。 3. 采用 R-290 无氟环保制冷剂。 4. 微电脑智能控温技术，柜内温度清晰显示。 5. 可拆式门封条，方便清洗。 6.制冷方式：直冷，容积：不小于450L,柜内温度：5℃～-5℃，电压功率：220V/160W-250W 7.材质：内外304不锈钢，厚度不小于0.8mm 必须注明所投产品的品牌信息 | 1 | 台
V14 | 铁板烧 |  | 1800*800*800 | 1.台面材质：20mm厚食品级特种合金钢，激光切割一体成型，不拼接无焊接，不变形、不变色，经久耐用，板面如新。 2.大型数控精密加工、水研磨等23道专有工序造就极致台面，平整度达到500mm2以内≦0.2mm，平面精细度达到0.4级以上（行业中一般为1.6级） 3.一体三联风道系统，集吸烟、净化、排烟多功能更高效更快速更全面； 4.自主研发特有吸排风和防护技术，科恩达挡板式吸风口，吸风笼烟更顺畅更高效； 5.特有活动式风管结构，防止细小食渣进入设备内部，避免腐烂产生异味，杜绝烟道明火隐患； 6.采用静电油烟净化的高低压集尘板分离技术，可去除0.1UM以上的油粒子高达96.3%。 7.设备定制款内置风机：耐高温、低噪音，功率：380V、0.25KW，可确保风管长度3-6米左右排烟量； 8.单台设备每小时用风量：2500m3/h，风压500Pa左右，风速每秒：12米，可排3-6米的风管风量长度； 9.飓风式风冷系统，有效降低外围温度小于45K，保障客人就餐安全； 10.不锈钢机身，超强精钢机架；支持定制高端大理石、玻璃、实木等材质外围装饰； 11.大容量回收抽屉，凹陷式拉手与面板一次性冲压成型，防油渗漏，防止污染设备内部元器件或流到地面造成安全隐患，更美观方便； 12.标准化生产线，精细处理每一道工序细节，处理任何一处毛刺，避免使用和维护中的任何划伤。 必须注明所投产品的品牌信息 | 2 | 台
V15 | 安装费及辅材 |  |  | 辅材含所有水池的不锈钢水龙头、余热回收系统辅材、其他产品辅材等。辅材数量为本采购清单所涉及的产品所需辅材，在设备旁1米范围内连接的辅材由中标单位提供。（辅材根据，所有设备需送货安装调，摆放到位。 ★备注：本项目“电热水器”是国家强制节能产品，需提供证明材料，否则做无效标处理。提供的辅材“水嘴”需是国家强制节能产品。 | 1 | 项
258
V16 | 备注：★本项目所涉及到304不锈钢板材的所有产品，所用304不锈钢板材均须为食品级，含镍量不低8%，投标时须提供带有CNAS标志的合格检测报告作为佐证材料；重金属迁移量砷（As)/(mg/kg)不大于0.04；镉（Cd)/(mg/kg）不大于0.02；铅（Pb)/(mg/kg）不大于0.05；鉻（Cr)/(mg/kg）不大于2.0；镍（Ni)/(mg/kg）不大于0.5，需提供带有CMA标志的合格检测报告作为佐证材料。

## 投标时需提供
序号 | 名称 | 技术参数
1 | 电热水器、水嘴 | ★“电热水器”是国家强制节能产品，需提供中国节能产品认证证书，否则做无效标处理。 ★辅材“水嘴”需是国家强制节能产品。
2 | 不锈钢原材料 | ★本项目所涉及到304不锈钢板材的所有产品，所用304不锈钢板材均须为食品级，含镍量不低8%，投标时须提供带有CNAS标志的合格检测报告作为佐证材料；重金属迁移量砷（As)/(mg/kg)不大于0.04；镉（Cd)/(mg/kg）不大于0.02；铅（Pb)/(mg/kg）不大于0.05；鉻（Cr)/(mg/kg）不大于2.0；镍（Ni)/(mg/kg）不大于0.5，需提供带有CMA标志的合格检测报告作为佐证材料。
E03 | 双门冷藏操作台 | ★提供CCC认证证书。
K12 | 燃气型一体式蒸房 | ▲燃气型一体式蒸房：依据GB30531-2014的技术要求，提供≥二级能效等级报告。
K16 | 余热回收灶 | ▲余热回收单头单尾炒灶具有燃气燃烧器具质量等级证书；
M03 | 双门立式高温烘干蒸汽消毒柜（智控款） | ▲双立式高温烘干蒸汽消毒柜：产品整机依据GB4706.1-2005 《家用和类似用途电器的安全 第1部分∶通用要求》和GB4706.34-2008 《家用和类似用途电器的安全商用电强制对流烤炉、蒸汽炊具和蒸汽对流炉的特殊要求》符合电器安全检测要求； ▲双立式高温烘干蒸汽消毒柜：产品控制板PCB板依据GB4706.1-2005《家用和类似用途电器的安全 第1部分：通用要求》电器安全检测，检验标准的检测“耐热和耐燃”项目，所检项目符合标准的要求。
M09 | 全自动带烘干长龙式洗碗机 | ▲长龙式洗碗机（连续式洗碗机）提供节水认证；
T11 | 超滤大水牛2T | ▲净水设备，依据GB/T 5750.12-2006《生活饮用水标准检验方法 微生物指标》、《生活饮用水水质处理器卫生安全与功能评价规范--一般水质处理器》（2001），对设备进行加标试验：总大肠菌群、福氏志贺氏菌，加标点≥100吨，过滤后水未检出总大肠菌群、福氏志贺氏菌，提供对应所投型号符合的测试报告。
T12 | 食物残渣处理机 （处理能力≥600KG/H） | ▲食物残渣处理机，依据GB∕T 5226.1-2019检测标准，检测项目：1、产品结构：食物残渣处理机粉碎刀盘为侧装泵体一体式结构，粉碎刀头为钨钢材质，不易生锈；2、运行性能：食物残渣处理机的链轮、链条等机械传动部分装有安全可靠的防护罩；提供满足要求的检测报告。
H11 | 电磁单头单尾小炒炉 | ▲单头单尾炒炉依据GB/T 26572-2011、GB/T 26125-2011标准，测试项目：铅、镉、汞、六价铬、多溴联苯、多溴二苯醚，所检项目含量符合限值要求。 ▲单头单尾炒炉依据GB4706.1-2005、GB4706.52-2008标准：器具不应放出有害射线，不应出现毒性或类似的危险的检测合格；器具的结构和外壳应对意外接触及带电部件有足够的防护的检测合格；对触及带电部件的防护、发热、工作温度下的泄露电流和电气强度、瞬态过电压、耐潮湿、稳定性和机械危险、耐热和耐燃、防锈、辐射、毒性和类似危险检测合格；
以上要求提供的技术响应佐证材料中，带★的为投标时必须提供的，否则视为未实质性响应；带▲的，投标人有对应检测报告或认证证书的，需提供相应检测报告或认证证书，没有对应检测报告或认证证书的，可以在中标后签订合同前提供，投标时提供承诺书，不能提供相应检测报告或认证证书又没有提供承诺的，视为未实质性响应。 以上佐证材料签订合同前需提供原件供采购人查验，不能提供或提供原件与投标时提交的响应文件内容不一致的，视为虚假应标，取消其中标资格，按照政府采购相关规定处理。