## 封-1 招标工程量清单封面
|  | 2025年赣榆区农村生活污水治理管网工程（小河埃村） |  | 工程
招 标 工 程 量 清 单
招 标 人：
(单位盖章)
造价咨询人：
(单位盖章)
封-1

## 扉-1 招标工程量清单扉页
|  | 2025年赣榆区农村生活污水治理管网工程（小河埃村） |  |  | 工程
招 标 工 程 量 清 单
招 标 人： |  |  | 造价咨询人：
| （单位盖章） |  |  | (单位盖章)
法定代表人 或其授权人： |  |  | 法定代表人 或其授权人：
| (签字或盖章) |  |  | (签字或盖章)
编 制 人： |  |  | 复 核 人：
| (造价人员签字盖专用章) |  |  | (造价工程师签字盖专用章)
编 制 时 间： |  |  | 复 核 时 间：
扉-1

## 表-01 总说明
总 说 明
工程名称： 2025年赣榆区农村生活污水治理管网工程（小河埃村） | 第 1 页 共 1 页
一、工程概况 本工程位于赣榆区金山镇小河埃村，工程主要内容有土方工程、污水管网工程、道路拆除恢复等。 二、编制依据 1、《建设工程工程量清单计价规范》GB50500-2013； 2、《房屋建筑与装饰工程工程量计算规范》GB50854-2013； 3、《市政工程工程量计算规范》（GB50857-2013）； 4、《江苏省建设工程费用定额》（2014年）营改增后调整内容； 5、《省住房城乡建设厅关于调整建设工程按质论价等费用计取方法的公告》； 6、《关于明确连云港市建设工程环境保护税计价问题的通知》； 7、招标人提供的设计图纸； 8、国家及地方关于招投标方面的相关法律、法规文件。 三、编制范围 1、土方工程、污水管网工程、道路工程等。 四、说明 1、混凝土采用预拌混凝土； 2、本工程设暂列金额100000.00元。
表-01

## 表-08 分部分项工程和单价措施项目清单与计价表【土石方工
分部分项工程和单价措施项目清单与计价表
工程名称：土石方工程 | [5 empty] | 标段：2025年赣榆区农村生活污水治理管网工程（小河埃村） |  |  | 第 1 页 共 1 页
序号 | 项目编码 | 项目名称 | 项目特征描述 | 计量单位 | 工程量 |  | 金额（元）
[7 empty] | 综合单价 | 综合合价 |  | 其中：暂估价
整个项目
1 | 040101002001 | 挖沟槽土方 | 1.土壤类别:三类土 2.挖土深度:1.5m 以内 | m3 | 14502.15
2 | 040103001001 | 回填方 | 1.密实度要求:夯填 2.填方材料品种:原土回填 | m3 | 11359.36
3 | 040103002001 | 余方弃置 | 1.废弃料品种:废弃土方外运 2.运距:由投标人根据施工现场实际情况自行考虑决定报价 | m3 | 3142.79
4 | 040103001002 | 回填方 | 1.填方材料品种:100mm厚碎石垫层 | m3 | 893.14
5 | 040103001003 | 回填方 | 1.填方材料品种:回填石粉 | m3 | 1433.19
分部分项合计
措施项目
6 | 041106001001 | 大型机械设备进出场及安拆 | 1.机械设备名称:投标单位根据施工情况综合考虑 | 项 | 1
单价措施合计
本页小计
合 计
注：为计取规费等的使用，可在表中增设其中：“定额人工费”。
表—08

## 表-11 总价措施项目清单与计价表【土石方工程】
总价措施项目清单与计价表
工程名称：土石方工程 |  |  |  | 标段：2025年赣榆区农村生活污水治理管网工程（小河埃村） |  |  |  | 第 1 页 共 2 页
序号 | 项目编码 | 项目名称 | 计算基础 |  | 费率 (%) | 金额 (元) | 调整 费率 (%) |  | 调整后 金额(元) | 备注
1 | 041109001001 | 安全文明施工费
1.1 | 1.1 | 基本费 | 分部分项合计+技术措施项目合计-分部分项设备费-技术措施项目设备费 |  | 1.5
1.2 | 1.2 | 增加费 | 分部分项合计+技术措施项目合计-分部分项设备费-技术措施项目设备费 |  | 0
1.3 | 1.3 | 扬尘污染防治增加费 | 分部分项合计+技术措施项目合计-分部分项设备费-技术措施项目设备费 |  | 0.42
2 | 041109010001 | 按质论价 | 分部分项合计+技术措施项目合计-分部分项设备费-技术措施项目设备费 |  | 0
3 | 041109002001 | 夜间施工 | 分部分项合计+技术措施项目合计-分部分项设备费-技术措施项目设备费
4 | 041109003001 | 二次搬运 | 分部分项合计+技术措施项目合计-分部分项设备费-技术措施项目设备费
5 | 041109004001 | 冬雨季施工 | 分部分项合计+技术措施项目合计-分部分项设备费-技术措施项目设备费
6 | 041109006001 | 地上、地下设施、建筑物的临时保护设施 | 分部分项合计+技术措施项目合计-分部分项设备费-技术措施项目设备费
7 | 041109007001 | 已完工程及设备保护 | 分部分项合计+技术措施项目合计-分部分项设备费-技术措施项目设备费
8 | 041109008001 | 临时设施 | 分部分项合计+技术措施项目合计-分部分项设备费-技术措施项目设备费
9 | 041109009001 | 赶工措施 | 分部分项合计+技术措施项目合计-分部
编制人（造价人员）： |  |  |  | 复核人（造价工程师）：
表-11
总价措施项目清单与计价表
工程名称：土石方工程 |  |  |  | 标段：2025年赣榆区农村生活污水治理管网工程（小河埃村） |  |  |  | 第 2 页 共 2 页
序号 | 项目编码 | 项目名称 | 计算基础 |  | 费率 (%) | 金额 (元) | 调整 费率 (%) |  | 调整后 金额(元) | 备注
分项设备费-技术措施项目设备费
10 | 041109011001 | 建筑工人实名制 | 分部分项合计+技术措施项目合计-分部分项设备费-技术措施项目设备费 | [6 empty] | 建筑工人实名制设备由建筑工人工资专用账户开户银行提供的，建筑工人实名制费用按表中费率乘以0.5系数计取
11 | 041109012001 | 特殊施工降效 | 分部分项合计+技术措施项目合计-分部分项设备费-技术措施项目设备费
12 | 041109013001 | 交通组织维护 | 分部分项合计+技术措施项目合计-分部分项设备费-技术措施项目设备费
13 | 041109014001 | 协管费 | 分部分项合计+技术措施项目合计-分部分项设备费-技术措施项目设备费
14 | 041109015001 | 智慧工地费用 | 分部分项合计+技术措施项目合计-分部分项设备费-技术措施项目设备费
合 计
编制人（造价人员）： |  |  |  | 复核人（造价工程师）：
表-11

## 表-12 其他项目清单与计价汇总表【土石方工程】
其他项目清单与计价汇总表
工程名称：土石方工程 |  | 标段：2025年赣榆区农村生活污水治理管网工程（小河埃村） |  |  | 第 1 页 共 1 页
序号 | 项目名称 |  | 金额（元） | 结算金额（元） |  | 备注
一 | 其他项目
1 | 暂列金额 |  |  |  |  | 明细详见表-12-1
2 | 暂估价
2.1 | 材料(工程设备)暂估价 |  | - |  |  | 明细详见表-12-2
2.2 | 专业工程暂估价 |  |  |  |  | 明细详见表-12-3
3 | 计日工 |  |  |  |  | 明细详见表-12-4
4 | 总承包服务费 |  |  |  |  | 明细详见表-12-5
5 | 索赔与现场签证 |  | - |  |  | 明细详见表-12-6
合 计 | [5 empty] | —
表—12

## 表-12-4 计日工表【土石方工程】
计日工表
工程名称：土石方工程 |  |  |  |  | 标段：2025年赣榆区农村生活污水治理管网工程（小河埃村） |  | 第 1 页 共 1 页
编号 | 项目名称 | 单位 | 暂定数量 | 实际数量 |  | 综合单价(元) |  | 合价（元）
[8 empty] | 暂定 | 实际
1 | 人工
1.1
人工小计
2 | 材料
2.1
材料小计
3 | 机械
3.1
机械小计
4 | 企业管理费和利润
4.1
企业管理费和利润小计
总计
表—12—4

## 表-13 规费、税金项目清单与计价表【土石方工程】
规费、税金项目清单与计价表
工程名称：土石方工程 |  |  | 标段：2025年赣榆区农村生活污水治理管网工程（小河埃村） |  | 第 1 页 共 1 页
序号 | 项目名称 | 计算基础 |  | 计算基数 |  | 计算费率(%) | 金额(元)
1 | 规费 | 社会保险费+住房公积金+环境保护税
1.1 | 社会保险费 | 分部分项工程+措施项目+其他项目-分部分项设备费-技术措施项目设备费 |  |  |  | 1.3
1.2 | 住房公积金 | 分部分项工程+措施项目+其他项目-分部分项设备费-技术措施项目设备费 |  |  |  | 0.24
1.3 | 环境保护税 | 分部分项工程+措施项目+其他项目-分部分项设备费-技术措施项目设备费 |  |  |  | 0
2 | 税金 | 分部分项工程+措施项目+其他项目+规费-(甲供材料费+甲供主材费+甲供设备费)/1.01 |  |  |  | 9
合 计
表—13

## 表-08 分部分项工程和单价措施项目清单与计价表【污水管网
分部分项工程和单价措施项目清单与计价表
工程名称：污水管网工程 | [5 empty] | 标段：2025年赣榆区农村生活污水治理管网工程（小河埃村） |  |  | 第 1 页 共 7 页
序号 | 项目编码 | 项目名称 | 项目特征描述 | 计量单位 | 工程量 |  | 金额（元）
[7 empty] | 综合单价 | 综合合价 |  | 其中：暂估价
整个项目
1 | 040203003001 | 透层、粘层 | 1.材料品种:乳化沥青 2.喷油量:0.8kg/m2 | m2 | 135
2 | 040203006001 | 沥青混凝土 | 1.沥青混凝土种类:中粒式沥青混凝土 2.石料粒径:AC-16 3.厚度:5cm | m2 | 135
3 | 040203007001 | 水泥混凝土 | 1.混凝土强度等级:C30 2.厚度:16cm 3.嵌缝材料:机切假缝填料，施工缝处设φ28传力杆，L=450mm，间距300mm | m2 | 5717
4 | 040203007002 | 水泥混凝土 | 1.混凝土强度等级:C20 2.厚度:30cm | m2 | 135
5 | 040501004001 | 塑料管 | 1.材质及规格:U-PVC管DN110，环刚度SN8.0 2.连接形式:胶水粘接 3.铺设深度:1m 4.含管件 5.管道检验及试验要求:按设计要求进行闭水试验等 | m | 6720
本页小计
注：为计取规费等的使用，可在表中增设其中：“定额人工费”。
表—08
分部分项工程和单价措施项目清单与计价表
工程名称：污水管网工程 | [5 empty] | 标段：2025年赣榆区农村生活污水治理管网工程（小河埃村） |  |  | 第 2 页 共 7 页
序号 | 项目编码 | 项目名称 | 项目特征描述 | 计量单位 | 工程量 |  | 金额（元）
[7 empty] | 综合单价 | 综合合价 |  | 其中：暂估价
6 | 040501004002 | 塑料管 | 1.材质及规格:U-PVC管DN160，环刚度SN8.0 2.连接形式:胶水粘接 3.铺设深度:1m 4.含管件 5.管道检验及试验要求:按设计要求进行闭水试验等 | m | 3360
7 | 040501004003 | 塑料管 | 1.材质及规格:HDPE双壁波纹管DN200，环刚度SN8.0 2.连接形式:胶圈接口 3.铺设深度:1.5m内 4.管道检验及试验要求:按设计要求进行闭水试验等 | m | 9463
8 | 040501004004 | 塑料管 | 1.材质及规格:HDPE双壁波纹管DN400，环刚度SN8.0 2.连接形式:胶圈接口 3.铺设深度:1.5m内 4.管道检验及试验要求:按设计要求进行闭水试验等 | m | 3089
本页小计
注：为计取规费等的使用，可在表中增设其中：“定额人工费”。
表—08
分部分项工程和单价措施项目清单与计价表
工程名称：污水管网工程 | [5 empty] | 标段：2025年赣榆区农村生活污水治理管网工程（小河埃村） |  |  | 第 3 页 共 7 页
序号 | 项目编码 | 项目名称 | 项目特征描述 | 计量单位 | 工程量 |  | 金额（元）
[7 empty] | 综合单价 | 综合合价 |  | 其中：暂估价
9 | 040501016001 | 砌筑方沟 | 1.垫层、基础材质及、厚度:100mm厚C20砼垫层 2.砌筑材料品种、规格、强度等级:240mm厚混凝土实心砖 3.混凝土强度等级:100厚C25混凝土压顶 4.勾缝、抹面要求:排水沟内壁20mm厚1:2防水砂浆抹面 5.盖板材质及规格:利用原盖板 | m | 69
10 | 040501016002 | 排水渠清淤修缮 | 1.现状排水渠清淤、修缮 | m | 11760
本页小计
注：为计取规费等的使用，可在表中增设其中：“定额人工费”。
表—08
分部分项工程和单价措施项目清单与计价表
工程名称：污水管网工程 | [5 empty] | 标段：2025年赣榆区农村生活污水治理管网工程（小河埃村） |  |  | 第 4 页 共 7 页
序号 | 项目编码 | 项目名称 | 项目特征描述 | 计量单位 | 工程量 |  | 金额（元）
[7 empty] | 综合单价 | 综合合价 |  | 其中：暂估价
11 | 040504002001 | 混凝土井 | 1.检查井尺寸:直径700mm，井深1500mm以内 2.垫层、基础材质及厚度:100mm厚C20砼垫层，220mm厚C30混凝土底板，内配φ12@200双层双向钢筋 3.井壁材质及厚度:150mm厚C30混凝土井壁，内配φ12@200双层双向钢筋 4.井盖、井圈材质及规格:φ700球墨铸铁井盖、座，承载等级D400 5.井筒安全网 6.含模板安拆 7.具体详见设计图纸 | 座 | 82
本页小计
注：为计取规费等的使用，可在表中增设其中：“定额人工费”。
表—08
分部分项工程和单价措施项目清单与计价表
工程名称：污水管网工程 | [5 empty] | 标段：2025年赣榆区农村生活污水治理管网工程（小河埃村） |  |  | 第 5 页 共 7 页
序号 | 项目编码 | 项目名称 | 项目特征描述 | 计量单位 | 工程量 |  | 金额（元）
[7 empty] | 综合单价 | 综合合价 |  | 其中：暂估价
12 | 040504002002 | 混凝土井 | 1.溢流井尺寸:直径700mm，井深1500mm以内 2.垫层、基础材质及厚度:100mm厚C20砼垫层，220mm厚C30混凝土底板，内配φ12@200双层双向钢筋 3.井壁材质及厚度:150mm厚C30混凝土井壁，内配φ12@200双层双向钢筋 4.井盖、井圈材质及规格:φ700球墨铸铁井盖、座，承载等级D400 5.井筒安全网 6.含模板安拆 7.具体详见设计图纸 | 座 | 37
13 | 040504003001 | 塑料检查井 | 1.检查井材质、规格:成品塑料检查井，环刚度SN8.0,直径450mm，井深约1~1.2m 2.井筒、井盖、井圈材质及规格:井口设PVC-U非防护性井盖，外设球墨铸铁防护井盖、座，承载等级C250 3.具体详见设计图纸 | 座 | 672
本页小计
注：为计取规费等的使用，可在表中增设其中：“定额人工费”。
表—08
分部分项工程和单价措施项目清单与计价表
工程名称：污水管网工程 | [5 empty] | 标段：2025年赣榆区农村生活污水治理管网工程（小河埃村） |  |  | 第 6 页 共 7 页
序号 | 项目编码 | 项目名称 | 项目特征描述 | 计量单位 | 工程量 |  | 金额（元）
[7 empty] | 综合单价 | 综合合价 |  | 其中：暂估价
14 | 040504003002 | 塑料隔油井 | 1.隔油井材质、规格:成品塑料隔油井，环刚度SN8.0，直径315mm 2.井筒、井盖、井圈材质及规格:球墨铸铁防护井盖、座，承载等级C250 3.具体详见设计图纸 | 座 | 672
15 | 040803004001 | 管道包封 | 1.名称:溢流管包封 2.规格:500*500mm 3.混凝土强度等级:C25 | m | 111
16 | 040803004002 | 管道包封 | 1.名称:穿越排水沟底管道包封 2.规格:根据设计图纸要求 3.混凝土强度等级:C25 | m | 136
17 | 041001001001 | 拆除路面 | 1.材质:混凝土面层 2.厚度:150mm 3.含拆除材料外运 | m2 | 5717
18 | 041001001002 | 拆除路面 | 1.材质:5mm厚沥青面层+150mm厚混凝土基层 2.含拆除材料外运 | m2 | 135
19 | 041001006001 | 拆除排水沟 | 1.拆除盖板（恢复时二次利用） 2.拆除侧墙及混凝土垫层 3.垃圾外运 | m | 69
分部分项合计
本页小计
注：为计取规费等的使用，可在表中增设其中：“定额人工费”。
表—08
分部分项工程和单价措施项目清单与计价表
工程名称：污水管网工程 | [5 empty] | 标段：2025年赣榆区农村生活污水治理管网工程（小河埃村） |  |  | 第 7 页 共 7 页
序号 | 项目编码 | 项目名称 | 项目特征描述 | 计量单位 | 工程量 |  | 金额（元）
[7 empty] | 综合单价 | 综合合价 |  | 其中：暂估价
措施项目
20 | 041106001001 | 大型机械设备进出场及安拆 | 1.机械设备名称:投标单位根据施工情况综合考虑 | 项 | 1
单价措施合计
本页小计
合 计
注：为计取规费等的使用，可在表中增设其中：“定额人工费”。
表—08

## 表-11 总价措施项目清单与计价表【污水管网工程】
总价措施项目清单与计价表
工程名称：污水管网工程 |  |  |  | 标段：2025年赣榆区农村生活污水治理管网工程（小河埃村） |  |  |  | 第 1 页 共 2 页
序号 | 项目编码 | 项目名称 | 计算基础 |  | 费率 (%) | 金额 (元) | 调整 费率 (%) |  | 调整后 金额(元) | 备注
1 | 041109001001 | 安全文明施工费
1.1 | 1.1 | 基本费 | 分部分项合计+技术措施项目合计-分部分项设备费-技术措施项目设备费 |  | 1.5
1.2 | 1.2 | 增加费 | 分部分项合计+技术措施项目合计-分部分项设备费-技术措施项目设备费 |  | 0
1.3 | 1.3 | 扬尘污染防治增加费 | 分部分项合计+技术措施项目合计-分部分项设备费-技术措施项目设备费 |  | 0.31
2 | 041109010001 | 按质论价 | 分部分项合计+技术措施项目合计-分部分项设备费-技术措施项目设备费 |  | 0
3 | 041109002001 | 夜间施工 | 分部分项合计+技术措施项目合计-分部分项设备费-技术措施项目设备费
4 | 041109003001 | 二次搬运 | 分部分项合计+技术措施项目合计-分部分项设备费-技术措施项目设备费
5 | 041109004001 | 冬雨季施工 | 分部分项合计+技术措施项目合计-分部分项设备费-技术措施项目设备费
6 | 041109006001 | 地上、地下设施、建筑物的临时保护设施 | 分部分项合计+技术措施项目合计-分部分项设备费-技术措施项目设备费
7 | 041109007001 | 已完工程及设备保护 | 分部分项合计+技术措施项目合计-分部分项设备费-技术措施项目设备费
8 | 041109008001 | 临时设施 | 分部分项合计+技术措施项目合计-分部分项设备费-技术措施项目设备费
9 | 041109009001 | 赶工措施 | 分部分项合计+技术措施项目合计-分部
编制人（造价人员）： |  |  |  | 复核人（造价工程师）：
表-11
总价措施项目清单与计价表
工程名称：污水管网工程 |  |  |  | 标段：2025年赣榆区农村生活污水治理管网工程（小河埃村） |  |  |  | 第 2 页 共 2 页
序号 | 项目编码 | 项目名称 | 计算基础 |  | 费率 (%) | 金额 (元) | 调整 费率 (%) |  | 调整后 金额(元) | 备注
分项设备费-技术措施项目设备费
10 | 041109011001 | 建筑工人实名制 | 分部分项合计+技术措施项目合计-分部分项设备费-技术措施项目设备费 | [6 empty] | 建筑工人实名制设备由建筑工人工资专用账户开户银行提供的，建筑工人实名制费用按表中费率乘以0.5系数计取
11 | 041109012001 | 特殊施工降效 | 分部分项合计+技术措施项目合计-分部分项设备费-技术措施项目设备费
12 | 041109013001 | 交通组织维护 | 分部分项合计+技术措施项目合计-分部分项设备费-技术措施项目设备费
13 | 041109014001 | 协管费 | 分部分项合计+技术措施项目合计-分部分项设备费-技术措施项目设备费
14 | 041109015001 | 智慧工地费用 | 分部分项合计+技术措施项目合计-分部分项设备费-技术措施项目设备费
合 计
编制人（造价人员）： |  |  |  | 复核人（造价工程师）：
表-11

## 表-12 其他项目清单与计价汇总表【污水管网工程】
其他项目清单与计价汇总表
工程名称：污水管网工程 |  | 标段：2025年赣榆区农村生活污水治理管网工程（小河埃村） |  |  | 第 1 页 共 1 页
序号 | 项目名称 |  | 金额（元） | 结算金额（元） |  | 备注
一 | 其他项目
1 | 暂列金额 |  | 100000 |  |  | 明细详见表-12-1
2 | 暂估价
2.1 | 材料(工程设备)暂估价 |  | - |  |  | 明细详见表-12-2
2.2 | 专业工程暂估价 |  |  |  |  | 明细详见表-12-3
3 | 计日工 |  |  |  |  | 明细详见表-12-4
4 | 总承包服务费 |  |  |  |  | 明细详见表-12-5
5 | 索赔与现场签证 |  | - |  |  | 明细详见表-12-6
合 计 |  |  | 100000 |  |  | —
表—12

## 表-12-1 暂列金额表【污水管网工程】
暂列金额明细表
工程名称：污水管网工程 |  | 标段：2025年赣榆区农村生活污水治理管网工程（小河埃村） |  |  | 第 1 页 共 1 页
序号 | 名称 |  | 计量单位 | 暂定金额 |  | 备注
1 | 暂列金额 |  |  | 100000
合 计 |  |  |  | 100000
表—12—1

## 表-12-4 计日工表【污水管网工程】
计日工表
工程名称：污水管网工程 |  |  |  |  | 标段：2025年赣榆区农村生活污水治理管网工程（小河埃村） |  | 第 1 页 共 1 页
编号 | 项目名称 | 单位 | 暂定数量 | 实际数量 |  | 综合单价(元) |  | 合价（元）
[8 empty] | 暂定 | 实际
1 | 人工
1.1
人工小计
2 | 材料
2.1
材料小计
3 | 机械
3.1
机械小计
4 | 企业管理费和利润
4.1
企业管理费和利润小计
总计
表—12—4

## 表-13 规费、税金项目清单与计价表【污水管网工程】
规费、税金项目清单与计价表
工程名称：污水管网工程 |  |  | 标段：2025年赣榆区农村生活污水治理管网工程（小河埃村） |  | 第 1 页 共 1 页
序号 | 项目名称 | 计算基础 |  | 计算基数 |  | 计算费率(%) | 金额(元)
1 | 规费 | 社会保险费+住房公积金+环境保护税
1.1 | 社会保险费 | 分部分项工程+措施项目+其他项目-分部分项设备费-技术措施项目设备费 |  |  |  | 2
1.2 | 住房公积金 | 分部分项工程+措施项目+其他项目-分部分项设备费-技术措施项目设备费 |  |  |  | 0.34
1.3 | 环境保护税 | 分部分项工程+措施项目+其他项目-分部分项设备费-技术措施项目设备费 |  |  |  | 0
2 | 税金 | 分部分项工程+措施项目+其他项目+规费-(甲供材料费+甲供主材费+甲供设备费)/1.01 |  |  |  | 9
合 计
表—13