## 封-1 招标工程量清单封面
|  | 2025年暑假维修工程项目体艺楼、高三教学楼外立面维修工程 |  | 工程
招 标 工 程 量 清 单
招 标 人：
(单位盖章)
造价咨询人：
(单位盖章)
封-1

## 扉-1 招标工程量清单扉页
|  | 2025年暑假维修工程项目体艺楼、高三教学楼外立面维修工程 |  |  | 工程
招 标 工 程 量 清 单
招 标 人： |  |  | 造价咨询人：
| （单位盖章） |  |  | (单位资质专用章)
法定代表人 或其授权人： |  |  | 法定代表人 或其授权人：
| (签字或盖章) |  |  | (签字或盖章)
编 制 人： |  |  | 复 核 人：
| (造价人员签字盖专用章) |  |  | (造价工程师签字盖专用章)
编 制 时 间： |  |  | 复 核 时 间：
扉-1

## 表-01 总说明
总 说 明
工程名称： 2025年暑假维修工程项目体艺楼、高三教学楼外立面维修工程 | 第 1 页 共 1 页
表-01

## 扉-1 招标工程量清单扉页【艺体楼外墙立面维修改造工程】
|  | 艺体楼外墙立面维修改造工程 |  |  | 工程
招 标 工 程 量 清 单
招 标 人： |  |  | 造价咨询人：
| （单位盖章） |  |  | (单位资质专用章)
法定代表人 或其授权人： |  |  | 法定代表人 或其授权人：
| (签字或盖章) |  |  | (签字或盖章)
编 制 人： |  |  | 复 核 人：
| (造价人员签字盖专用章) |  |  | (造价工程师签字盖专用章)
编 制 时 间： |  |  | 复 核 时 间：
扉-1

## 表-08 分部分项工程和单价措施项目清单与计价表【艺体楼外
分部分项工程和单价措施项目清单与计价表
工程名称：艺体楼外墙立面维修改造工程 | [5 empty] | 标段：2025年暑假维修工程项目体艺楼、高三教学楼外立面维修工程 |  |  | 第 1 页 共 6 页
序号 | 项目编码 | 项目名称 | 项目特征描述 | 计量单位 | 工程量 |  | 金额（元）
[7 empty] | 综合单价 | 综合合价 |  | 其中：暂估价
外墙面砖拆除后再改为一体板
1 | 011605002001 | 立面块料拆除 | 1.拆除的基层类型:一般抹灰面 2.饰面材料种类:墙砖 3.拆除后对基层充分清理，缺损、突出部位找平，保证后期施工质量 4.未尽事宜应满足规范、相关标准等，并充分考虑现场踏勘情况进行报价 5.现场施工，需脚手架搭设完成且符合安全操作规范后才能进行后续立面拆除工作 | m2 | 5418
2 | 010103002001 | 建筑垃圾弃置外墙面砖拆除改保温一体板 | 1.废弃料品种:建筑垃圾 2.运距:投标人自行考虑 3.其它：校园内运输路线服从建设单位安排，车辆帆布覆盖，达到文明施工要求。 | 项 | 1
3 | 010807003001 | 铝合金百叶窗修复 | 1.铝合金百叶窗拆除后修复在重新安装，颜色与原色一致。 | m2 | 172
4 | 010807009001 | 铁艺窗饰刷漆修复 | 1.铁艺窗拆除后刷漆在重新安装，颜色与原色一致 | m2 | 13
本页小计
注：为计取规费等的使用，可在表中增设其中：“定额人工费”。
表—08
分部分项工程和单价措施项目清单与计价表
工程名称：艺体楼外墙立面维修改造工程 | [5 empty] | 标段：2025年暑假维修工程项目体艺楼、高三教学楼外立面维修工程 |  |  | 第 2 页 共 6 页
序号 | 项目编码 | 项目名称 | 项目特征描述 | 计量单位 | 工程量 |  | 金额（元）
[7 empty] | 综合单价 | 综合合价 |  | 其中：暂估价
5 | 011201001001 | 墙面一般抹灰修复 | 1.外墙面1：3水泥砂浆抹灰找补 2.墙体类型:砖墙 3.对原有墙面进行维修 5.未尽事宜应满足规范、相关标准等，并充分考虑现场踏勘情况进行报价 | m2 | 5418
6 | 011204001001 | 外墙热固保温一体板(渗透型)保温层50mm，水包水面层8mm | 1、外墙热固保温一体板(渗透型)保温层50mm，水包水面层8mm 2、颜色由业主现场确认，未尽事宜应满足规范、相关标准等，并充分考虑现场踏勘情况进行报价 | m2 | 5418
7 | 011508004001 | 空调外机保护性拆除及恢复 | 1.外墙空调外机保护性拆除及恢复 2.未尽事宜应满足规范、相关标准等，并充分考虑现场踏勘情况进行报价 | 项 | 1
外墙真石漆拆除后再改为一体板
本页小计
注：为计取规费等的使用，可在表中增设其中：“定额人工费”。
表—08
分部分项工程和单价措施项目清单与计价表
工程名称：艺体楼外墙立面维修改造工程 | [5 empty] | 标段：2025年暑假维修工程项目体艺楼、高三教学楼外立面维修工程 |  |  | 第 3 页 共 6 页
序号 | 项目编码 | 项目名称 | 项目特征描述 | 计量单位 | 工程量 |  | 金额（元）
[7 empty] | 综合单价 | 综合合价 |  | 其中：暂估价
8 | 011608002001 | 铲除真石漆 | 1.铲除部位名称:1、拆除部位:线条、檐口、屋顶造型栏杆、墙面、柱面等涂料区域 2、拆除种类:铲除涂料层，如涉及破损、开裂、空鼓抹灰层需一并铲除，价格综合考虑，结算时综合单价不调整 | m2 | 452
9 | 010103002002 | 余方弃置 | 1.废弃料品种:建筑垃圾 2.运距:投标人自行考虑 3.其它：校园内运输路线服从建设单位安排，车辆帆布覆盖，达到文明施工要求。 | 项 | 1
10 | 011204001002 | 外墙热固保温一体板(渗透型)保温层50mm，水包水面层8mm | 1、外墙热固保温一体板(渗透型)保温层50mm，水包水面层8mm 2、颜色由业主现场确认，未尽事宜应满足规范、相关标准等，并充分考虑现场踏勘情况进行报价 | m2 | 452
外墙涂料、外墙真石漆拆除后再改为真石漆
本页小计
注：为计取规费等的使用，可在表中增设其中：“定额人工费”。
表—08
分部分项工程和单价措施项目清单与计价表
工程名称：艺体楼外墙立面维修改造工程 | [5 empty] | 标段：2025年暑假维修工程项目体艺楼、高三教学楼外立面维修工程 |  |  | 第 4 页 共 6 页
序号 | 项目编码 | 项目名称 | 项目特征描述 | 计量单位 | 工程量 |  | 金额（元）
[7 empty] | 综合单价 | 综合合价 |  | 其中：暂估价
11 | 011608002002 | 铲除外墙涂料面 | 1、拆除部位:线条、檐口、屋顶造型栏杆、墙面、柱面等涂料区域 2、拆除种类:铲除涂料层，如涉及破损、开裂、空鼓抹灰层需一并铲除，价格综合考虑，结算时综合单价不调整 | m2 | 420
12 | 010103002003 | 余方弃置 | 1.废弃料品种:建筑垃圾 2.运距:投标人自行考虑 3.其它：校园内运输路线服从建设单位安排，车辆帆布覆盖，达到文明施工要求。 | 项 | 1
本页小计
注：为计取规费等的使用，可在表中增设其中：“定额人工费”。
表—08
分部分项工程和单价措施项目清单与计价表
工程名称：艺体楼外墙立面维修改造工程 | [5 empty] | 标段：2025年暑假维修工程项目体艺楼、高三教学楼外立面维修工程 |  |  | 第 5 页 共 6 页
序号 | 项目编码 | 项目名称 | 项目特征描述 | 计量单位 | 工程量 |  | 金额（元）
[7 empty] | 综合单价 | 综合合价 |  | 其中：暂估价
13 | 011406001001 | 外墙真石漆 | 1.基层类型:一般抹灰面 2.腻子种类:外墙专用腻子 3.油漆品种、刷漆遍数:抗碱封闭底漆，外墙真石漆，罩面漆 4.真石漆颜色同原墙砖，经建设单位确认后实施 5.新旧墙面交接处请施工单位做好处理，按照建设单位要求实施 6.未尽事宜应满足规范、相关标准等，并充分考虑现场踏勘情况进行报价 7.真石漆需提供样品给学校，待学校同意后方可施工 | m2 | 420
分部分项合计
措施项目
14 | 011703001001 | 垂直运输 | 1、采用投标人根据现场情况自行配置 2、综合报价 | 项 | 1
15 | 011705001001 | 大型机械设备进出场及安拆 |  | 项 | 1
本页小计
注：为计取规费等的使用，可在表中增设其中：“定额人工费”。
表—08
分部分项工程和单价措施项目清单与计价表
工程名称：艺体楼外墙立面维修改造工程 | [5 empty] | 标段：2025年暑假维修工程项目体艺楼、高三教学楼外立面维修工程 |  |  | 第 6 页 共 6 页
序号 | 项目编码 | 项目名称 | 项目特征描述 | 计量单位 | 工程量 |  | 金额（元）
[7 empty] | 综合单价 | 综合合价 |  | 其中：暂估价
16 | 011701002001 | 外墙脚手架 | 外墙施工操作平台：脚手架、曲臂车等具体形式由投标人自行考虑，但须满足安全规范的要求，且须保证施工质量。此费用综合考虑一次性计入报价，结算时不予调整 | 项 | 1
单价措施合计
本页小计
合 计
注：为计取规费等的使用，可在表中增设其中：“定额人工费”。
表—08

## 表-11 总价措施项目清单与计价表【艺体楼外墙立面维修改造
总价措施项目清单与计价表
工程名称：艺体楼外墙立面维修改造工程 |  |  |  | 标段：2025年暑假维修工程项目体艺楼、高三教学楼外立面维修工程 |  |  |  | 第 1 页 共 2 页
序号 | 项目编码 | 项目名称 | 计算基础 |  | 费率 (%) | 金额 (元) | 调整 费率 (%) |  | 调整后 金额(元) | 备注
1 | 011707001001 | 安全文明施工费
1.1 | 1.1 | 基本费 | 分部分项合计+技术措施项目合计-分部分项设备费-技术措施项目设备费 |  | 1.5
1.2 | 1.2 | 增加费 | 分部分项合计+技术措施项目合计-分部分项设备费-技术措施项目设备费 |  | 0
1.3 | 1.3 | 扬尘污染防治增加费 | 分部分项合计+技术措施项目合计-分部分项设备费-技术措施项目设备费 |  | 0.21
2 | 011707010001 | 按质论价 | 分部分项合计+技术措施项目合计-分部分项设备费-技术措施项目设备费 |  | 0
3 | 011707002001 | 夜间施工 | 分部分项合计+技术措施项目合计-分部分项设备费-技术措施项目设备费
4 | 011707003001 | 非夜间施工照明 | 分部分项合计+技术措施项目合计-分部分项设备费-技术措施项目设备费 | [6 empty] | 在计取非夜间施工照明费时，建筑工程、仿古工程、修缮土建部分仅地下室（地宫）部分可计取；单独装饰、安装工程、园林绿化工程、修缮安装部分仅特殊施工部位内施工项目可计取
5 | 011707004001 | 二次搬运 | 分部分项合计+技术措施项目合计-分部分项设备费-技术措施项目设备费
6 | 011707005001 | 冬雨季施工 | 分部分项合计+技术措施项目合计-分部
编制人（造价人员）： |  |  |  | 复核人（造价工程师）：
表-11
总价措施项目清单与计价表
工程名称：艺体楼外墙立面维修改造工程 |  |  |  | 标段：2025年暑假维修工程项目体艺楼、高三教学楼外立面维修工程 |  |  |  | 第 2 页 共 2 页
序号 | 项目编码 | 项目名称 | 计算基础 |  | 费率 (%) | 金额 (元) | 调整 费率 (%) |  | 调整后 金额(元) | 备注
分项设备费-技术措施项目设备费
7 | 011707006001 | 地上、地下设施、建筑物的临时保护设施 | 分部分项合计+技术措施项目合计-分部分项设备费-技术措施项目设备费
8 | 011707007001 | 已完工程及设备保护 | 分部分项合计+技术措施项目合计-分部分项设备费-技术措施项目设备费
9 | 011707008001 | 临时设施 | 分部分项合计+技术措施项目合计-分部分项设备费-技术措施项目设备费
10 | 011707009001 | 赶工措施 | 分部分项合计+技术措施项目合计-分部分项设备费-技术措施项目设备费
11 | 011707011001 | 建筑工人实名制 | 分部分项合计+技术措施项目合计-分部分项设备费-技术措施项目设备费 | [6 empty] | 建筑工人实名制设备由建筑工人工资专用账户开户银行提供的，建筑工人实名制费用按表中费率乘以0.5系数计取
12 | 011707013001 | 特殊施工降效 | 分部分项合计+技术措施项目合计-分部分项设备费-技术措施项目设备费
13 | 011707014001 | 协管费 | 分部分项合计+技术措施项目合计-分部分项设备费-技术措施项目设备费
14 | 011707015001 | 智慧工地费用 | 分部分项合计+技术措施项目合计-分部分项设备费-技术措施项目设备费
合 计
编制人（造价人员）： |  |  |  | 复核人（造价工程师）：
表-11

## 表-13 规费、税金项目清单与计价表【艺体楼外墙立面维修改
规费、税金项目清单与计价表
工程名称：艺体楼外墙立面维修改造工程 |  |  | 标段：2025年暑假维修工程项目体艺楼、高三教学楼外立面维修工程 |  | 第 1 页 共 1 页
序号 | 项目名称 | 计算基础 |  | 计算基数 |  | 计算费率(%) | 金额(元)
1 | 规费 | 社会保险费+住房公积金+环境保护税
1.1 | 社会保险费 | 分部分项工程+措施项目+其他项目-分部分项设备费-技术措施项目设备费 |  |  |  | 3.8
1.2 | 住房公积金 | 分部分项工程+措施项目+其他项目-分部分项设备费-技术措施项目设备费 |  |  |  | 0.67
1.3 | 环境保护税 | 分部分项工程+措施项目+其他项目-分部分项设备费-技术措施项目设备费 |  |  |  | 0
2 | 税金 | 分部分项工程+措施项目+其他项目+规费-(甲供材料费+甲供主材费+甲供设备费)/1.01 |  |  |  | 9
合 计
表—13

## 扉-1 招标工程量清单扉页【高三教学楼外墙立面维修改造工程】
|  | 高三教学楼外墙立面维修改造工程 |  |  | 工程
招 标 工 程 量 清 单
招 标 人： |  |  | 造价咨询人：
| （单位盖章） |  |  | (单位资质专用章)
法定代表人 或其授权人： |  |  | 法定代表人 或其授权人：
| (签字或盖章) |  |  | (签字或盖章)
编 制 人： |  |  | 复 核 人：
| (造价人员签字盖专用章) |  |  | (造价工程师签字盖专用章)
编 制 时 间： |  |  | 复 核 时 间：
扉-1

## 表-08 分部分项工程和单价措施项目清单与计价表【高三教学
分部分项工程和单价措施项目清单与计价表
工程名称：高三教学楼外墙立面维修改造工程 | [5 empty] | 标段：2025年暑假维修工程项目体艺楼、高三教学楼外立面维修工程 |  |  | 第 1 页 共 7 页
序号 | 项目编码 | 项目名称 | 项目特征描述 | 计量单位 | 工程量 |  | 金额（元）
[7 empty] | 综合单价 | 综合合价 |  | 其中：暂估价
外墙面砖拆除后再改为真石漆
1 | 011605002001 | 立面块料拆除 | 1.拆除的基层类型:一般抹灰面 2.饰面材料种类:墙砖 3.拆除后对基层充分清理，缺损、突出部位找平，保证后期施工质量 4.未尽事宜应满足规范、相关标准等，并充分考虑现场踏勘情况进行报价 5.现场施工，需脚手架搭设完成且符合安全操作规范后才能进行后续立面拆除工作 | m2 | 4980
2 | 010103002001 | 建筑垃圾弃置外墙面砖拆除改保温一体板 | 1.废弃料品种:建筑垃圾 2.运距:投标人自行考虑 3.其它：校园内运输路线服从建设单位安排，车辆帆布覆盖，达到文明施工要求。 | 项 | 1
3 | 010807009001 | 铁艺窗饰刷漆修复 | 1.铁艺窗拆除后刷漆在重新安装，颜色与原色一致 | m2 | 248.05
本页小计
注：为计取规费等的使用，可在表中增设其中：“定额人工费”。
表—08
分部分项工程和单价措施项目清单与计价表
工程名称：高三教学楼外墙立面维修改造工程 | [5 empty] | 标段：2025年暑假维修工程项目体艺楼、高三教学楼外立面维修工程 |  |  | 第 2 页 共 7 页
序号 | 项目编码 | 项目名称 | 项目特征描述 | 计量单位 | 工程量 |  | 金额（元）
[7 empty] | 综合单价 | 综合合价 |  | 其中：暂估价
4 | 010804005001 | 木色金属格栅修复 | 仿木铝合金格栅修复后颜色与原色一致 1.材质:100*50*2.0铝合金方管 2.涂层:氟碳喷涂 3.固定方法:不锈钢化学锚栓固定 | m | 276.3
5 | 010804005002 | 木色金属格栅修复 | 木色金属格栅修复后颜色与原色一致 1.材质:竖向400*50*2.0铝合金方管 2.涂层:氟碳喷涂 3.固定方法:不锈钢化学锚栓固定 | m | 99
6 | 010804005003 | 木色金属格栅修复 | 木色金属格栅修复后颜色与原色一致 1.材质:横向200*100*2.0铝合金方管 2.涂层:氟碳喷涂 3.固定方法:不锈钢化学锚栓固定 | m | 29
本页小计
注：为计取规费等的使用，可在表中增设其中：“定额人工费”。
表—08
分部分项工程和单价措施项目清单与计价表
工程名称：高三教学楼外墙立面维修改造工程 | [5 empty] | 标段：2025年暑假维修工程项目体艺楼、高三教学楼外立面维修工程 |  |  | 第 3 页 共 7 页
序号 | 项目编码 | 项目名称 | 项目特征描述 | 计量单位 | 工程量 |  | 金额（元）
[7 empty] | 综合单价 | 综合合价 |  | 其中：暂估价
7 | 010804005004 | 木色金属格栅修复 | 仿木铝合金格栅修复修复后颜色与原色一致 1.材质:100*50*2.0铝合金方管 2.涂层:氟碳喷涂 3.固定方法:不锈钢化学锚栓固定 | m | 1
8 | 011201001001 | 墙面一般抹灰修复 | 1.外墙面1：3水泥砂浆抹灰找补 2.墙体类型:砖墙 3.对原有墙面进行维修 5.未尽事宜应满足规范、相关标准等，并充分考虑现场踏勘情况进行报价 | m2 | 4980
9 | 011204001001 | 外墙热固保温一体板(渗透型)保温层50mm，水包水面层8mm | 1、外墙热固保温一体板(渗透型)保温层50mm，水包水面层8mm 2、颜色由业主现场确认，未尽事宜应满足规范、相关标准等，并充分考虑现场踏勘情况进行报价 | m2 | 4980
10 | 011508004001 | 空调外机保护性拆除及恢复 | 1.外墙空调外机保护性拆除及恢复 2.未尽事宜应满足规范、相关标准等，并充分考虑现场踏勘情况进行报价 | 项 | 1
本页小计
注：为计取规费等的使用，可在表中增设其中：“定额人工费”。
表—08
分部分项工程和单价措施项目清单与计价表
工程名称：高三教学楼外墙立面维修改造工程 | [5 empty] | 标段：2025年暑假维修工程项目体艺楼、高三教学楼外立面维修工程 |  |  | 第 4 页 共 7 页
序号 | 项目编码 | 项目名称 | 项目特征描述 | 计量单位 | 工程量 |  | 金额（元）
[7 empty] | 综合单价 | 综合合价 |  | 其中：暂估价
外墙真石漆拆除后再改为一体板
11 | 011608002001 | 铲除真石漆 | 1.铲除部位名称:1、拆除部位:线条、檐口、屋顶造型栏杆、墙面、柱面等涂料区域 2、拆除种类:铲除涂料层，如涉及破损、开裂、空鼓抹灰层需一并铲除，价格综合考虑，结算时综合单价不调整 | m2 | 320
12 | 010103002002 | 余方弃置 | 1.废弃料品种:建筑垃圾 2.运距:投标人自行考虑 3.其它：校园内运输路线服从建设单位安排，车辆帆布覆盖，达到文明施工要求。 | 项 | 1
13 | 011204001002 | 外墙热固保温一体板(渗透型)保温层50mm，水包水面层8mm | 1、外墙热固保温一体板(渗透型)保温层50mm，水包水面层8mm 2、颜色由业主现场确认，未尽事宜应满足规范、相关标准等，并充分考虑现场踏勘情况进行报价 | m2 | 320
外墙涂料、外墙真石漆拆除后改为真石漆
本页小计
注：为计取规费等的使用，可在表中增设其中：“定额人工费”。
表—08
分部分项工程和单价措施项目清单与计价表
工程名称：高三教学楼外墙立面维修改造工程 | [5 empty] | 标段：2025年暑假维修工程项目体艺楼、高三教学楼外立面维修工程 |  |  | 第 5 页 共 7 页
序号 | 项目编码 | 项目名称 | 项目特征描述 | 计量单位 | 工程量 |  | 金额（元）
[7 empty] | 综合单价 | 综合合价 |  | 其中：暂估价
14 | 011608002002 | 铲除外墙涂料面 | 1、拆除部位:线条、檐口、屋顶造型栏杆、墙面、柱面等涂料区域 2、拆除种类:铲除涂料层，如涉及破损、开裂、空鼓抹灰层需一并铲除，价格综合考虑，结算时综合单价不调整 | m2 | 355
15 | 010103002003 | 余方弃置 | 1.废弃料品种:建筑垃圾 2.运距:投标人自行考虑 3.其它：校园内运输路线服从建设单位安排，车辆帆布覆盖，达到文明施工要求。 | 项 | 1
本页小计
注：为计取规费等的使用，可在表中增设其中：“定额人工费”。
表—08
分部分项工程和单价措施项目清单与计价表
工程名称：高三教学楼外墙立面维修改造工程 | [5 empty] | 标段：2025年暑假维修工程项目体艺楼、高三教学楼外立面维修工程 |  |  | 第 6 页 共 7 页
序号 | 项目编码 | 项目名称 | 项目特征描述 | 计量单位 | 工程量 |  | 金额（元）
[7 empty] | 综合单价 | 综合合价 |  | 其中：暂估价
16 | 011406001001 | 外墙真石漆 | 1.基层类型:一般抹灰面 2.腻子种类:外墙专用腻子 3.油漆品种、刷漆遍数:抗碱封闭底漆，外墙真石漆，罩面漆 4.真石漆颜色同原墙砖，经建设单位确认后实施 5.新旧墙面交接处请施工单位做好处理，按照建设单位要求实施 6.未尽事宜应满足规范、相关标准等，并充分考虑现场踏勘情况进行报价 7.真石漆需提供样品给学校，待学校同意后方可施工 | m2 | 355
分部分项合计
措施项目
17 | 011703001001 | 垂直运输 | 1、采用投标人根据现场情况自行配置 2、综合报价 | 项 | 1
18 | 011705001001 | 大型机械设备进出场及安拆 |  | 项 | 1
本页小计
注：为计取规费等的使用，可在表中增设其中：“定额人工费”。
表—08
分部分项工程和单价措施项目清单与计价表
工程名称：高三教学楼外墙立面维修改造工程 | [5 empty] | 标段：2025年暑假维修工程项目体艺楼、高三教学楼外立面维修工程 |  |  | 第 7 页 共 7 页
序号 | 项目编码 | 项目名称 | 项目特征描述 | 计量单位 | 工程量 |  | 金额（元）
[7 empty] | 综合单价 | 综合合价 |  | 其中：暂估价
19 | 011701002001 | 外墙脚手架 | 外墙施工操作平台：脚手架、曲臂车等具体形式由投标人自行考虑，但须满足安全规范的要求，且须保证施工质量。此费用综合考虑一次性计入报价，结算时不予调整 | 项 | 1
单价措施合计
本页小计
合 计
注：为计取规费等的使用，可在表中增设其中：“定额人工费”。
表—08

## 表-11 总价措施项目清单与计价表【高三教学楼外墙立面维修
总价措施项目清单与计价表
工程名称：高三教学楼外墙立面维修改造工程 |  |  |  | 标段：2025年暑假维修工程项目体艺楼、高三教学楼外立面维修工程 |  |  |  | 第 1 页 共 2 页
序号 | 项目编码 | 项目名称 | 计算基础 |  | 费率 (%) | 金额 (元) | 调整 费率 (%) |  | 调整后 金额(元) | 备注
1 | 011707001001 | 安全文明施工费
1.1 | 1.1 | 基本费 | 分部分项合计+技术措施项目合计-分部分项设备费-技术措施项目设备费 |  | 1.5
1.2 | 1.2 | 增加费 | 分部分项合计+技术措施项目合计-分部分项设备费-技术措施项目设备费 |  | 0
1.3 | 1.3 | 扬尘污染防治增加费 | 分部分项合计+技术措施项目合计-分部分项设备费-技术措施项目设备费 |  | 0.21
2 | 011707010001 | 按质论价 | 分部分项合计+技术措施项目合计-分部分项设备费-技术措施项目设备费 |  | 0
3 | 011707002001 | 夜间施工 | 分部分项合计+技术措施项目合计-分部分项设备费-技术措施项目设备费
4 | 011707003001 | 非夜间施工照明 | 分部分项合计+技术措施项目合计-分部分项设备费-技术措施项目设备费 | [6 empty] | 在计取非夜间施工照明费时，建筑工程、仿古工程、修缮土建部分仅地下室（地宫）部分可计取；单独装饰、安装工程、园林绿化工程、修缮安装部分仅特殊施工部位内施工项目可计取
5 | 011707004001 | 二次搬运 | 分部分项合计+技术措施项目合计-分部分项设备费-技术措施项目设备费
6 | 011707005001 | 冬雨季施工 | 分部分项合计+技术措施项目合计-分部
编制人（造价人员）： |  |  |  | 复核人（造价工程师）：
表-11
总价措施项目清单与计价表
工程名称：高三教学楼外墙立面维修改造工程 |  |  |  | 标段：2025年暑假维修工程项目体艺楼、高三教学楼外立面维修工程 |  |  |  | 第 2 页 共 2 页
序号 | 项目编码 | 项目名称 | 计算基础 |  | 费率 (%) | 金额 (元) | 调整 费率 (%) |  | 调整后 金额(元) | 备注
分项设备费-技术措施项目设备费
7 | 011707006001 | 地上、地下设施、建筑物的临时保护设施 | 分部分项合计+技术措施项目合计-分部分项设备费-技术措施项目设备费
8 | 011707007001 | 已完工程及设备保护 | 分部分项合计+技术措施项目合计-分部分项设备费-技术措施项目设备费
9 | 011707008001 | 临时设施 | 分部分项合计+技术措施项目合计-分部分项设备费-技术措施项目设备费
10 | 011707009001 | 赶工措施 | 分部分项合计+技术措施项目合计-分部分项设备费-技术措施项目设备费
11 | 011707011001 | 建筑工人实名制 | 分部分项合计+技术措施项目合计-分部分项设备费-技术措施项目设备费 | [6 empty] | 建筑工人实名制设备由建筑工人工资专用账户开户银行提供的，建筑工人实名制费用按表中费率乘以0.5系数计取
12 | 011707013001 | 特殊施工降效 | 分部分项合计+技术措施项目合计-分部分项设备费-技术措施项目设备费
13 | 011707014001 | 协管费 | 分部分项合计+技术措施项目合计-分部分项设备费-技术措施项目设备费
14 | 011707015001 | 智慧工地费用 | 分部分项合计+技术措施项目合计-分部分项设备费-技术措施项目设备费
合 计
编制人（造价人员）： |  |  |  | 复核人（造价工程师）：
表-11

## 表-13 规费、税金项目清单与计价表【高三教学楼外墙立面维
规费、税金项目清单与计价表
工程名称：高三教学楼外墙立面维修改造工程 |  |  | 标段：2025年暑假维修工程项目体艺楼、高三教学楼外立面维修工程 |  | 第 1 页 共 1 页
序号 | 项目名称 | 计算基础 |  | 计算基数 |  | 计算费率(%) | 金额(元)
1 | 规费 | 社会保险费+住房公积金+环境保护税
1.1 | 社会保险费 | 分部分项工程+措施项目+其他项目-分部分项设备费-技术措施项目设备费 |  |  |  | 3.8
1.2 | 住房公积金 | 分部分项工程+措施项目+其他项目-分部分项设备费-技术措施项目设备费 |  |  |  | 0.67
1.3 | 环境保护税 | 分部分项工程+措施项目+其他项目-分部分项设备费-技术措施项目设备费 |  |  |  | 0
2 | 税金 | 分部分项工程+措施项目+其他项目+规费-(甲供材料费+甲供主材费+甲供设备费)/1.01 |  |  |  | 9
合 计
表—13