## 汇总表
盐都区新建公交站台项目报价汇总表
序号 | 项目名称 | 投标总价(元) | 备注
1 | 盐都区新建公交站台项目 | 0
2 | 安全生产费 | 30459.62 | 最高投标限价剔除不可竞争部分价格的1.5%
3 | 工伤保险费 | 6091.92 | 最高投标限价剔除不可竞争部分价格的3‰
4 | 建筑工程一切险和第三方责任险 | 3045.96 | 最高投标限价剔除不可竞争部分价格的0.9‰和0.6‰
5 | 交通管制费 | 25000 | 该项为不可竞争费用，最终凭发票计取
6 | 合计（1）+（2）...（4） | 64597.5
说明：请各投标人按照汇总表顺序填写

## 【标表1】投标报价汇总表
投标报价汇总表
合同段：盐都区新建公交站台项目 |  |  | 标表1
序号 | 章次 | 科目名称 | 金额（元）
1 | 100 | 总 则 | 0
2 | 200 | 路 基 | 0
3 | 300 | 路 面 | 0
4 | 600 | 安全设施及预埋管线 | 0
5 | 700 | 绿化及环境保护设施 | 0
6 | 第100章至第700章合计 |  | 0
7 | 已包含在清单合计中的材料、工程设备、专业工程暂估价合计
8 | 清单合计减去材料、工程设备、专业工程暂估价合计 |  | 0
9 | 计日工合计
10 | 暂列金额（不含计日工总额）
11 | 投标报价 |  | 0
清单 第 1 页 |  |  | 共 1 页

## 【标表2】工程量清单表
工程量清单表
合同段：盐都区新建公交站台项目 |  |  |  |  | 标表2
清单 第100章 总 则
子目号 | 子目名称 | 单位 | 数量 | 单价 | 合价
102 | 工程管理
102-1 | 竣工文件 | 总额 | 1 |  | 0
102-2 | 施工环保费 | 总额 | 1 |  | 0
104 | 承包人驻地建设
104-1 | 承包人驻地建设 | 总额 | 1 |  | 0
清单 第100章 合计 人民币 元 |  |  |  |  | 0
清单 第 1 页 |  |  |  |  | 共 5 页
工程量清单表
合同段：盐都区新建公交站台项目 |  |  |  |  | 标表2
清单 第200章 路 基
子目号 | 子目名称 | 单位 | 数量 | 单价 | 合价
202 | 场地清理
202-1 | 清理与掘除
-a | 清理现场（清除公交站台范围内的植被，清除前需与主管单位对接，具体工作量以实际发生为准，运距由投标人综合考虑报价内） | m2 | 1243.2 |  | 0
-c | 挖除树根（拆除后的建筑垃圾，需全部清运出场，投标人综合考虑至报价内，具体工程量以实际发生为准） | 棵 | 56 |  | 0
202-4 | 植物移栽
-a | 移栽乔（灌）木 | 棵 | 176 |  | 0
203 | 挖方路基
203-1 | 路基挖方
-a | 挖土方 | m3 | 729.6 |  | 0
204 | 填方路基
204-1 | 路基填筑（包括填前压实）
-a | 素土填筑 | m3 | 1034.08 |  | 0
-d | 外购土（按压实方计算） | m3 | 200 |  | 0
205 | 特殊地区路基处理
205-1 | 软土路基处理
-d | 土工合成材料
-d-3 | 土工格栅 | m2 | 288 |  | 0
清单 第200章 合计 人民币 元 |  |  |  |  | 0
清单 第 2 页 |  |  |  |  | 共 5 页
工程量清单表
合同段：盐都区新建公交站台项目 |  |  |  |  | 标表2
清单 第300章 路 面
子目号 | 子目名称 | 单位 | 数量 | 单价 | 合价
302 | 垫层
302-4 | 石灰稳定土垫层
-a | 厚200mm，10%石灰土 | m2 | 912 |  | 0
303 | 石灰稳定土底基层、基层
303-1 | 石灰稳定土底基层
-a | 厚400mm，含灰量5%（（掺5%石灰，分层压实）） | m2 | 912 |  | 0
303-3 | 石灰稳定土基层
-a | 厚200mm5%石灰土 | m2 | 360 |  | 0
307 | 沥青稳定碎石基层
307-1 | 水泥稳定碎石基层
-a | 水泥稳定碎石厚180mm，水泥含量5% | m2 | 912 |  | 0
310 | 沥青表面处置与封层
310-2 | 乳化沥青封层 | m2 | 912 |  | 0
312 | 水泥混凝土面板
312-1 | 水泥混凝土面板
-a | 厚200mm（混凝土强度C30）（含模板、灌缝等） | m2 | 912 |  | 0
-b | 厚100mm（混凝土强度C20）（含模板、灌缝等） | m2 | 360 |  | 0
313 | 路肩培土、荷兰砖站台铺装及路缘石
313-1 | 路肩培土 | m3 | 701.36 |  | 0
313-4 | 20*10*6cm荷兰砖铺装 | m2 | 360 |  | 0
313-5 | 混凝土预制块路缘石（15*99*30cm缘石） | m3 | 25.44 |  | 0
清单 第300章 合计 人民币 元 |  |  |  |  | 0
清单 第 3 页 |  |  |  |  | 共 5 页
工程量清单表
合同段：盐都区新建公交站台项目 |  |  |  |  | 标表2
清单 第600章 安全设施及预埋管线
子目号 | 子目名称 | 单位 | 数量 | 单价 | 合价
604 | 道路交通标志
604-1 | 单柱式标志牌（含标志面板、字体、圬工、反光膜、基础、土方等所有内容，具体详见设计图纸） | 个 | 8 |  | 0
604-3 | 18m长公交站台主体（含灯箱、雨篷、坐凳、广告橱、电子站牌及其面板等所有内容，具体详见设计图纸），顶棚材料为不锈钢板。 | 个 | 8 |  | 0
604-13 | 道路设施、标牌迁移 | 个 | 16 |  | 0
605 | 道路交通标线
605-1 | 热熔型涂料路面标线
-a | 热熔标线1.6mm厚（热熔反光涂料） | m2 | 181.6 |  | 0
605-4 | 突起路标（振荡标线采用热熔突起型涂料，颜色为黄色） | m2 | 272 |  | 0
607 | 通信和电力管道与预埋（预留）基础
607-3 | 管道工程（C25混凝土管道包封，含模板） | m3 | 104.8 |  | 0
608 | 收费设施及地下管道
608-5 | φ60PE管穿设线缆
-a | φ60PE管穿设线缆(含塑料管、电缆) | m | 260 |  | 0
清单 第600章 合计 人民币 元 |  |  |  |  | 0
清单 第 4 页 |  |  |  |  | 共 5 页
工程量清单表
合同段：盐都区新建公交站台项目 |  |  |  |  | 标表2
清单 第700章 绿化及环境保护设施
子目号 | 子目名称 | 单位 | 数量 | 单价 | 合价
703 | 撒播草种和铺植草皮
703-4 | 铺植草皮
-a | 草皮防护（满足建设单位要求） | m2 | 1052 |  | 0
清单 第700章 合计 人民币 元 |  |  |  |  | 0
清单 第 5 页 |  |  |  |  | 共 5 页