## 1.1 扉-1 扉页
|  | 徐州市云龙湖风景区湖岸护坡等基础设施安全维修-北小岛护坡等设施维修工程 |  |  |  | 工程
招标工程量清单
| 招 标 人： |  |  | 造价咨询人：
|  |  | （单位盖章） |  | （单位资质专用章）
| 法定代表人 或其授权人： |  |  | 法定代表人 或其授权人：
|  |  | （签字或盖章） |  | （签字或盖章）
| 编 制 人： |  |  | 复 核 人：
|  |  | （造价人员签字盖专用章） |  | （造价工程师签字盖专用章）
| 编 制 时 间： |  | 2025年07月29日 | 复 核 时 间： | 2025年07月29日

## 3.1 表-08 分部分项工程和单价措施项目清单与计价表
分部分项工程和单价措施项目清单与计价表
工程名称：北小岛护坡等设施维修工程
序号 | 项目编码 | 项目名称 | 项目特征描述 | 计量 单位 | 工程量 | 金额（元）
[6 empty] | 综合单价 | 合价 | 其中
暂估价
拆除工程
1 | 011603001001 | 拆除建筑北墙木平台 | 1、原有场地清理平整； 2、拆除原有建筑北墙实木平台，挑选出能够利用的木料用作其他位置木铺装修缮木料，再利用。 3、如有残值贵建设单位所有 | m2 | 75
2 | 011603001002 | 拆除岛内成品防腐木亭 | 1、将无法利用的材料运出岛外，可再利用的材料保留继续使用； 2、拆除3处岛内槽朽防腐木景观亭，西南位置景亭平台一并拆除。 3、如有残值贵建设单位所有 | 处 | 3
3 | 011611004001 | 拆除岛北侧金属悬挑构架 | 1、保留可利用的材料，其他运出岛外； 2、拆除岛北侧金属悬挑架构，拆除时不得破坏其他结构。 3、如有残值贵建设单位所有 | m2 | 65
4 | 011606001001 | 防腐木地板 | 1、拆除现有木地板，保留完好可用的，剔除槽朽严重的。 | m2 | 450
5 | 011602001001 | 混凝土构件拆除 | 1、拆除岛北侧毛石墙外侧原混凝土层，人工拆除并合理归置。 | m2 | 280
分部小计
地面工程
6 | 050201001001 | 透水砖地面 | 1、60厚灰色透水砖铺装面层，铺装样式详见大样图本图图号2； 2、30厚1:3水泥砂浆结合层，表面平整； 3、50厚C20混凝土垫层修补（若原垫层平整该项内容可取消）； 4、拆除现有木铺装面层及龙骨。 | m2 | 18
7 | 050201001002 | 花岗岩地面 | 1、600*600*30厚芝麻灰花岗岩荔枝面，铺设样式与现场一致； 2、30厚1:3水泥砂浆结合层； 3、100厚C20混凝土垫层； 4、100厚级配碎石垫层； 5、拆除现有木质平台，素土压实，密实度≥0.95. 6、做法详见JS08,4号图 | m2 | 75
8 | 050201015001 | 防腐木地板 | 1、局部更换木地板，100宽（暂定）*30厚（同现有）防腐木地板，材质暂定柳桉防腐木，不锈钢沉头丝固定； 2、更换配套40*40柳桉防腐木龙骨@500布置（暂定），沥青漆泡透，自攻丝固定牢靠； 3、拆除原有槽朽龙骨及木地板，重新安装防腐木龙骨。 | m2 | 250
9 | 050201001003 | 西南景亭周围地面修补 | 1、做出防滑拉毛，拉出防滑线条； 2、涂抹30厚1:1水泥砂浆面层； 3、凿除原有铺装面层，清理基层。 | m2 | 65
10 | 050201015002 | 西侧临水栈道垫层 | 1、在原有垫层上浇筑C20细石混凝土垫层至平整，厚度暂定80mm； 2、清理原有垫层表面； 3、保留原有混凝土垫层。 | m2 | 80
11 | 050201013001 | 临水栈道端部增设汀步石 | 1、铺设50厚自然景石切面； 2、30厚1:3水泥砂浆结合层； 3、100厚C20混凝土垫层； 4、100厚级配碎石垫层； 5、清理地面，素土夯实，密实度≥0.95. | m2 | 10
分部小计
外墙工程
12 | 011406003001 | 涂料墙面 | 1、乳外墙涂料，颜色详见立面标注； 2、柔性耐水腻子抹平； 3、最薄10厚DP M20砂浆（1:2.5水泥砂浆）压实抹平，（底部毛石外墙应粉平）； 4、防水层：a.10厚聚合物水泥防水砂浆（干粉型）， b.1.5厚聚氨酯防水涂料； 5、铲除原有外墙粉刷面至找平层（仅涉及一层窗台以下墙体）。 | m2 | 60
13 | 011204001001 | 花岗岩墙面 | 1、铺设花岗岩面层，材质及规格详见大样图要求； 2、20厚1:2防水砂浆结合层，加抗碱剂； 3、1.8厚聚氨酯防水涂料，水池内外均匀涂刷到位； 4、清理水池，拆除原有水池铺装面层。 | m2 | 38
分部小计
栏杆工程
14 | 011503002001 | 栈道防腐木栏杆局部更换 | 1、按原形式及做法安装，安装牢靠； 2、按原尺寸及材质（暂定柳桉防腐木），更换防腐木栏杆构件； 3、拆除现有槽朽严重栏杆，包括栏杆柱及其他涉及的木构件。 | m | 170
15 | 011503002002 | 栈道防腐木栏杆修整 | 1、栏杆扶手及构件应加固牢靠； 2、栏杆柱根部详见大样图1、2做法(大样图1涉及32处，大样图2涉及78处）； 3、现场栏杆松散位置需修整连接牢靠。 | m | 180
16 | 050307006001 | 铁艺栏杆 | 1、局部按甲方要求可设置局部防护开启； 2、预留安装位置，设置花岗岩压顶后重新安装铁艺栏杆； 3、拆除现有防腐木栏杆。 | m | 90
分部小计
油漆工程
17 | 011404014001 | 木地板油漆 | 1、室外木地板漆两度（按原木铺装颜色，或甲方指定）； 2、熟桐油两道（熬制熟桐油）； 3、碱水洗退原有木油漆。 | m2 | 450
18 | 011404010001 | 木栏杆油漆 | 1、碱水洗退原漆面，清理木材面表面整洁； 2、刮腻子、底油一遍，涂刷栗壳色醇酸调和漆2遍（按原构件颜色）。 | m2 | 400
19 | 011405001001 | 底部钢结构油漆 | 1、氟碳金属面漆二道（深灰色）； 2、氟碳金属底漆一道； 3、刷专用防锈漆； 4、清理基层，防锈等级不低于Sa2.5或St3。 | m2 | 390
20 | 011405001002 | 铁艺栏杆油漆 | 1、氟碳金属面漆二道（建议栗壳色）； 2、氟碳金属底漆一道； 3、刷专用防锈漆； 4、清理基层，防锈等级不低于Sa2.5或St3。 | m2 | 170
分部小计
新建平台工程
21 | 010101003001 | 挖沟槽土方 | 1、土壤类别：综合 2、挖土深度：1.3m 3、弃土运距：投标人根据现场情况综合考虑，结算时不调整 | m3 | 12.19
22 | 010101004001 | 挖基坑土方 | 1、土壤类别：综合 2、挖土深度：1.6m 3、弃土运距：投标人根据现场情况综合考虑，结算时不调整 | m3 | 100.86
23 | 010103001001 | 回填方 | 1、密实度要求：密实度≥0.95 2、填方材料品种：原土 | m3 | 74.45
24 | 010103002001 | 余方弃置 | 1、废弃料品种：土 2、运距：投标人根据现场情况综合考虑，结算时不调整 | m3 | 38.61
25 | 010501001001 | 垫层 | 1、种类：200厚级配碎石垫层 | m3 | 10.96
26 | 010501001002 | 垫层 | 1、混凝土种类：商品混凝土 2、混凝土强度等级：C20 | m3 | 5.48
27 | 010501003001 | 独立基础 | 1、混凝土种类：商品混凝土 2、混凝土强度等级：C30 | m3 | 17.74
28 | 010503001001 | 基础梁 | 1、混凝土种类：商品混凝土 2、混凝土强度等级：C30 | m3 | 3.33
29 | 010505001001 | 有梁板 | 1、混凝土种类：商品混凝土 2、混凝土强度等级：C30 | m3 | 14.51
30 | 010502001001 | 矩形柱 | 1、混凝土种类：商品混凝土 2、混凝土强度等级：C30 | m3 | 1.1
31 | 010515001001 | 现浇构件钢筋 | 1、钢筋种类、规格：综合 | t | 3.043
32 | 05B006 | 新建钢筋混凝土平台 | 1、表面最薄处30厚1:2水泥砂浆找平层； 2、施工前需对现场绿化进行移植，并对现场构筑物进行拆除 | m2 | 107
分部小计
平台改造工程
33 | 050201001004 | 平台改造1 | 1、拆除原有铺装面层，保留原因面层材料重新铺设； 2、拆除原有结合层，重新铺设30厚1:3水泥砂浆结合层； 3、拆除原有开裂混凝土垫层，重新铺设最薄处100厚C20混凝土垫层，平坡处理； 4、原有碎石垫层保留。 | m2 | 4
34 | 011605001001 | 现有坡道拆除 | 1、拆除的基层类型：投标人根据现场情况进行报价 | m2 | 6.57
35 | 010507004002 | 台阶 | 1、1500*350*30厚芝麻糊荔枝面花岗岩； 2、30厚1:3水泥砂浆结合层； 3、最薄处100厚C20混凝土垫层。 | m2 | 4.73
36 | 010507004003 | 台阶 | 1、600*600*30厚芝麻糊荔枝面花岗岩； 2、30厚1:3水泥砂浆结合层； 3、MU20混凝土实心砖，M10砂浆砌筑。 | m2 | 2.64
37 | 011102001001 | 石材楼地面 | 1、600*600*30厚芝麻糊荔枝面花岗岩； 2、30厚1:3水泥砂浆结合层； 3、最薄处100厚C20混凝土垫层； 4、100厚级配碎石垫层； 5、素土压实，密实度≥0.95 | m2 | 6.8
38 | 010401001001 | 砖基础 | 1、MU20混凝土实心砖，M10砂浆砌筑； 2、100厚C20混凝土垫层； 3、素土压实，密实度≥0.95. | m3 | 32.3
分部小计
其他工程
39 | 05B002 | 新增成品树脂排水沟 | 1、200*200成品树脂排水沟，200*500成品不锈钢盖板，做法参见图号8-9； 2、在现有铺装标高最低点角落位置设置排水沟； 3、1:2水泥砂浆层，底厚50mm，两侧厚30mm，铺设前需局部移除景石，并开挖。 | m | 29
40 | 011201001001 | 毛石墙平立面粉刷 | 1、岛南侧毛石墙铲除现有毛石墙平、立面开裂砂浆层，不得破坏原有毛石挡墙； 2、顶部涂抹30厚1:2水泥砂浆找平层，侧面1:2水泥砂浆勾缝处理，详见图号7。 | m2 | 250
41 | 05B003 | 毛石墙立面修补 | 1、岛北侧毛石墙外侧砂浆缺失位置进行灌浆处理（1:2水泥砂浆），不得破坏原有毛石挡墙。 | m2 | 60
42 | 010202003001 | 西侧临水栈道木桩 | 1、现有西侧临水栈道外侧打入单排，φ120长4m杉木桩端部做尖头，沥青漆泡透。 | m3 | 16
43 | 010507004001 | 台阶 | 1、铺设30厚芝麻灰荔枝面花岗岩； 2、20厚1:3水泥砂浆结合层； 3、MU20混凝土实心砖，M10砂浆砌筑； 4、100厚C20混凝土垫层； 5、素土夯实，密实度≥0.95； 6、做法详见JS-10，1-5号图。 | m2 | 1.89
44 | 050201013002 | 汀步 | 岛西侧、南侧临水栈道 1、50厚景石切汀步，表面自然防滑面； 2、20厚1:3水泥砂浆结合层； 3、100厚C20混凝土垫层； 4、100厚级配碎石垫层； 5、素土夯实，密实度≥0.95 | m2 | 4.32
45 | 020510004001 | 坐凳 | 1、130（135）宽*50厚柳桉木坐凳板，板间留缝10mm，不锈钢沉头丝固定于龙骨（木板可利用建筑北侧拆除后能用的材料），木材油漆面详见工程做法表； 2、50*5厚热镀锌方管龙骨，满焊处理，焊缝打磨平整防锈漆处理； 3、L50*5厚热镀锌角钢，长50mm，中心用M12热镀锌膨胀螺栓固定，龙骨与固定件满焊牢固； 4、做法详见JS-10,6-8号图。 | 处 | 5
46 | 05B004 | 排水口 | 1、利用现有毛石缝或拆除小块毛石，穿入φ110UPVC排水管，管外用1:2水泥砂浆填实，管内用级配碎石用滤网包裹塞满，反水坡度5%； 2、做法详见JS-10,11号图 | 处 | 20
47 | 05B005 | 安全提示线 | 1、在有高差及踏步位置边口涂刷黄色油漆，宽度150mm。 | m2 | 40
48 | 05B007 | 成品救生圈 | 1、岛内临水位置设置 | 个 | 15
49 | 050307009001 | 标志牌 | 地点标识牌 1、金属材质，专业厂家深化设计并制作安装，基础及安装由专业厂家确定，做法参加JS13-JS14。 | 个 | 2
50 | 050307009002 | 标志牌 | 导引标识牌 1、金属材质，专业厂家深化设计并制作安装，基础及安装由专业厂家确定，做法参加JS13-JS14。 | 个 | 9
51 | 050307009003 | 标志牌 | 安全标识牌 1、金属材质，专业厂家深化设计并制作安装，基础及安装由专业厂家确定，做法参加JS13-JS14。 | 个 | 4
52 | 050307009004 | 标志牌 | 文明标牌 1、金属材质，专业厂家深化设计并制作安装，基础及安装由专业厂家确定，做法参加JS13-JS14。 | 个 | 11
53 | 050307009005 | 标志牌 | 安全提示牌 1、金属材质，专业厂家深化设计并制作安装，基础及安装由专业厂家确定，做法参加JS13-JS14。 | 个 | 4
54 | 05B008 | 垃圾清运 | 1、院内工程涉及垃圾运出公园，投标人根据现场情况综合考虑运距。 | m3 | 800
55 | 050102001001 | 苗木移植 | 1、工程涉及的苗木移植 | 株 | 20
56 | 050102012001 | 铺种草皮 | 1、工程涉及的草皮破坏及修补，天堂草草皮修复 | m2 | 100
57 | 050307006002 | 铁艺栏杆 | 1、钓鱼岛与北小岛交汇处钢管围挡拆除及恢复，投标人根据现场情况综合考虑，结算时不调整。 | 项 | 1
分部小计
分部分项合计
1 | 011705001001 | 大型机械设备进出场及安拆 |  | 台次 | 1
2 | 050404001001 | 围堰 | 1、投标人根据现场情况综合考虑，结算时不调整。 | 项 | 1
3 | 050404002001 | 排水 | 1、投标人根据现场情况综合考虑，结算时不调整。 | 项 | 1
4 | 05B009 | 现场施工二次搬运费 | 1、 车辆不能直接运输材料进入施工现场，砂、石、水泥、商品砼、砌筑材料、模板等所有材料需要进行二次搬运，投标人根据现场情况综合考虑，结算时不调整。 | 项 | 1
5 | 05B010 | 补充清单 | 1、在原有垫层上浇筑C20细石混凝土垫层至平整，厚度暂定80mm； 2、清理原有垫层表面； 3、保留原有混凝土垫层。 | m2 | 6.4
6 | 011702001001 | 基础 | 1、混凝土种类：商品混凝土 2、混凝土强度等级：C20 | m2 | 5.48
7 | 011702001002 | 基础 | 1、混凝土种类：商品混凝土 2、混凝土强度等级：C30 | m2 | 47.37
8 | 011702005001 | 基础梁 | 1、混凝土种类：商品混凝土 2、混凝土强度等级：C30 | m2 | 38.86
9 | 011702014001 | 有梁板 | 1、混凝土种类：商品混凝土 2、混凝土强度等级：C30 | m2 | 155.26
10 | 011702002001 | 矩形柱 | 1、混凝土种类：商品混凝土 2、混凝土强度等级：C30 | m2 | 12.57
11 | 05B011 | 补充清单 | 1、拆除原有铺装面层，保留原因面层材料重新铺设； 2、拆除原有结合层，重新铺设30厚1:3水泥砂浆结合层； 3、拆除原有开裂混凝土垫层，重新铺设最薄处100厚C20混凝土垫层，平坡处理； 4、原有碎石垫层保留。 | m2 | 4.25
12 | 011702027001 | 台阶 | 1、1500*350*30厚芝麻糊荔枝面花岗岩； 2、30厚1:3水泥砂浆结合层； 3、最薄处100厚C20混凝土垫层。 | m2 | 0.45
13 | 05B012 | 补充清单 | 沟槽排水 | m3 | 12.19
14 | 05B013 | 补充清单 | 基坑排水 | m2 | 63.04
单价措施合计
合 计

## 3.2 表-11 总价措施项目清单与计价表
总价措施项目清单与计价表
工程名称：北小岛护坡等设施维修工程
序号 | 项目编码 | 项目名称 | 计算基础 | 费率（%） | 金额（元） | 调整 费率（%） | 调整后 金额（元） | 备注
1 | 050405001001 | 安全文明施工费
1.1 |  | 基本费 | 分部分项合计+单价措施项目合计-除税工程设备费 | 1.000
1.2 |  | 增加费 | 分部分项合计+单价措施项目合计-除税工程设备费
1.3 |  | 扬尘污染防治增加费 | 分部分项合计+单价措施项目合计-除税工程设备费 | 0.210
2 | 050405002001 | 夜间施工 | 分部分项合计+单价措施项目合计-除税工程设备费
3 | 050405003001 | 非夜间施工照明 | 分部分项合计+单价措施项目合计-除税工程设备费 |  |  |  |  | 在计取非夜间施工照明费时，建筑工程、仿古工程、修缮土建部分仅地下室（地宫）部分可计取；单独装饰、安装工程、园林绿化工程、修缮安装部分仅特殊施工部位内施工项目可计取
4 | 050405004001 | 二次搬运 | 分部分项合计+单价措施项目合计-除税工程设备费
5 | 050405005001 | 冬雨季施工 | 分部分项合计+单价措施项目合计-除税工程设备费
6 | 050405006001 | 反季节栽植影响措施 | 分部分项合计+单价措施项目合计-除税工程设备费
7 | 050405007001 | 地上、地下设施的临时保护设施 | 分部分项合计+单价措施项目合计-除税工程设备费
8 | 050405008001 | 已完工程及设备保护 | 分部分项合计+单价措施项目合计-除税工程设备费
9 | 050405009001 | 临时设施 | 分部分项合计+单价措施项目合计-除税工程设备费
10 | 050405010001 | 赶工措施 | 分部分项合计+单价措施项目合计-除税工程设备费
11 | 050405011001 | 工程按质论价 | 分部分项合计+单价措施项目合计-除税工程设备费
12 | 050405012001 | 建筑工人实名制费用 | 分部分项合计+单价措施项目合计-除税工程设备费 |  |  |  |  | 建筑工人实名制设备由建筑工人工资专用账户开户银行提供的，建筑工人实名制费用按表中费率乘以0.5系数计取
13 | 050405091001 | 特殊条件下施工增加费 | 分部分项合计+单价措施项目合计-除税工程设备费
14 | 050405015001 | 智慧工地费用 | 分部分项合计+单价措施项目合计-除税工程设备费 |  |  |  |  | 现场安全隐患排查、人员信息动态管理、扬尘管控视频监控、高处作业防护预警、危大工程监测预警和集成平台等设备、软件和管理费用。
编制人（造价人员）： |  |  |  |  | 复核人（造价工程师）：

## 3.3 表-12 其他项目清单与计价汇总表
其他项目清单与计价汇总表
工程名称：北小岛护坡等设施维修工程
序号 | 项目名称 | 金额(元) | 结算金额(元) | 备注
1 | 暂列金额
2 | 暂估价
2.1 | 材料暂估价
2.2 | 专业工程暂估价
3 | 计日工
4 | 总承包服务费
合 计

## 3.4 表-12-1 暂列金额明细表
暂列金额明细表
工程名称：北小岛护坡等设施维修工程
序号 | 项目名称 | 计量单位 | 暂定金额(元) | 备注
合 计

## 3.5 表-13 规费、税金项目计价表
规费、税金项目计价表
工程名称：北小岛护坡等设施维修工程
序号 | 项目名称 | 计算基础 | 计算基数(元) | 计算费率(％) | 金额(元)
1 | 规费 | 环境保护税+社会保险费+住房公积金 |  | 100.000
1.1 | 社会保险费 | 分部分项工程费+措施项目费+其他项目费-除税工程设备费 |  | 3.300
1.2 | 住房公积金 | 分部分项工程费+措施项目费+其他项目费-除税工程设备费 |  | 0.550
1.3 | 环境保护税 | 分部分项工程费+措施项目费+其他项目费-除税工程设备费
2 | 税金 | 分部分项工程费+措施项目费+其他项目费+规费-除税甲供材料和甲供设备费/1.01 |  | 9.000
合 计
编制人（造价人员）： |  |  | 复核人（造价工程师）：