## 1 封面
| 2025年度射阳县合德镇运棉片高标准农田补建项目 |  |  |  | 工程
工程量清单
| 合同编号： |  | 01
招 标 人： | [5 empty] | (单位盖章)
法定代表人 （或委托代理人）： |  |  |  |  | (签字并盖章)
中介机构法定代表人 （或委托代理人）： | [5 empty] | (签字并盖章)
造价工程师及注册证号： |  |  |  | （签字并盖执业专用章）
编 制 时 间： |  | 2025-08-05

## 投标总价
投 标 总 价
工 程 名 称： |  | 2025年度射阳县合德镇运棉片高标准农田补建项目
合 同 编 号： |  | 01
投标总价(小写)： |  | 0 |  | (元)
(大写)： |  | 整 |  | (元)
投 标 人： |  |  |  | (单位盖章)
法 定 代 表 人
(或委托代理人)： |  |  |  | (签字并盖章)
编 制 时 间： |  | 2025-08-05

## 3 表1-1总说明
总 说 明
合同编号： | 01
工程名称： | 2025年度射阳县合德镇运棉片高标准农田补建项目 |  | 第1页 共3页
总 说 明
合同编号： | 01
工程名称： | 2025年度射阳县合德镇运棉片高标准农田补建项目 |  | 第2页 共3页
一、工程概况： 1、工程名称：2025年度射阳县合德镇运棉片高标准农田补建项目 2、建设地点：盐城市射阳县合德镇境内 3、建设单位：盐城市射阳县合德镇人民政府 4、设计单位：江苏金地复垦开发整理有限公司 二、工程范围： 项目建设内容主要为：新建补水泵站一座，拆建桥梁两座，箱涵两座，过路涵洞八座，新建3m宽水泥路，疏浚土质斗沟，新建380V低压线路等。 三、工程预算编制依据： 1、审批合格的施工图纸； 2、《江苏省水利工程预算定额（建筑工程、安装工程）动态计价表》(2019含税版)、《江苏省水利工程施工机械台时费定额》(2019含税版)、《江苏省水利厅关于调整水利工程计价依据增值税计算标准的通知》(苏水基〔2019〕6号)、《江苏省水利工程设计概(估)算编制规定》(2017年版修订版)、江苏省及盐城市现行有关文件规定； 3、人工工时单价按江苏省水利厅发布的标准执行（苏水基[2015]32号文件），借用外定额人工按省住房城乡建设厅发布的人工工资指导价计取（苏建函价[2025]66号文件）； 4、材料价格：《盐城工程造价》2025年第6期（射阳）建设工程材料信息价、市场参考价执行（除税价），造价信息中没有的且未规定暂定价的按市场价； 5、环境保护税投标人自主报价； 6、安全文明措施费：不可竞争费，最高限价的1%。投标人应根据江苏省水利厅苏水安[2017]3号文《江苏省水利建设工程安全文明措施费分解表》明细组成(详见“江苏省水利工程文明措施费分解表”)，结合本工程实际逐项明细报价，按实支付。 7、临时工程投标人自主报价； 8、交通工程投标人自主报价； 9、工程保险费：不可竞争，最高限价的0.09%。 四、预留金：/。 五、税金费率：9% 六、其它说明： 1、土方类别投标人自行踏勘现场考虑； 2、本工程范围内供水、供电（含临时用电电缆及可能产生的自发电）由投标单位自行考虑； 3、本工程中采用商品混凝土，结算时不因发生的运输距离、输送方式不同而调整综合单价； 4、本工程中受地理条件限制，施工所需的材料、设备等需二次转运，投标人探勘现在后充分考虑现场实际情况，并将此部分费用考虑到项目的综合单价之中，结算时不在因发生材料二次转运而增加任何费用； 5、以上条款涉及“项”为计量单位的，投标人应充分了解现场情况，综合考虑各项因素报价，结算时不因任何原因而调整相应清单项的合同价款。 6、特别注意：投标总价须与“工程项目汇总表”总价一致。
【新点水利软件江苏版 V10.3.6】
总 说 明
合同编号： | 01
工程名称： | 2025年度射阳县合德镇运棉片高标准农田补建项目 |  | 第3页 共3页

## 4 表1-2建筑工程分类分项工程量清单
建筑工程分类分项工程量清单
合同编号：01 | [9 empty] | 第1页 共56页
工程名称：2025年度射阳县合德镇运棉片高标准农田补建项目
序号 | 项目编码 | 项目名称 | 项目特征描述 | 项目工作内容 | 计量单位 |  | 工程数量 | 单价（元） | 合价（元） |  | 主要技术 条款编码 | 备注
1 | 50 | 新建补水泵站 |  |  | 座 |  | 1 |  | 0
1.1 | 5001 | 水利建筑工程 |  |  |  |  | 1 |  | 0
1.1.1 | 500101002001 | 一般土方开挖 | 1、土类分级：投标人自行勘察现场 2、开挖厚度：见设计图纸 3、运距：由施工单位踏勘现场后根据现场实际情况自行考虑 4、余方运至弃土区，运距及费用综合考虑 5、弃土位置：应符合相关部门规定，否则责任自负 6、投标人应综合考虑机械辅助人工费用 |  | m3 |  | 234.37 |  | 0
1.1.2 | 500103001001 | 一般土方填筑 | 1、分层厚度及碾压遍数：分层厚度不大于30cm 2、填筑体干密度、渗透系数：压实度不小于0.91 3、填方材料品种：10%水泥土，土源由投标人自行考虑 4、运距：由施工单位踏勘现场后根据现场实际情况自行考虑 5、投标人应综合考虑机械辅助人工费用 |  | m3 |  | 203.57 |  | 0
1.1.3 | 500103014001 | 土工合成材料铺设 | 1、材料性能：300g/m³无纺土工布 2、具体详见设计图纸 |  | m2 |  | 123.6 |  | 0
【新点水利软件江苏版 V10.3.6】
建筑工程分类分项工程量清单
合同编号：01 | [9 empty] | 第2页 共56页
工程名称：2025年度射阳县合德镇运棉片高标准农田补建项目
序号 | 项目编码 | 项目名称 | 项目特征描述 | 项目工作内容 | 计量单位 |  | 工程数量 | 单价（元） | 合价（元） |  | 主要技术 条款编码 | 备注
1.1.4 | 500101002003 | 河道施工围堰及拆坝 | 1、含打坝、拆坝等一切费用 2、采用土围堰，具体满足设计及验收要求 3、具体详见设计图纸 4、以“项”由投标人综合考虑报价，包含人工、材料、机械、外购土等一切费用，实际施工中不论发生多少，结算时均按中标价包死不调整 |  | 项 |  | 1 |  | 0
1.1.5 | 500101002002 | 河道排水 | 1、以“项”由投标人综合考虑报价，包含人工、材料、机械等一切费用，实际施工中不论发生多少，结算时均按中标价包死不调整 |  | 项 |  | 1 |  | 0
1.1.6 | 500109001008 | C20素砼格梗 | 1、部位及类型：见设计图纸 2、设计龄期、强度等级及配合比：见设计图纸 3、抗渗、抗冻、抗磨等要求：根据设计图纸及现行规范 4、级配、拌制要求：根据设计图纸及现行规范 5、运距：投标人自行考虑 |  | m3 |  | 4.04 |  | 0
【新点水利软件江苏版 V10.3.6】
建筑工程分类分项工程量清单
合同编号：01 | [9 empty] | 第3页 共56页
工程名称：2025年度射阳县合德镇运棉片高标准农田补建项目
序号 | 项目编码 | 项目名称 | 项目特征描述 | 项目工作内容 | 计量单位 |  | 工程数量 | 单价（元） | 合价（元） |  | 主要技术 条款编码 | 备注
1.1.7 | 500109001009 | C20砼护底 | 1、部位及类型：见设计图纸 2、设计龄期、强度等级及配合比：见设计图纸 3、抗渗、抗冻、抗磨等要求：根据设计图纸及现行规范 4、级配、拌制要求：根据设计图纸及现行规范 5、运距：投标人自行考虑 |  | m3 |  | 1.75 |  | 0
1.1.8 | 500109001007 | C20砼护坡 | 1、部位及类型：见设计图纸 2、设计龄期、强度等级及配合比：见设计图纸 3、抗渗、抗冻、抗磨等要求：根据设计图纸及现行规范 4、级配、拌制要求：根据设计图纸及现行规范 5、运距：投标人自行考虑 |  | m3 |  | 6.02 |  | 0
1.1.9 | 500109001002 | C20素砼垫层 | 1、部位及类型：见设计图纸 2、设计龄期、强度等级及配合比：见设计图纸 3、抗渗、抗冻、抗磨等要求：根据设计图纸及现行规范 4、级配、拌制要求：根据设计图纸及现行规范 5、运距：投标人自行考虑 |  | m3 |  | 3.87 |  | 0
【新点水利软件江苏版 V10.3.6】
建筑工程分类分项工程量清单
合同编号：01 | [9 empty] | 第4页 共56页
工程名称：2025年度射阳县合德镇运棉片高标准农田补建项目
序号 | 项目编码 | 项目名称 | 项目特征描述 | 项目工作内容 | 计量单位 |  | 工程数量 | 单价（元） | 合价（元） |  | 主要技术 条款编码 | 备注
1.1.10 | 500109001003 | C30砼泵室底板 | 1、部位及类型：见设计图纸 2、设计龄期、强度等级及配合比：见设计图纸 3、抗渗、抗冻、抗磨等要求：根据设计图纸及现行规范 4、级配、拌制要求：根据设计图纸及现行规范 5、运距：投标人自行考虑 |  | m3 |  | 18.53 |  | 0
1.1.11 | 500109001004 | C30砼泵室墙身 | 1、部位及类型：见设计图纸 2、设计龄期、强度等级及配合比：见设计图纸 3、抗渗、抗冻、抗磨等要求：根据设计图纸及现行规范 4、级配、拌制要求：根据设计图纸及现行规范 5、运距：投标人自行考虑 |  | m3 |  | 38.04 |  | 0
1.1.12 | 500109001005 | C30砼启闭机梁 | 1、部位及类型：见设计图纸 2、设计龄期、强度等级及配合比：见设计图纸 3、抗渗、抗冻、抗磨等要求：根据设计图纸及现行规范 4、级配、拌制要求：根据设计图纸及现行规范 5、运距：投标人自行考虑 |  | m3 |  | 1.01 |  | 0
【新点水利软件江苏版 V10.3.6】
建筑工程分类分项工程量清单
合同编号：01 | [9 empty] | 第5页 共56页
工程名称：2025年度射阳县合德镇运棉片高标准农田补建项目
序号 | 项目编码 | 项目名称 | 项目特征描述 | 项目工作内容 | 计量单位 |  | 工程数量 | 单价（元） | 合价（元） |  | 主要技术 条款编码 | 备注
1.1.13 | 500109001006 | C30砼泵室顶板 | 1、部位及类型：见设计图纸 2、设计龄期、强度等级及配合比：见设计图纸 3、抗渗、抗冻、抗磨等要求：根据设计图纸及现行规范 4、级配、拌制要求：根据设计图纸及现行规范 5、运距：投标人自行考虑 |  | m3 |  | 9.28 |  | 0
1.1.14 | 500109001001 | C30砼工作桥 | 1、部位及类型：见设计图纸 2、设计龄期、强度等级及配合比：见设计图纸 3、抗渗、抗冻、抗磨等要求：根据设计图纸及现行规范 4、级配、拌制要求：根据设计图纸及现行规范 5、运距：投标人自行考虑 |  | m3 |  | 0.46 |  | 0
1.1.15 | 500111001001 | 钢筋加工及安装 | 1、型号、规格：详见设计图纸 2、钢筋材料性能要求详见设计图纸 3、运距：由投标人自行考虑 |  | t |  | 5.885 |  | 0
1.1.16 | 500111002001 | 铁爬梯 | 1、型号、规格：详见设计图纸 2、钢筋材料性能要求详见设计图纸 3、运距：由投标人自行考虑 |  | t |  | 0.15 |  | 0
【新点水利软件江苏版 V10.3.6】
建筑工程分类分项工程量清单
合同编号：01 | [9 empty] | 第6页 共56页
工程名称：2025年度射阳县合德镇运棉片高标准农田补建项目
序号 | 项目编码 | 项目名称 | 项目特征描述 | 项目工作内容 | 计量单位 |  | 工程数量 | 单价（元） | 合价（元） |  | 主要技术 条款编码 | 备注
1.1.17 | 500114001001 | 泵房 | 1、含钢筋混凝土柱、梁、板浇筑；墙体砌筑；定制不锈钢成品门，铝合金防盗窗、五金、地砖、墙面、屋面做法等等 2、具体详见设计图纸 |  | m2 |  | 17.5 |  | 0
1.1.18 | 500109001011 | C25素砼挡墙基础 | 1、部位及类型：见设计图纸 2、设计龄期、强度等级及配合比：见设计图纸 3、抗渗、抗冻、抗磨等要求：根据设计图纸及现行规范 4、级配、拌制要求：根据设计图纸及现行规范 5、运距：投标人自行考虑 |  | m3 |  | 14.16 |  | 0
1.1.19 | 500109001010 | C25素砼挡墙 | 1、部位及类型：见设计图纸 2、设计龄期、强度等级及配合比：见设计图纸 3、抗渗、抗冻、抗磨等要求：根据设计图纸及现行规范 4、级配、拌制要求：根据设计图纸及现行规范 5、运距：投标人自行考虑 |  | m3 |  | 53.65 |  | 0
1.1.20 | 500110001001 | 普通模板 | 1、混凝土模板 2、具体要求详见图纸 |  | m2 |  | 409.4 |  | 0
1.1.21 | 500109008001 | 止水工程 | 1、型号：E1规格：290×c25XR25×10 2、详见设计图纸 |  | m |  | 5.6 |  | 0
1.1.22 | 500114001002 | 不锈钢栏杆 | 1、高度:1100mm 2、做法详见施工图纸 |  | m |  | 24 |  | 0
【新点水利软件江苏版 V10.3.6】
建筑工程分类分项工程量清单
合同编号：01 | [9 empty] | 第7页 共56页
工程名称：2025年度射阳县合德镇运棉片高标准农田补建项目
序号 | 项目编码 | 项目名称 | 项目特征描述 | 项目工作内容 | 计量单位 |  | 工程数量 | 单价（元） | 合价（元） |  | 主要技术 条款编码 | 备注
2 | 50 | 拆建桥梁01 |  |  | 座 |  | 1 |  | 0
2.1 | 5001 | 水利建筑工程 |  |  |  |  | 1 |  | 0
2.1.1 | 500101002007 | 河道施工围堰及拆坝 | 1、含打坝、拆坝等一切费用 2、采用土围堰，具体满足设计及验收要求 3、具体详见设计图纸 4、以“项”由投标人综合考虑报价，包含人工、材料、机械、外购土等一切费用，实际施工中不论发生多少，结算时均按中标价包死不调整 |  | 项 |  | 1 |  | 0
2.1.2 | 500101002008 | 河道排水 | 1、以“项”由投标人综合考虑报价，包含人工、材料、机械等一切费用，实际施工中不论发生多少，结算时均按中标价包死不调整 |  | 项 |  | 1 |  | 0
2.1.3 | 500114001011 | 拆除老旧建筑 | 1、以“项”由投标人综合考虑报价，包含人工、材料、机械等一切费用，实际施工中不论发生多少，结算时均按中标价包死不调整 |  | 项 |  | 1 |  | 0
【新点水利软件江苏版 V10.3.6】
建筑工程分类分项工程量清单
合同编号：01 | [9 empty] | 第8页 共56页
工程名称：2025年度射阳县合德镇运棉片高标准农田补建项目
序号 | 项目编码 | 项目名称 | 项目特征描述 | 项目工作内容 | 计量单位 |  | 工程数量 | 单价（元） | 合价（元） |  | 主要技术 条款编码 | 备注
2.1.4 | 500101002009 | 一般土方开挖 | 1、土类分级：投标人自行勘察现场 2、开挖厚度：见设计图纸 3、运距：由施工单位踏勘现场后根据现场实际情况自行考虑 4、余方运至弃土区，运距及费用综合考虑 5、弃土位置：应符合相关部门规定，否则责任自负 6、投标人应综合考虑机械辅助人工费用 |  | m3 |  | 100 |  | 0
2.1.5 | 500103001003 | 一般土方填筑 | 1、分层厚度及碾压遍数：分层厚度不大于30cm 2、填筑体干密度、渗透系数：压实度不小于0.91 3、填方材料品种：6%灰土，土源由投标人自行考虑 4、运距：由施工单位踏勘现场后根据现场实际情况自行考虑 5、投标人应综合考虑机械辅助人工费用 |  | m3 |  | 90 |  | 0
【新点水利软件江苏版 V10.3.6】
建筑工程分类分项工程量清单
合同编号：01 | [9 empty] | 第9页 共56页
工程名称：2025年度射阳县合德镇运棉片高标准农田补建项目
序号 | 项目编码 | 项目名称 | 项目特征描述 | 项目工作内容 | 计量单位 |  | 工程数量 | 单价（元） | 合价（元） |  | 主要技术 条款编码 | 备注
2.1.6 | 500108005002 | 钢筋混凝土预制桩 | 1、预制桩材料材质:预制混凝土方桩 2、预制混凝土强度等级及配合比:C30 3、桩位、桩径、桩长:桩径：30cm*30cm，桩长：详见设计 4、含打桩平台 5、投标单位应充分考虑打试桩所产生的一切费用，最终不得调整此费用 6、含钢筋混凝土预制桩的制作、运输、打桩、钢筋、凿桩头等一切费用 |  | 根 |  | 30 |  | 0
2.1.7 | 500109001028 | C20素砼垫层 | 1、部位及类型：见设计图纸 2、设计龄期、强度等级及配合比：见设计图纸 3、抗渗、抗冻、抗磨等要求：根据设计图纸及现行规范 4、级配、拌制要求：根据设计图纸及现行规范 5、运距：投标人自行考虑 6、含模板、支架摊销 |  | m3 |  | 3.54 |  | 0
【新点水利软件江苏版 V10.3.6】
建筑工程分类分项工程量清单
合同编号：01 | [9 empty] | 第10页 共56页
工程名称：2025年度射阳县合德镇运棉片高标准农田补建项目
序号 | 项目编码 | 项目名称 | 项目特征描述 | 项目工作内容 | 计量单位 |  | 工程数量 | 单价（元） | 合价（元） |  | 主要技术 条款编码 | 备注
2.1.8 | 500109001029 | C30砼桥台基础 | 1、部位及类型：见设计图纸 2、设计龄期、强度等级及配合比：见设计图纸 3、抗渗、抗冻、抗磨等要求：根据设计图纸及现行规范 4、级配、拌制要求：根据设计图纸及现行规范 5、运距：投标人自行考虑 6、含模板、支架摊销 |  | m3 |  | 17.5 |  | 0
2.1.9 | 500109001030 | C30砼桥台台身 | 1、部位及类型：见设计图纸 2、设计龄期、强度等级及配合比：见设计图纸 3、抗渗、抗冻、抗磨等要求：根据设计图纸及现行规范 4、级配、拌制要求：根据设计图纸及现行规范 5、运距：投标人自行考虑 6、含模板、支架摊销 |  | m3 |  | 6.12 |  | 0
2.1.10 | 500109001031 | C30砼桥台台帽挡块 | 1、部位及类型：见设计图纸 2、设计龄期、强度等级及配合比：见设计图纸 3、抗渗、抗冻、抗磨等要求：根据设计图纸及现行规范 4、级配、拌制要求：根据设计图纸及现行规范 5、运距：投标人自行考虑 6、含模板、支架摊销 |  | m3 |  | 0.1 |  | 0
【新点水利软件江苏版 V10.3.6】
建筑工程分类分项工程量清单
合同编号：01 | [9 empty] | 第11页 共56页
工程名称：2025年度射阳县合德镇运棉片高标准农田补建项目
序号 | 项目编码 | 项目名称 | 项目特征描述 | 项目工作内容 | 计量单位 |  | 工程数量 | 单价（元） | 合价（元） |  | 主要技术 条款编码 | 备注
2.1.11 | 500109001032 | C30砼桥台台帽、背墙 | 1、部位及类型：见设计图纸 2、设计龄期、强度等级及配合比：见设计图纸 3、抗渗、抗冻、抗磨等要求：根据设计图纸及现行规范 4、级配、拌制要求：根据设计图纸及现行规范 5、运距：投标人自行考虑 6、含模板、支架摊销 |  | m3 |  | 5.88 |  | 0
2.1.12 | 500109001033 | C30预制空心桥板 | 1、部位及类型：见设计图纸 2、设计龄期、强度等级及配合比：见设计图纸 3、抗渗、抗冻、抗磨等要求：根据设计图纸及现行规范 4、级配、拌制要求：根据设计图纸及现行规范 5、运距：投标人自行考虑 6、预制桥板制作、安装、钢筋等一切费用 |  | m3 |  | 16.9 |  | 0
2.1.13 | 500109001034 | C40铰缝 | 1、部位及类型：见设计图纸 2、设计龄期、强度等级及配合比：见设计图纸 3、抗渗、抗冻、抗磨等要求：根据设计图纸及现行规范 4、级配、拌制要求：根据设计图纸及现行规范 5、运距：投标人自行考虑 6、含模板、支架摊销 |  | m3 |  | 1.44 |  | 0
【新点水利软件江苏版 V10.3.6】
建筑工程分类分项工程量清单
合同编号：01 | [9 empty] | 第12页 共56页
工程名称：2025年度射阳县合德镇运棉片高标准农田补建项目
序号 | 项目编码 | 项目名称 | 项目特征描述 | 项目工作内容 | 计量单位 |  | 工程数量 | 单价（元） | 合价（元） |  | 主要技术 条款编码 | 备注
2.1.14 | 500109001035 | C30支座垫石 | 1、部位及类型：见设计图纸 2、设计龄期、强度等级及配合比：见设计图纸 3、抗渗、抗冻、抗磨等要求：根据设计图纸及现行规范 4、级配、拌制要求：根据设计图纸及现行规范 5、运距：投标人自行考虑 6、含模板、支架摊销 |  | m3 |  | 0.14 |  | 0
2.1.15 | 500114001012 | 橡胶支座 | 1、圆板式橡胶支座GYZ 200X35mm 2、详见设计图纸 |  | 个 |  | 16 |  | 0
2.1.16 | 500114001013 | 抗震锚栓 | 1、抗震锚栓DN75.5钢套管内填沥青膏 2、详见设计图纸 |  | 个 |  | 6 |  | 0
2.1.17 | 500114001014 | 伸缩缝 | 1、GQF-F40(CR)伸缩缝 2、详见设计图纸 |  | m |  | 8.6 |  | 0
2.1.18 | 500114001015 | 伸缩缝 | 1、4cm橡胶条伸缩缝 2、详见设计图纸 |  | m |  | 4.3 |  | 0
2.1.19 | 500114001016 | 伸缩缝 | 1、5X2锯缝填沥青玛蹄脂假缝 2、详见设计图纸 |  | m |  | 5 |  | 0
【新点水利软件江苏版 V10.3.6】
建筑工程分类分项工程量清单
合同编号：01 | [9 empty] | 第13页 共56页
工程名称：2025年度射阳县合德镇运棉片高标准农田补建项目
序号 | 项目编码 | 项目名称 | 项目特征描述 | 项目工作内容 | 计量单位 |  | 工程数量 | 单价（元） | 合价（元） |  | 主要技术 条款编码 | 备注
2.1.20 | 500109001036 | C30防撞墙 | 1、部位及类型：见设计图纸 2、设计龄期、强度等级及配合比：见设计图纸 3、抗渗、抗冻、抗磨等要求：根据设计图纸及现行规范 4、级配、拌制要求：根据设计图纸及现行规范 5、运距：投标人自行考虑 6、含模板、支架摊销 |  | m3 |  | 10.01 |  | 0
2.1.21 | 500109001037 | C40桥面铺装 | 1、部位及类型：见设计图纸 2、设计龄期、强度等级及配合比：见设计图纸 3、抗渗、抗冻、抗磨等要求：根据设计图纸及现行规范 4、级配、拌制要求：根据设计图纸及现行规范 5、运距：投标人自行考虑 6、含模板、支架摊销 |  | m3 |  | 4.6 |  | 0
2.1.22 | 500109001038 | C20搭板垫层 | 1、部位及类型：见设计图纸 2、设计龄期、强度等级及配合比：见设计图纸 3、抗渗、抗冻、抗磨等要求：根据设计图纸及现行规范 4、级配、拌制要求：根据设计图纸及现行规范 5、运距：投标人自行考虑 6、含模板、支架摊销 |  | m3 |  | 2.34 |  | 0
【新点水利软件江苏版 V10.3.6】
建筑工程分类分项工程量清单
合同编号：01 | [9 empty] | 第14页 共56页
工程名称：2025年度射阳县合德镇运棉片高标准农田补建项目
序号 | 项目编码 | 项目名称 | 项目特征描述 | 项目工作内容 | 计量单位 |  | 工程数量 | 单价（元） | 合价（元） |  | 主要技术 条款编码 | 备注
2.1.23 | 500109001039 | C30牛腿、搭板 | 1、部位及类型：见设计图纸 2、设计龄期、强度等级及配合比：见设计图纸 3、抗渗、抗冻、抗磨等要求：根据设计图纸及现行规范 4、级配、拌制要求：根据设计图纸及现行规范 5、运距：投标人自行考虑 6、含模板、支架摊销 |  | m3 |  | 9.48 |  | 0
2.1.24 | 500109001040 | C25素砼垫块 | 1、部位及类型：见设计图纸 2、设计龄期、强度等级及配合比：见设计图纸 3、抗渗、抗冻、抗磨等要求：根据设计图纸及现行规范 4、级配、拌制要求：根据设计图纸及现行规范 5、运距：投标人自行考虑 6、含模板、支架摊销 |  | m3 |  | 1.12 |  | 0
2.1.25 | 500109001041 | C25护坡格埂 | 1、部位及类型：见设计图纸 2、设计龄期、强度等级及配合比：见设计图纸 3、抗渗、抗冻、抗磨等要求：根据设计图纸及现行规范 4、级配、拌制要求：根据设计图纸及现行规范 5、运距：投标人自行考虑 6、含模板、支架摊销 |  | m3 |  | 6.21 |  | 0
【新点水利软件江苏版 V10.3.6】
建筑工程分类分项工程量清单
合同编号：01 | [9 empty] | 第15页 共56页
工程名称：2025年度射阳县合德镇运棉片高标准农田补建项目
序号 | 项目编码 | 项目名称 | 项目特征描述 | 项目工作内容 | 计量单位 |  | 工程数量 | 单价（元） | 合价（元） |  | 主要技术 条款编码 | 备注
2.1.26 | 500109001042 | C20护坡垫层 | 1、部位及类型：见设计图纸 2、设计龄期、强度等级及配合比：见设计图纸 3、抗渗、抗冻、抗磨等要求：根据设计图纸及现行规范 4、级配、拌制要求：根据设计图纸及现行规范 5、运距：投标人自行考虑 6、含模板、支架摊销 |  | m3 |  | 7.9 |  | 0
2.1.27 | 500109001043 | C25预制六角块 | 1、部位及类型：见设计图纸 2、设计龄期、强度等级及配合比：见设计图纸 3、抗渗、抗冻、抗磨等要求：根据设计图纸及现行规范 4、级配、拌制要求：根据设计图纸及现行规范 5、运距：投标人自行考虑 6、含模板、支架摊销 |  | m3 |  | 6.32 |  | 0
2.1.28 | 500111001003 | 钢筋加工及安装 | 1、型号、规格：详见设计图纸 2、钢筋材料性能要求详见设计图纸 3、运距：由投标人自行考虑 |  | t |  | 15.881 |  | 0
2.1.29 | 500114001017 | 泄水管 | 1、D75PVC泄水管 2、详见设计图纸 |  | m |  | 10 |  | 0
2.1.30 | 500114001018 | 桥铭牌、标牌 | 1、详见设计图纸 |  | 项 |  | 1 |  | 0
3 | 50 | 拆建桥梁02 |  |  | 座 |  | 1 |  | 0
3.1 | 5001 | 水利建筑工程 |  |  |  |  | 1 |  | 0
【新点水利软件江苏版 V10.3.6】
建筑工程分类分项工程量清单
合同编号：01 | [9 empty] | 第16页 共56页
工程名称：2025年度射阳县合德镇运棉片高标准农田补建项目
序号 | 项目编码 | 项目名称 | 项目特征描述 | 项目工作内容 | 计量单位 |  | 工程数量 | 单价（元） | 合价（元） |  | 主要技术 条款编码 | 备注
3.1.1 | 500101002004 | 河道施工围堰及拆坝 | 1、含打坝、拆坝等一切费用 2、采用土围堰，具体满足设计及验收要求 3、具体详见设计图纸 4、以“项”由投标人综合考虑报价，包含人工、材料、机械、外购土等一切费用，实际施工中不论发生多少，结算时均按中标价包死不调整 |  | 项 |  | 1 |  | 0
3.1.2 | 500101002005 | 河道排水 | 1、以“项”由投标人综合考虑报价，包含人工、材料、机械等一切费用，实际施工中不论发生多少，结算时均按中标价包死不调整 |  | 项 |  | 1 |  | 0
3.1.3 | 500114001003 | 拆除老旧建筑 | 1、以“项”由投标人综合考虑报价，包含人工、材料、机械等一切费用，实际施工中不论发生多少，结算时均按中标价包死不调整 |  | 项 |  | 1 |  | 0
【新点水利软件江苏版 V10.3.6】
建筑工程分类分项工程量清单
合同编号：01 | [9 empty] | 第17页 共56页
工程名称：2025年度射阳县合德镇运棉片高标准农田补建项目
序号 | 项目编码 | 项目名称 | 项目特征描述 | 项目工作内容 | 计量单位 |  | 工程数量 | 单价（元） | 合价（元） |  | 主要技术 条款编码 | 备注
3.1.4 | 500101002006 | 一般土方开挖 | 1、土类分级：投标人自行勘察现场 2、开挖厚度：见设计图纸 3、运距：由施工单位踏勘现场后根据现场实际情况自行考虑 4、余方运至弃土区，运距及费用综合考虑 5、弃土位置：应符合相关部门规定，否则责任自负 6、投标人应综合考虑机械辅助人工费用 |  | m3 |  | 120 |  | 0
3.1.5 | 500103001002 | 一般土方填筑 | 1、分层厚度及碾压遍数：分层厚度不大于30cm 2、填筑体干密度、渗透系数：压实度不小于0.91 3、填方材料品种：6%灰土，土源由投标人自行考虑 4、运距：由施工单位踏勘现场后根据现场实际情况自行考虑 5、投标人应综合考虑机械辅助人工费用 |  | m3 |  | 110 |  | 0
【新点水利软件江苏版 V10.3.6】
建筑工程分类分项工程量清单
合同编号：01 | [9 empty] | 第18页 共56页
工程名称：2025年度射阳县合德镇运棉片高标准农田补建项目
序号 | 项目编码 | 项目名称 | 项目特征描述 | 项目工作内容 | 计量单位 |  | 工程数量 | 单价（元） | 合价（元） |  | 主要技术 条款编码 | 备注
3.1.6 | 500108005001 | 钢筋混凝土预制桩 | 1、预制桩材料材质:预制混凝土方桩 2、预制混凝土强度等级及配合比:C30 3、桩位、桩径、桩长:桩径：30cm*30cm，桩长：详见设计 4、含打桩平台 5、投标单位应充分考虑打试桩所产生的一切费用，最终不得调整此费用 6、含钢筋混凝土预制桩的制作、运输、打桩、钢筋、凿桩头等一切费用 |  | 根 |  | 42 |  | 0
3.1.7 | 500109001013 | C20素砼垫层 | 1、部位及类型：见设计图纸 2、设计龄期、强度等级及配合比：见设计图纸 3、抗渗、抗冻、抗磨等要求：根据设计图纸及现行规范 4、级配、拌制要求：根据设计图纸及现行规范 5、运距：投标人自行考虑 6、含模板、支架摊销 |  | m3 |  | 3.88 |  | 0
【新点水利软件江苏版 V10.3.6】
建筑工程分类分项工程量清单
合同编号：01 | [9 empty] | 第19页 共56页
工程名称：2025年度射阳县合德镇运棉片高标准农田补建项目
序号 | 项目编码 | 项目名称 | 项目特征描述 | 项目工作内容 | 计量单位 |  | 工程数量 | 单价（元） | 合价（元） |  | 主要技术 条款编码 | 备注
3.1.8 | 500109001014 | C30砼桥台基础 | 1、部位及类型：见设计图纸 2、设计龄期、强度等级及配合比：见设计图纸 3、抗渗、抗冻、抗磨等要求：根据设计图纸及现行规范 4、级配、拌制要求：根据设计图纸及现行规范 5、运距：投标人自行考虑 6、含模板、支架摊销 |  | m3 |  | 17.5 |  | 0
3.1.9 | 500109001015 | C30砼桥台台身、侧墙 | 1、部位及类型：见设计图纸 2、设计龄期、强度等级及配合比：见设计图纸 3、抗渗、抗冻、抗磨等要求：根据设计图纸及现行规范 4、级配、拌制要求：根据设计图纸及现行规范 5、运距：投标人自行考虑 6、含模板、支架摊销 |  | m3 |  | 13.88 |  | 0
3.1.10 | 500109001016 | C30砼桥台台帽挡块 | 1、部位及类型：见设计图纸 2、设计龄期、强度等级及配合比：见设计图纸 3、抗渗、抗冻、抗磨等要求：根据设计图纸及现行规范 4、级配、拌制要求：根据设计图纸及现行规范 5、运距：投标人自行考虑 6、含模板、支架摊销 |  | m3 |  | 0.1 |  | 0
【新点水利软件江苏版 V10.3.6】
建筑工程分类分项工程量清单
合同编号：01 | [9 empty] | 第20页 共56页
工程名称：2025年度射阳县合德镇运棉片高标准农田补建项目
序号 | 项目编码 | 项目名称 | 项目特征描述 | 项目工作内容 | 计量单位 |  | 工程数量 | 单价（元） | 合价（元） |  | 主要技术 条款编码 | 备注
3.1.11 | 500109001017 | C30砼桥台台帽、背墙 | 1、部位及类型：见设计图纸 2、设计龄期、强度等级及配合比：见设计图纸 3、抗渗、抗冻、抗磨等要求：根据设计图纸及现行规范 4、级配、拌制要求：根据设计图纸及现行规范 5、运距：投标人自行考虑 6、含模板、支架摊销 |  | m3 |  | 8.48 |  | 0
3.1.12 | 500109001012 | C30预制空心桥板 | 1、部位及类型：见设计图纸 2、设计龄期、强度等级及配合比：见设计图纸 3、抗渗、抗冻、抗磨等要求：根据设计图纸及现行规范 4、级配、拌制要求：根据设计图纸及现行规范 5、运距：投标人自行考虑 6、预制桥板制作、安装、钢筋等一切费用 |  | m3 |  | 24.8 |  | 0
3.1.13 | 500109001018 | C40铰缝 | 1、部位及类型：见设计图纸 2、设计龄期、强度等级及配合比：见设计图纸 3、抗渗、抗冻、抗磨等要求：根据设计图纸及现行规范 4、级配、拌制要求：根据设计图纸及现行规范 5、运距：投标人自行考虑 |  | m3 |  | 2.4 |  | 0
【新点水利软件江苏版 V10.3.6】
建筑工程分类分项工程量清单
合同编号：01 | [9 empty] | 第21页 共56页
工程名称：2025年度射阳县合德镇运棉片高标准农田补建项目
序号 | 项目编码 | 项目名称 | 项目特征描述 | 项目工作内容 | 计量单位 |  | 工程数量 | 单价（元） | 合价（元） |  | 主要技术 条款编码 | 备注
3.1.14 | 500109001019 | C30支座垫石 | 1、部位及类型：见设计图纸 2、设计龄期、强度等级及配合比：见设计图纸 3、抗渗、抗冻、抗磨等要求：根据设计图纸及现行规范 4、级配、拌制要求：根据设计图纸及现行规范 5、运距：投标人自行考虑 6、含模板、支架摊销 |  | m3 |  | 0.22 |  | 0
3.1.15 | 500114001005 | 橡胶支座 | 1、圆板式橡胶支座GYZ 200X35mm 2、详见设计图纸 |  | 个 |  | 24 |  | 0
3.1.16 | 500114001006 | 抗震锚栓 | 1、抗震锚栓DN75.5钢套管内填沥青膏 2、详见设计图纸 |  | 个 |  | 10 |  | 0
3.1.17 | 500114001007 | 伸缩缝 | 1、GQF-F40(CR)伸缩缝 2、详见设计图纸 |  | m |  | 12.6 |  | 0
3.1.18 | 500114001008 | 伸缩缝 | 1、4cm橡胶条伸缩缝 2、详见设计图纸 |  | m |  | 4.3 |  | 0
3.1.19 | 500114001004 | 伸缩缝 | 1、5X2锯缝填沥青玛蹄脂假缝 2、详见设计图纸 |  | m |  | 5 |  | 0
【新点水利软件江苏版 V10.3.6】
建筑工程分类分项工程量清单
合同编号：01 | [9 empty] | 第22页 共56页
工程名称：2025年度射阳县合德镇运棉片高标准农田补建项目
序号 | 项目编码 | 项目名称 | 项目特征描述 | 项目工作内容 | 计量单位 |  | 工程数量 | 单价（元） | 合价（元） |  | 主要技术 条款编码 | 备注
3.1.20 | 500109001021 | C30防撞墙 | 1、部位及类型：见设计图纸 2、设计龄期、强度等级及配合比：见设计图纸 3、抗渗、抗冻、抗磨等要求：根据设计图纸及现行规范 4、级配、拌制要求：根据设计图纸及现行规范 5、运距：投标人自行考虑 6、含模板、支架摊销 |  | m3 |  | 8.91 |  | 0
3.1.21 | 500109001022 | C40桥面铺装 | 1、部位及类型：见设计图纸 2、设计龄期、强度等级及配合比：见设计图纸 3、抗渗、抗冻、抗磨等要求：根据设计图纸及现行规范 4、级配、拌制要求：根据设计图纸及现行规范 5、运距：投标人自行考虑 6、含模板、支架摊销 |  | m3 |  | 7.32 |  | 0
3.1.22 | 500109001023 | C20搭板垫层 | 1、部位及类型：见设计图纸 2、设计龄期、强度等级及配合比：见设计图纸 3、抗渗、抗冻、抗磨等要求：根据设计图纸及现行规范 4、级配、拌制要求：根据设计图纸及现行规范 5、运距：投标人自行考虑 6、含模板、支架摊销 |  | m3 |  | 2.3 |  | 0
【新点水利软件江苏版 V10.3.6】
建筑工程分类分项工程量清单
合同编号：01 | [9 empty] | 第23页 共56页
工程名称：2025年度射阳县合德镇运棉片高标准农田补建项目
序号 | 项目编码 | 项目名称 | 项目特征描述 | 项目工作内容 | 计量单位 |  | 工程数量 | 单价（元） | 合价（元） |  | 主要技术 条款编码 | 备注
3.1.23 | 500109001024 | C30牛腿、搭板 | 1、部位及类型：见设计图纸 2、设计龄期、强度等级及配合比：见设计图纸 3、抗渗、抗冻、抗磨等要求：根据设计图纸及现行规范 4、级配、拌制要求：根据设计图纸及现行规范 5、运距：投标人自行考虑 6、含模板、支架摊销 |  | m3 |  | 9 |  | 0
3.1.24 | 500109001025 | C25素砼垫块 | 1、部位及类型：见设计图纸 2、设计龄期、强度等级及配合比：见设计图纸 3、抗渗、抗冻、抗磨等要求：根据设计图纸及现行规范 4、级配、拌制要求：根据设计图纸及现行规范 5、运距：投标人自行考虑 6、含模板、支架摊销 |  | m3 |  | 0.76 |  | 0
3.1.25 | 500109001026 | C25护坡格埂 | 1、部位及类型：见设计图纸 2、设计龄期、强度等级及配合比：见设计图纸 3、抗渗、抗冻、抗磨等要求：根据设计图纸及现行规范 4、级配、拌制要求：根据设计图纸及现行规范 5、运距：投标人自行考虑 6、含模板、支架摊销 |  | m3 |  | 7.1 |  | 0
【新点水利软件江苏版 V10.3.6】
建筑工程分类分项工程量清单
合同编号：01 | [9 empty] | 第24页 共56页
工程名称：2025年度射阳县合德镇运棉片高标准农田补建项目
序号 | 项目编码 | 项目名称 | 项目特征描述 | 项目工作内容 | 计量单位 |  | 工程数量 | 单价（元） | 合价（元） |  | 主要技术 条款编码 | 备注
3.1.26 | 500109001027 | C20护坡垫层 | 1、部位及类型：见设计图纸 2、设计龄期、强度等级及配合比：见设计图纸 3、抗渗、抗冻、抗磨等要求：根据设计图纸及现行规范 4、级配、拌制要求：根据设计图纸及现行规范 5、运距：投标人自行考虑 6、含模板、支架摊销 |  | m3 |  | 9.03 |  | 0
3.1.27 | 500109001020 | C25预制六角块 | 1、部位及类型：见设计图纸 2、设计龄期、强度等级及配合比：见设计图纸 3、抗渗、抗冻、抗磨等要求：根据设计图纸及现行规范 4、级配、拌制要求：根据设计图纸及现行规范 5、运距：投标人自行考虑 6、含模板、支架摊销 |  | m3 |  | 7.23 |  | 0
3.1.28 | 500111001002 | 钢筋加工及安装 | 1、型号、规格：详见设计图纸 2、钢筋材料性能要求详见设计图纸 3、运距：由投标人自行考虑 |  | t |  | 21.133 |  | 0
3.1.29 | 500114001009 | 泄水管 | 1、D75PVC泄水管 2、详见设计图纸 |  | m |  | 10 |  | 0
3.1.30 | 500114001010 | 桥铭牌、标牌 | 1、详见设计图纸 |  | 项 |  | 1 |  | 0
4 | 50 | HD004-2*1.5*6箱涵 |  |  | 座 |  | 1 |  | 0
4.1 | 5001 | 水利建筑工程 |  |  |  |  | 1 |  | 0
【新点水利软件江苏版 V10.3.6】
建筑工程分类分项工程量清单
合同编号：01 | [9 empty] | 第25页 共56页
工程名称：2025年度射阳县合德镇运棉片高标准农田补建项目
序号 | 项目编码 | 项目名称 | 项目特征描述 | 项目工作内容 | 计量单位 |  | 工程数量 | 单价（元） | 合价（元） |  | 主要技术 条款编码 | 备注
4.1.1 | 500101002011 | 一般土方开挖 | 1、土类分级：投标人自行勘察现场 2、开挖厚度：见设计图纸 3、运距：由施工单位踏勘现场后根据现场实际情况自行考虑 4、余方运至弃土区，运距及费用综合考虑 5、弃土位置：应符合相关部门规定，否则责任自负 6、投标人应综合考虑机械辅助人工费用 |  | m3 |  | 79.27 |  | 0
4.1.2 | 500103001006 | 一般土方填筑（常水位以下） | 1、分层厚度及碾压遍数：分层厚度不大于30cm 2、填筑体干密度、渗透系数：压实度不小于0.93 3、填方材料品种：10%水泥土，土源由投标人自行考虑 4、运距：由施工单位踏勘现场后根据现场实际情况自行考虑 5、投标人应综合考虑机械辅助人工费用 |  | m3 |  | 9.33 |  | 0
【新点水利软件江苏版 V10.3.6】
建筑工程分类分项工程量清单
合同编号：01 | [9 empty] | 第26页 共56页
工程名称：2025年度射阳县合德镇运棉片高标准农田补建项目
序号 | 项目编码 | 项目名称 | 项目特征描述 | 项目工作内容 | 计量单位 |  | 工程数量 | 单价（元） | 合价（元） |  | 主要技术 条款编码 | 备注
4.1.3 | 500103001007 | 一般土方填筑（常水位以上） | 1、分层厚度及碾压遍数：分层厚度不大于30cm 2、填筑体干密度、渗透系数：压实度不小于0.93 3、填方材料品种：8%灰土，土源由投标人自行考虑 4、运距：由施工单位踏勘现场后根据现场实际情况自行考虑 5、投标人应综合考虑机械辅助人工费用 |  | m3 |  | 37.32 |  | 0
4.1.4 | 500103014003 | 土工合成材料铺设 | 1、材料性能：300g/m³无纺土工布 2、具体详见设计图纸 |  | m2 |  | 70.2 |  | 0
4.1.5 | 500109001054 | C25砼格埂 | 1、部位及类型：见设计图纸 2、设计龄期、强度等级及配合比：见设计图纸 3、抗渗、抗冻、抗磨等要求：根据设计图纸及现行规范 4、级配、拌制要求：根据设计图纸及现行规范 5、运距：投标人自行考虑 |  | m3 |  | 7.1 |  | 0
【新点水利软件江苏版 V10.3.6】
建筑工程分类分项工程量清单
合同编号：01 | [9 empty] | 第27页 共56页
工程名称：2025年度射阳县合德镇运棉片高标准农田补建项目
序号 | 项目编码 | 项目名称 | 项目特征描述 | 项目工作内容 | 计量单位 |  | 工程数量 | 单价（元） | 合价（元） |  | 主要技术 条款编码 | 备注
4.1.6 | 500109001055 | C25素砼护坡 | 1、部位及类型：见设计图纸 2、设计龄期、强度等级及配合比：见设计图纸 3、抗渗、抗冻、抗磨等要求：根据设计图纸及现行规范 4、级配、拌制要求：根据设计图纸及现行规范 5、运距：投标人自行考虑 |  | m3 |  | 4.9 |  | 0
4.1.7 | 500109001056 | C25素砼护底 | 1、部位及类型：见设计图纸 2、设计龄期、强度等级及配合比：见设计图纸 3、抗渗、抗冻、抗磨等要求：根据设计图纸及现行规范 4、级配、拌制要求：根据设计图纸及现行规范 5、运距：投标人自行考虑 |  | m3 |  | 1.5 |  | 0
4.1.8 | 500109001057 | C20素砼垫层 | 1、部位及类型：见设计图纸 2、设计龄期、强度等级及配合比：见设计图纸 3、抗渗、抗冻、抗磨等要求：根据设计图纸及现行规范 4、级配、拌制要求：根据设计图纸及现行规范 5、运距：投标人自行考虑 |  | m3 |  | 6.25 |  | 0
【新点水利软件江苏版 V10.3.6】
建筑工程分类分项工程量清单
合同编号：01 | [9 empty] | 第28页 共56页
工程名称：2025年度射阳县合德镇运棉片高标准农田补建项目
序号 | 项目编码 | 项目名称 | 项目特征描述 | 项目工作内容 | 计量单位 |  | 工程数量 | 单价（元） | 合价（元） |  | 主要技术 条款编码 | 备注
4.1.9 | 500109001058 | C30挡墙基础 | 1、部位及类型：见设计图纸 2、设计龄期、强度等级及配合比：见设计图纸 3、抗渗、抗冻、抗磨等要求：根据设计图纸及现行规范 4、级配、拌制要求：根据设计图纸及现行规范 5、运距：投标人自行考虑 |  | m3 |  | 15.79 |  | 0
4.1.10 | 500109001059 | C30挡墙 | 1、部位及类型：见设计图纸 2、设计龄期、强度等级及配合比：见设计图纸 3、抗渗、抗冻、抗磨等要求：根据设计图纸及现行规范 4、级配、拌制要求：根据设计图纸及现行规范 5、运距：投标人自行考虑 |  | m3 |  | 16.2 |  | 0
4.1.11 | 500109001060 | C30箱涵底板 | 1、部位及类型：见设计图纸 2、设计龄期、强度等级及配合比：见设计图纸 3、抗渗、抗冻、抗磨等要求：根据设计图纸及现行规范 4、级配、拌制要求：根据设计图纸及现行规范 5、运距：投标人自行考虑 |  | m3 |  | 5.38 |  | 0
【新点水利软件江苏版 V10.3.6】
建筑工程分类分项工程量清单
合同编号：01 | [9 empty] | 第29页 共56页
工程名称：2025年度射阳县合德镇运棉片高标准农田补建项目
序号 | 项目编码 | 项目名称 | 项目特征描述 | 项目工作内容 | 计量单位 |  | 工程数量 | 单价（元） | 合价（元） |  | 主要技术 条款编码 | 备注
4.1.12 | 500109001061 | C30箱涵顶板 | 1、部位及类型：见设计图纸 2、设计龄期、强度等级及配合比：见设计图纸 3、抗渗、抗冻、抗磨等要求：根据设计图纸及现行规范 4、级配、拌制要求：根据设计图纸及现行规范 5、运距：投标人自行考虑 |  | m3 |  | 4.14 |  | 0
4.1.13 | 500109001062 | C30箱涵侧墙 | 1、部位及类型：见设计图纸 2、设计龄期、强度等级及配合比：见设计图纸 3、抗渗、抗冻、抗磨等要求：根据设计图纸及现行规范 4、级配、拌制要求：根据设计图纸及现行规范 5、运距：投标人自行考虑 |  | m3 |  | 5.35 |  | 0
4.1.14 | 500109001063 | C30箱涵防撞墙 | 1、部位及类型：见设计图纸 2、设计龄期、强度等级及配合比：见设计图纸 3、抗渗、抗冻、抗磨等要求：根据设计图纸及现行规范 4、级配、拌制要求：根据设计图纸及现行规范 5、运距：投标人自行考虑 |  | m3 |  | 0.9 |  | 0
4.1.15 | 500110001002 | 普通模板 | 1、混凝土模板 2、具体要求详见图纸 |  | m2 |  | 199.9 |  | 0
【新点水利软件江苏版 V10.3.6】
建筑工程分类分项工程量清单
合同编号：01 | [9 empty] | 第30页 共56页
工程名称：2025年度射阳县合德镇运棉片高标准农田补建项目
序号 | 项目编码 | 项目名称 | 项目特征描述 | 项目工作内容 | 计量单位 |  | 工程数量 | 单价（元） | 合价（元） |  | 主要技术 条款编码 | 备注
4.1.16 | 500111001005 | 钢筋加工及安装 | 1、型号、规格：详见设计图纸 2、钢筋材料性能要求详见设计图纸 3、运距：由投标人自行考虑 |  | t |  | 4.304 |  | 0
4.1.17 | 500114001022 | 泄水管 | 1、D75PVC泄水管 2、详见设计图纸 |  | m |  | 3.2 |  | 0
4.1.18 | 500109008002 | 止水工程 | 1、橡胶止水带 2、详见设计图纸 |  | m |  | 10.8 |  | 0
4.1.19 | 500114001023 | Gr-SB-2C防撞护栏 | 1、Gr-SB-2C防撞护栏 2、做法详见施工图纸 |  | m |  | 24 |  | 0
4.1.20 | 500114001024 | 箱涵道路 | 1、18cm厚C30混凝土路面 2、12cm灰土结碎石基层(8：72：20)，压实度≥0.93 3、5%石灰土基层，压实度≥0.93 |  | m2 |  | 72 |  | 0
5 | 50 | HD002-2*1.5*8箱涵 |  |  | 座 |  | 1 |  | 0
5.1 | 5001 | 水利建筑工程 |  |  |  |  | 1 |  | 0
5.1.1 | 500101002012 | 一般土方开挖 | 1、土类分级：投标人自行勘察现场 2、开挖厚度：见设计图纸 3、运距：由施工单位踏勘现场后根据现场实际情况自行考虑 4、余方运至弃土区，运距及费用综合考虑 5、弃土位置：应符合相关部门规定，否则责任自负 6、投标人应综合考虑机械辅助人工费用 |  | m3 |  | 85.39 |  | 0
【新点水利软件江苏版 V10.3.6】
建筑工程分类分项工程量清单
合同编号：01 | [9 empty] | 第31页 共56页
工程名称：2025年度射阳县合德镇运棉片高标准农田补建项目
序号 | 项目编码 | 项目名称 | 项目特征描述 | 项目工作内容 | 计量单位 |  | 工程数量 | 单价（元） | 合价（元） |  | 主要技术 条款编码 | 备注
5.1.2 | 500103001008 | 一般土方填筑（常水位以下） | 1、分层厚度及碾压遍数：分层厚度不大于30cm 2、填筑体干密度、渗透系数：压实度不小于0.93 3、填方材料品种：10%水泥土，土源由投标人自行考虑 4、运距：由施工单位踏勘现场后根据现场实际情况自行考虑 5、投标人应综合考虑机械辅助人工费用 |  | m3 |  | 9.97 |  | 0
5.1.3 | 500103001009 | 一般土方填筑（常水位以上） | 1、分层厚度及碾压遍数：分层厚度不大于30cm 2、填筑体干密度、渗透系数：压实度不小于0.93 3、填方材料品种：8%灰土，土源由投标人自行考虑 4、运距：由施工单位踏勘现场后根据现场实际情况自行考虑 5、投标人应综合考虑机械辅助人工费用 |  | m3 |  | 39.88 |  | 0
5.1.4 | 500103014004 | 土工合成材料铺设 | 1、材料性能：300g/m³无纺土工布 2、具体详见设计图纸 |  | m2 |  | 122.2 |  | 0
【新点水利软件江苏版 V10.3.6】
建筑工程分类分项工程量清单
合同编号：01 | [9 empty] | 第32页 共56页
工程名称：2025年度射阳县合德镇运棉片高标准农田补建项目
序号 | 项目编码 | 项目名称 | 项目特征描述 | 项目工作内容 | 计量单位 |  | 工程数量 | 单价（元） | 合价（元） |  | 主要技术 条款编码 | 备注
5.1.5 | 500109001064 | C25砼格埂 | 1、部位及类型：见设计图纸 2、设计龄期、强度等级及配合比：见设计图纸 3、抗渗、抗冻、抗磨等要求：根据设计图纸及现行规范 4、级配、拌制要求：根据设计图纸及现行规范 5、运距：投标人自行考虑 |  | m3 |  | 9.7 |  | 0
5.1.6 | 500109001065 | C25素砼护坡 | 1、部位及类型：见设计图纸 2、设计龄期、强度等级及配合比：见设计图纸 3、抗渗、抗冻、抗磨等要求：根据设计图纸及现行规范 4、级配、拌制要求：根据设计图纸及现行规范 5、运距：投标人自行考虑 |  | m3 |  | 9.85 |  | 0
5.1.7 | 500109001066 | C25素砼护底 | 1、部位及类型：见设计图纸 2、设计龄期、强度等级及配合比：见设计图纸 3、抗渗、抗冻、抗磨等要求：根据设计图纸及现行规范 4、级配、拌制要求：根据设计图纸及现行规范 5、运距：投标人自行考虑 |  | m3 |  | 2.82 |  | 0
【新点水利软件江苏版 V10.3.6】
建筑工程分类分项工程量清单
合同编号：01 | [9 empty] | 第33页 共56页
工程名称：2025年度射阳县合德镇运棉片高标准农田补建项目
序号 | 项目编码 | 项目名称 | 项目特征描述 | 项目工作内容 | 计量单位 |  | 工程数量 | 单价（元） | 合价（元） |  | 主要技术 条款编码 | 备注
5.1.8 | 500109001067 | C20素砼垫层 | 1、部位及类型：见设计图纸 2、设计龄期、强度等级及配合比：见设计图纸 3、抗渗、抗冻、抗磨等要求：根据设计图纸及现行规范 4、级配、拌制要求：根据设计图纸及现行规范 5、运距：投标人自行考虑 |  | m3 |  | 6.81 |  | 0
5.1.9 | 500109001068 | C30挡墙基础 | 1、部位及类型：见设计图纸 2、设计龄期、强度等级及配合比：见设计图纸 3、抗渗、抗冻、抗磨等要求：根据设计图纸及现行规范 4、级配、拌制要求：根据设计图纸及现行规范 5、运距：投标人自行考虑 |  | m3 |  | 15.79 |  | 0
5.1.10 | 500109001069 | C30挡墙 | 1、部位及类型：见设计图纸 2、设计龄期、强度等级及配合比：见设计图纸 3、抗渗、抗冻、抗磨等要求：根据设计图纸及现行规范 4、级配、拌制要求：根据设计图纸及现行规范 5、运距：投标人自行考虑 |  | m3 |  | 16.2 |  | 0
【新点水利软件江苏版 V10.3.6】
建筑工程分类分项工程量清单
合同编号：01 | [9 empty] | 第34页 共56页
工程名称：2025年度射阳县合德镇运棉片高标准农田补建项目
序号 | 项目编码 | 项目名称 | 项目特征描述 | 项目工作内容 | 计量单位 |  | 工程数量 | 单价（元） | 合价（元） |  | 主要技术 条款编码 | 备注
5.1.11 | 500109001070 | C30箱涵底板 | 1、部位及类型：见设计图纸 2、设计龄期、强度等级及配合比：见设计图纸 3、抗渗、抗冻、抗磨等要求：根据设计图纸及现行规范 4、级配、拌制要求：根据设计图纸及现行规范 5、运距：投标人自行考虑 |  | m3 |  | 6.94 |  | 0
5.1.12 | 500109001071 | C30箱涵顶板 | 1、部位及类型：见设计图纸 2、设计龄期、强度等级及配合比：见设计图纸 3、抗渗、抗冻、抗磨等要求：根据设计图纸及现行规范 4、级配、拌制要求：根据设计图纸及现行规范 5、运距：投标人自行考虑 |  | m3 |  | 5.52 |  | 0
5.1.13 | 500109001072 | C30箱涵侧墙 | 1、部位及类型：见设计图纸 2、设计龄期、强度等级及配合比：见设计图纸 3、抗渗、抗冻、抗磨等要求：根据设计图纸及现行规范 4、级配、拌制要求：根据设计图纸及现行规范 5、运距：投标人自行考虑 |  | m3 |  | 7.33 |  | 0
【新点水利软件江苏版 V10.3.6】
建筑工程分类分项工程量清单
合同编号：01 | [9 empty] | 第35页 共56页
工程名称：2025年度射阳县合德镇运棉片高标准农田补建项目
序号 | 项目编码 | 项目名称 | 项目特征描述 | 项目工作内容 | 计量单位 |  | 工程数量 | 单价（元） | 合价（元） |  | 主要技术 条款编码 | 备注
5.1.14 | 500109001073 | C30箱涵防撞墙 | 1、部位及类型：见设计图纸 2、设计龄期、强度等级及配合比：见设计图纸 3、抗渗、抗冻、抗磨等要求：根据设计图纸及现行规范 4、级配、拌制要求：根据设计图纸及现行规范 5、运距：投标人自行考虑 |  | m3 |  | 0.9 |  | 0
5.1.15 | 500110001003 | 普通模板 | 1、混凝土模板 2、具体要求详见图纸 |  | m2 |  | 217.07 |  | 0
5.1.16 | 500111001006 | 钢筋加工及安装 | 1、型号、规格：详见设计图纸 2、钢筋材料性能要求详见设计图纸 3、运距：由投标人自行考虑 |  | t |  | 4.77 |  | 0
5.1.17 | 500114001025 | 泄水管 | 1、D75PVC泄水管 2、详见设计图纸 |  | m |  | 4 |  | 0
5.1.18 | 500109008003 | 止水工程 | 1、橡胶止水带 2、详见设计图纸 |  | m |  | 10.8 |  | 0
5.1.19 | 500114001026 | Gr-SB-2C防撞护栏 | 1、Gr-SB-2C防撞护栏 2、做法详见施工图纸 |  | m |  | 26 |  | 0
5.1.20 | 500114001027 | 箱涵道路 | 1、18cm厚C30混凝土路面 2、12cm灰土结碎石基层(8：72：20)，压实度≥0.93 3、5%石灰土基层，压实度≥0.93 |  | m2 |  | 97.5 |  | 0
6 | 50 | 拆建HD001-φ60*8m过路涵洞 |  |  | 座 |  | 1 |  | 0
6.1 | 5001 | 水利建筑工程 |  |  |  |  | 1 |  | 0
【新点水利软件江苏版 V10.3.6】
建筑工程分类分项工程量清单
合同编号：01 | [9 empty] | 第36页 共56页
工程名称：2025年度射阳县合德镇运棉片高标准农田补建项目
序号 | 项目编码 | 项目名称 | 项目特征描述 | 项目工作内容 | 计量单位 |  | 工程数量 | 单价（元） | 合价（元） |  | 主要技术 条款编码 | 备注
6.1.1 | 500114001029 | 拆除老旧建筑 | 1、以“项”由投标人综合考虑报价，包含人工、材料、机械等一切费用，实际施工中不论发生多少，结算时均按中标价包死不调整 |  | 项 |  | 1 |  | 0
6.1.2 | 500101002013 | 一般土方开挖 | 1、土类分级：投标人自行勘察现场 2、开挖厚度：见设计图纸 3、运距：由施工单位踏勘现场后根据现场实际情况自行考虑 4、余方运至弃土区，运距及费用综合考虑 5、弃土位置：应符合相关部门规定，否则责任自负 6、投标人应综合考虑机械辅助人工费用 |  | m3 |  | 30 |  | 0
6.1.3 | 500103001010 | 一般土方填筑 | 1、分层厚度及碾压遍数：分层厚度不大于30cm 2、填筑体干密度、渗透系数：压实度不小于0.93 3、填方材料品种：素土分层回填压实，土源由投标人自行考虑 4、运距：由施工单位踏勘现场后根据现场实际情况自行考虑 5、投标人应综合考虑机械辅助人工费用 |  | m3 |  | 15 |  | 0
【新点水利软件江苏版 V10.3.6】
建筑工程分类分项工程量清单
合同编号：01 | [9 empty] | 第37页 共56页
工程名称：2025年度射阳县合德镇运棉片高标准农田补建项目
序号 | 项目编码 | 项目名称 | 项目特征描述 | 项目工作内容 | 计量单位 |  | 工程数量 | 单价（元） | 合价（元） |  | 主要技术 条款编码 | 备注
6.1.4 | 500109001074 | C25素砼挡墙基础 | 1、部位及类型：见设计图纸 2、设计龄期、强度等级及配合比：见设计图纸 3、抗渗、抗冻、抗磨等要求：根据设计图纸及现行规范 4、级配、拌制要求：根据设计图纸及现行规范 5、运距：投标人自行考虑 6、含模板、支架摊销 |  | m3 |  | 3.52 |  | 0
6.1.5 | 500109001075 | C25素砼挡墙 | 1、部位及类型：见设计图纸 2、设计龄期、强度等级及配合比：见设计图纸 3、抗渗、抗冻、抗磨等要求：根据设计图纸及现行规范 4、级配、拌制要求：根据设计图纸及现行规范 5、运距：投标人自行考虑 6、含模板、支架摊销 |  | m3 |  | 8.75 |  | 0
6.1.6 | 500112001002 | C30预制φ60涵管 | 1、DN60cm*2mⅡ级承插式钢筋混凝土管 2、C25涵洞混凝土基础 3、承插管接口处1：2水泥砂浆捻缝，加抹三角灰，铺钢丝网 |  | m |  | 8 |  | 0
6.1.7 | 500114001030 | Gr-SB-2C防撞护栏 | 1、Gr-SB-2C防撞护栏 2、做法详见施工图纸 |  | m |  | 11 |  | 0
【新点水利软件江苏版 V10.3.6】
建筑工程分类分项工程量清单
合同编号：01 | [9 empty] | 第38页 共56页
工程名称：2025年度射阳县合德镇运棉片高标准农田补建项目
序号 | 项目编码 | 项目名称 | 项目特征描述 | 项目工作内容 | 计量单位 |  | 工程数量 | 单价（元） | 合价（元） |  | 主要技术 条款编码 | 备注
6.1.8 | 500114001031 | 道路恢复 | 1、18cm厚C30混凝土路面 2、12cm灰土结碎石基层(8：72：20)，压实度≥0.93 3、5%石灰土基层，压实度≥0.93 |  | m2 |  | 48 |  | 0
7 | 50 | 新建HD003-φ80*6m过路涵洞 |  |  | 座 |  | 1 |  | 0
7.1 | 5001 | 水利建筑工程 |  |  |  |  | 1 |  | 0
7.1.1 | 500101002014 | 一般土方开挖 | 1、土类分级：投标人自行勘察现场 2、开挖厚度：见设计图纸 3、运距：由施工单位踏勘现场后根据现场实际情况自行考虑 4、余方运至弃土区，运距及费用综合考虑 5、弃土位置：应符合相关部门规定，否则责任自负 6、投标人应综合考虑机械辅助人工费用 |  | m3 |  | 94.5 |  | 0
7.1.2 | 500103001011 | 一般土方填筑 | 1、分层厚度及碾压遍数：分层厚度不大于30cm 2、填筑体干密度、渗透系数：压实度不小于0.93 3、填方材料品种：素土分层回填压实，土源由投标人自行考虑 4、运距：由施工单位踏勘现场后根据现场实际情况自行考虑 5、投标人应综合考虑机械辅助人工费用 |  | m3 |  | 70 |  | 0
【新点水利软件江苏版 V10.3.6】
建筑工程分类分项工程量清单
合同编号：01 | [9 empty] | 第39页 共56页
工程名称：2025年度射阳县合德镇运棉片高标准农田补建项目
序号 | 项目编码 | 项目名称 | 项目特征描述 | 项目工作内容 | 计量单位 |  | 工程数量 | 单价（元） | 合价（元） |  | 主要技术 条款编码 | 备注
7.1.3 | 500109001077 | C25素砼挡墙基础 | 1、部位及类型：见设计图纸 2、设计龄期、强度等级及配合比：见设计图纸 3、抗渗、抗冻、抗磨等要求：根据设计图纸及现行规范 4、级配、拌制要求：根据设计图纸及现行规范 5、运距：投标人自行考虑 6、含模板、支架摊销 |  | m3 |  | 4.81 |  | 0
7.1.4 | 500109001078 | C25素砼挡墙 | 1、部位及类型：见设计图纸 2、设计龄期、强度等级及配合比：见设计图纸 3、抗渗、抗冻、抗磨等要求：根据设计图纸及现行规范 4、级配、拌制要求：根据设计图纸及现行规范 5、运距：投标人自行考虑 6、含模板、支架摊销 |  | m3 |  | 13.5 |  | 0
7.1.5 | 500112001003 | C30预制φ80涵管 | 1、DN80cm*2mⅡ级承插式钢筋混凝土管 2、C25涵洞混凝土基础 3、承插管接口处1：2水泥砂浆捻缝，加抹三角灰，铺钢丝网 |  | m |  | 6 |  | 0
【新点水利软件江苏版 V10.3.6】
建筑工程分类分项工程量清单
合同编号：01 | [9 empty] | 第40页 共56页
工程名称：2025年度射阳县合德镇运棉片高标准农田补建项目
序号 | 项目编码 | 项目名称 | 项目特征描述 | 项目工作内容 | 计量单位 |  | 工程数量 | 单价（元） | 合价（元） |  | 主要技术 条款编码 | 备注
7.1.6 | 500109001079 | C25素砼出水口 | 1、部位及类型：见设计图纸 2、设计龄期、强度等级及配合比：见设计图纸 3、抗渗、抗冻、抗磨等要求：根据设计图纸及现行规范 4、级配、拌制要求：根据设计图纸及现行规范 5、运距：投标人自行考虑 6、含模板、支架摊销 |  | m3 |  | 0.86 |  | 0
8 | 50 | 新建HD005-φ80*6m过路涵洞 |  |  | 座 |  | 1 |  | 0
8.1 | 5001 | 水利建筑工程 |  |  |  |  | 1 |  | 0
8.1.1 | 500101002015 | 一般土方开挖 | 1、土类分级：投标人自行勘察现场 2、开挖厚度：见设计图纸 3、运距：由施工单位踏勘现场后根据现场实际情况自行考虑 4、余方运至弃土区，运距及费用综合考虑 5、弃土位置：应符合相关部门规定，否则责任自负 6、投标人应综合考虑机械辅助人工费用 |  | m3 |  | 94.5 |  | 0
【新点水利软件江苏版 V10.3.6】
建筑工程分类分项工程量清单
合同编号：01 | [9 empty] | 第41页 共56页
工程名称：2025年度射阳县合德镇运棉片高标准农田补建项目
序号 | 项目编码 | 项目名称 | 项目特征描述 | 项目工作内容 | 计量单位 |  | 工程数量 | 单价（元） | 合价（元） |  | 主要技术 条款编码 | 备注
8.1.2 | 500103001012 | 一般土方填筑 | 1、分层厚度及碾压遍数：分层厚度不大于30cm 2、填筑体干密度、渗透系数：压实度不小于0.93 3、填方材料品种：素土分层回填压实，土源由投标人自行考虑 4、运距：由施工单位踏勘现场后根据现场实际情况自行考虑 5、投标人应综合考虑机械辅助人工费用 |  | m3 |  | 70 |  | 0
8.1.3 | 500109001080 | C25素砼挡墙基础 | 1、部位及类型：见设计图纸 2、设计龄期、强度等级及配合比：见设计图纸 3、抗渗、抗冻、抗磨等要求：根据设计图纸及现行规范 4、级配、拌制要求：根据设计图纸及现行规范 5、运距：投标人自行考虑 6、含模板、支架摊销 |  | m3 |  | 5.78 |  | 0
【新点水利软件江苏版 V10.3.6】
建筑工程分类分项工程量清单
合同编号：01 | [9 empty] | 第42页 共56页
工程名称：2025年度射阳县合德镇运棉片高标准农田补建项目
序号 | 项目编码 | 项目名称 | 项目特征描述 | 项目工作内容 | 计量单位 |  | 工程数量 | 单价（元） | 合价（元） |  | 主要技术 条款编码 | 备注
8.1.4 | 500109001081 | C25素砼挡墙 | 1、部位及类型：见设计图纸 2、设计龄期、强度等级及配合比：见设计图纸 3、抗渗、抗冻、抗磨等要求：根据设计图纸及现行规范 4、级配、拌制要求：根据设计图纸及现行规范 5、运距：投标人自行考虑 6、含模板、支架摊销 |  | m3 |  | 16.2 |  | 0
8.1.5 | 500112001004 | C30预制φ80涵管 | 1、DN80cm*2mⅡ级承插式钢筋混凝土管 2、C25涵洞混凝土基础 3、承插管接口处1：2水泥砂浆捻缝，加抹三角灰，铺钢丝网 |  | m |  | 6 |  | 0
8.1.6 | 500109001082 | C25素砼出水口 | 1、部位及类型：见设计图纸 2、设计龄期、强度等级及配合比：见设计图纸 3、抗渗、抗冻、抗磨等要求：根据设计图纸及现行规范 4、级配、拌制要求：根据设计图纸及现行规范 5、运距：投标人自行考虑 6、含模板、支架摊销 |  | m3 |  | 0.86 |  | 0
9 | 50 | 新建HD006-φ80*6m过路涵洞 |  |  | 座 |  | 1 |  | 0
9.1 | 5001 | 水利建筑工程 |  |  |  |  | 1 |  | 0
【新点水利软件江苏版 V10.3.6】
建筑工程分类分项工程量清单
合同编号：01 | [9 empty] | 第43页 共56页
工程名称：2025年度射阳县合德镇运棉片高标准农田补建项目
序号 | 项目编码 | 项目名称 | 项目特征描述 | 项目工作内容 | 计量单位 |  | 工程数量 | 单价（元） | 合价（元） |  | 主要技术 条款编码 | 备注
9.1.1 | 500101002016 | 一般土方开挖 | 1、土类分级：投标人自行勘察现场 2、开挖厚度：见设计图纸 3、运距：由施工单位踏勘现场后根据现场实际情况自行考虑 4、余方运至弃土区，运距及费用综合考虑 5、弃土位置：应符合相关部门规定，否则责任自负 6、投标人应综合考虑机械辅助人工费用 |  | m3 |  | 94.5 |  | 0
9.1.2 | 500103001013 | 一般土方填筑 | 1、分层厚度及碾压遍数：分层厚度不大于30cm 2、填筑体干密度、渗透系数：压实度不小于0.93 3、填方材料品种：素土分层回填压实，土源由投标人自行考虑 4、运距：由施工单位踏勘现场后根据现场实际情况自行考虑 5、投标人应综合考虑机械辅助人工费用 |  | m3 |  | 70 |  | 0
【新点水利软件江苏版 V10.3.6】
建筑工程分类分项工程量清单
合同编号：01 | [9 empty] | 第44页 共56页
工程名称：2025年度射阳县合德镇运棉片高标准农田补建项目
序号 | 项目编码 | 项目名称 | 项目特征描述 | 项目工作内容 | 计量单位 |  | 工程数量 | 单价（元） | 合价（元） |  | 主要技术 条款编码 | 备注
9.1.3 | 500109001083 | C25素砼挡墙基础 | 1、部位及类型：见设计图纸 2、设计龄期、强度等级及配合比：见设计图纸 3、抗渗、抗冻、抗磨等要求：根据设计图纸及现行规范 4、级配、拌制要求：根据设计图纸及现行规范 5、运距：投标人自行考虑 6、含模板、支架摊销 |  | m3 |  | 6.74 |  | 0
9.1.4 | 500109001084 | C25素砼挡墙 | 1、部位及类型：见设计图纸 2、设计龄期、强度等级及配合比：见设计图纸 3、抗渗、抗冻、抗磨等要求：根据设计图纸及现行规范 4、级配、拌制要求：根据设计图纸及现行规范 5、运距：投标人自行考虑 6、含模板、支架摊销 |  | m3 |  | 18.9 |  | 0
9.1.5 | 500112001005 | C30预制φ80涵管 | 1、DN80cm*2mⅡ级承插式钢筋混凝土管 2、C25涵洞混凝土基础 3、承插管接口处1：2水泥砂浆捻缝，加抹三角灰，铺钢丝网 |  | m |  | 6 |  | 0
【新点水利软件江苏版 V10.3.6】
建筑工程分类分项工程量清单
合同编号：01 | [9 empty] | 第45页 共56页
工程名称：2025年度射阳县合德镇运棉片高标准农田补建项目
序号 | 项目编码 | 项目名称 | 项目特征描述 | 项目工作内容 | 计量单位 |  | 工程数量 | 单价（元） | 合价（元） |  | 主要技术 条款编码 | 备注
9.1.6 | 500109001085 | C25素砼出水口 | 1、部位及类型：见设计图纸 2、设计龄期、强度等级及配合比：见设计图纸 3、抗渗、抗冻、抗磨等要求：根据设计图纸及现行规范 4、级配、拌制要求：根据设计图纸及现行规范 5、运距：投标人自行考虑 6、含模板、支架摊销 |  | m3 |  | 0.86 |  | 0
10 | 50 | 新建HD007-φ80*6m过路涵洞 |  |  | 座 |  | 1 |  | 0
10.1 | 5001 | 水利建筑工程 |  |  |  |  | 1 |  | 0
10.1.1 | 500101002017 | 一般土方开挖 | 1、土类分级：投标人自行勘察现场 2、开挖厚度：见设计图纸 3、运距：由施工单位踏勘现场后根据现场实际情况自行考虑 4、余方运至弃土区，运距及费用综合考虑 5、弃土位置：应符合相关部门规定，否则责任自负 6、投标人应综合考虑机械辅助人工费用 |  | m3 |  | 108 |  | 0
【新点水利软件江苏版 V10.3.6】
建筑工程分类分项工程量清单
合同编号：01 | [9 empty] | 第46页 共56页
工程名称：2025年度射阳县合德镇运棉片高标准农田补建项目
序号 | 项目编码 | 项目名称 | 项目特征描述 | 项目工作内容 | 计量单位 |  | 工程数量 | 单价（元） | 合价（元） |  | 主要技术 条款编码 | 备注
10.1.2 | 500103001014 | 一般土方填筑 | 1、分层厚度及碾压遍数：分层厚度不大于30cm 2、填筑体干密度、渗透系数：压实度不小于0.93 3、填方材料品种：素土分层回填压实，土源由投标人自行考虑 4、运距：由施工单位踏勘现场后根据现场实际情况自行考虑 5、投标人应综合考虑机械辅助人工费用 |  | m3 |  | 85 |  | 0
10.1.3 | 500109001086 | C25素砼挡墙基础 | 1、部位及类型：见设计图纸 2、设计龄期、强度等级及配合比：见设计图纸 3、抗渗、抗冻、抗磨等要求：根据设计图纸及现行规范 4、级配、拌制要求：根据设计图纸及现行规范 5、运距：投标人自行考虑 6、含模板、支架摊销 |  | m3 |  | 7.7 |  | 0
【新点水利软件江苏版 V10.3.6】
建筑工程分类分项工程量清单
合同编号：01 | [9 empty] | 第47页 共56页
工程名称：2025年度射阳县合德镇运棉片高标准农田补建项目
序号 | 项目编码 | 项目名称 | 项目特征描述 | 项目工作内容 | 计量单位 |  | 工程数量 | 单价（元） | 合价（元） |  | 主要技术 条款编码 | 备注
10.1.4 | 500109001087 | C25素砼挡墙 | 1、部位及类型：见设计图纸 2、设计龄期、强度等级及配合比：见设计图纸 3、抗渗、抗冻、抗磨等要求：根据设计图纸及现行规范 4、级配、拌制要求：根据设计图纸及现行规范 5、运距：投标人自行考虑 6、含模板、支架摊销 |  | m3 |  | 22.8 |  | 0
10.1.5 | 500112001006 | C30预制φ80涵管 | 1、DN80cm*2mⅡ级承插式钢筋混凝土管 2、C25涵洞混凝土基础 3、承插管接口处1：2水泥砂浆捻缝，加抹三角灰，铺钢丝网 |  | m |  | 6 |  | 0
11 | 50 | 新建HD009-φ80*6m过路涵洞 |  |  | 座 |  | 1 |  | 0
11.1 | 5001 | 水利建筑工程 |  |  |  |  | 1 |  | 0
11.1.1 | 500101002018 | 一般土方开挖 | 1、土类分级：投标人自行勘察现场 2、开挖厚度：见设计图纸 3、运距：由施工单位踏勘现场后根据现场实际情况自行考虑 4、余方运至弃土区，运距及费用综合考虑 5、弃土位置：应符合相关部门规定，否则责任自负 6、投标人应综合考虑机械辅助人工费用 |  | m3 |  | 108 |  | 0
【新点水利软件江苏版 V10.3.6】
建筑工程分类分项工程量清单
合同编号：01 | [9 empty] | 第48页 共56页
工程名称：2025年度射阳县合德镇运棉片高标准农田补建项目
序号 | 项目编码 | 项目名称 | 项目特征描述 | 项目工作内容 | 计量单位 |  | 工程数量 | 单价（元） | 合价（元） |  | 主要技术 条款编码 | 备注
11.1.2 | 500103001015 | 一般土方填筑 | 1、分层厚度及碾压遍数：分层厚度不大于30cm 2、填筑体干密度、渗透系数：压实度不小于0.93 3、填方材料品种：素土分层回填压实，土源由投标人自行考虑 4、运距：由施工单位踏勘现场后根据现场实际情况自行考虑 5、投标人应综合考虑机械辅助人工费用 |  | m3 |  | 85 |  | 0
11.1.3 | 500109001088 | C25素砼挡墙基础 | 1、部位及类型：见设计图纸 2、设计龄期、强度等级及配合比：见设计图纸 3、抗渗、抗冻、抗磨等要求：根据设计图纸及现行规范 4、级配、拌制要求：根据设计图纸及现行规范 5、运距：投标人自行考虑 6、含模板、支架摊销 |  | m3 |  | 7.7 |  | 0
【新点水利软件江苏版 V10.3.6】
建筑工程分类分项工程量清单
合同编号：01 | [9 empty] | 第49页 共56页
工程名称：2025年度射阳县合德镇运棉片高标准农田补建项目
序号 | 项目编码 | 项目名称 | 项目特征描述 | 项目工作内容 | 计量单位 |  | 工程数量 | 单价（元） | 合价（元） |  | 主要技术 条款编码 | 备注
11.1.4 | 500109001089 | C25素砼挡墙 | 1、部位及类型：见设计图纸 2、设计龄期、强度等级及配合比：见设计图纸 3、抗渗、抗冻、抗磨等要求：根据设计图纸及现行规范 4、级配、拌制要求：根据设计图纸及现行规范 5、运距：投标人自行考虑 6、含模板、支架摊销 |  | m3 |  | 22.8 |  | 0
11.1.5 | 500112001007 | C30预制φ80涵管 | 1、DN80cm*2mⅡ级承插式钢筋混凝土管 2、C25涵洞混凝土基础 3、承插管接口处1：2水泥砂浆捻缝，加抹三角灰，铺钢丝网 |  | m |  | 6 |  | 0
11.1.6 | 500114001034 | Gr-SB-2C防撞护栏 | 1、Gr-SB-2C防撞护栏 2、做法详见施工图纸 |  | m |  | 16 |  | 0
11.1.7 | 500114001035 | 道路恢复 | 1、18cm厚C30混凝土路面 2、12cm灰土结碎石基层(8：72：20)，压实度≥0.93 3、5%石灰土基层，压实度≥0.93 |  | m2 |  | 48 |  | 0
12 | 50 | 新建HD008-φ80*8m过路涵洞 |  |  | 座 |  | 1 |  | 0
12.1 | 5001 | 水利建筑工程 |  |  |  |  | 1 |  | 0
【新点水利软件江苏版 V10.3.6】
建筑工程分类分项工程量清单
合同编号：01 | [9 empty] | 第50页 共56页
工程名称：2025年度射阳县合德镇运棉片高标准农田补建项目
序号 | 项目编码 | 项目名称 | 项目特征描述 | 项目工作内容 | 计量单位 |  | 工程数量 | 单价（元） | 合价（元） |  | 主要技术 条款编码 | 备注
12.1.1 | 500101002010 | 一般土方开挖 | 1、土类分级：投标人自行勘察现场 2、开挖厚度：见设计图纸 3、运距：由施工单位踏勘现场后根据现场实际情况自行考虑 4、余方运至弃土区，运距及费用综合考虑 5、弃土位置：应符合相关部门规定，否则责任自负 6、投标人应综合考虑机械辅助人工费用 |  | m3 |  | 148.5 |  | 0
12.1.2 | 500103001004 | 一般土方填筑 | 1、分层厚度及碾压遍数：分层厚度不大于30cm 2、填筑体干密度、渗透系数：压实度不小于0.93 3、填方材料品种：素土分层回填压实，土源由投标人自行考虑 4、运距：由施工单位踏勘现场后根据现场实际情况自行考虑 5、投标人应综合考虑机械辅助人工费用 |  | m3 |  | 115 |  | 0
【新点水利软件江苏版 V10.3.6】
建筑工程分类分项工程量清单
合同编号：01 | [9 empty] | 第51页 共56页
工程名称：2025年度射阳县合德镇运棉片高标准农田补建项目
序号 | 项目编码 | 项目名称 | 项目特征描述 | 项目工作内容 | 计量单位 |  | 工程数量 | 单价（元） | 合价（元） |  | 主要技术 条款编码 | 备注
12.1.3 | 500109001049 | C25素砼挡墙基础 | 1、部位及类型：见设计图纸 2、设计龄期、强度等级及配合比：见设计图纸 3、抗渗、抗冻、抗磨等要求：根据设计图纸及现行规范 4、级配、拌制要求：根据设计图纸及现行规范 5、运距：投标人自行考虑 6、含模板、支架摊销 |  | m3 |  | 7.7 |  | 0
12.1.4 | 500109001050 | C25素砼挡墙 | 1、部位及类型：见设计图纸 2、设计龄期、强度等级及配合比：见设计图纸 3、抗渗、抗冻、抗磨等要求：根据设计图纸及现行规范 4、级配、拌制要求：根据设计图纸及现行规范 5、运距：投标人自行考虑 6、含模板、支架摊销 |  | m3 |  | 21.6 |  | 0
12.1.5 | 500112001001 | C30预制φ80涵管 | 1、DN80cm*2mⅡ级承插式钢筋混凝土管 2、C25涵洞混凝土基础 3、承插管接口处1：2水泥砂浆捻缝，加抹三角灰，铺钢丝网 |  | m |  | 8 |  | 0
12.1.6 | 500114001032 | Gr-SB-2C防撞护栏 | 1、Gr-SB-2C防撞护栏 2、做法详见施工图纸 |  | m |  | 16 |  | 0
【新点水利软件江苏版 V10.3.6】
建筑工程分类分项工程量清单
合同编号：01 | [9 empty] | 第52页 共56页
工程名称：2025年度射阳县合德镇运棉片高标准农田补建项目
序号 | 项目编码 | 项目名称 | 项目特征描述 | 项目工作内容 | 计量单位 |  | 工程数量 | 单价（元） | 合价（元） |  | 主要技术 条款编码 | 备注
12.1.7 | 500114001033 | 道路恢复 | 1、18cm厚C30混凝土路面 2、12cm灰土结碎石基层(8：72：20)，压实度≥0.93 3、5%石灰土基层，压实度≥0.93 |  | m2 |  | 48 |  | 0
13 | 50 | 新建φ60*6m过沟涵洞 |  |  | 座 |  | 16 |  | 0
13.1 | 5001 | 水利建筑工程 |  |  |  |  | 1 |  | 0
13.1.1 | 500101002020 | 一般土方开挖 | 1、土类分级：投标人自行勘察现场 2、开挖厚度：见设计图纸 3、运距：由施工单位踏勘现场后根据现场实际情况自行考虑 4、余方运至弃土区，运距及费用综合考虑 5、弃土位置：应符合相关部门规定，否则责任自负 6、投标人应综合考虑机械辅助人工费用 |  | m3 |  | 30 |  | 0
13.1.2 | 500103001017 | 一般土方填筑 | 1、分层厚度及碾压遍数：分层厚度不大于30cm 2、填筑体干密度、渗透系数：压实度不小于0.93 3、填方材料品种：素土分层回填压实，土源由投标人自行考虑 4、运距：由施工单位踏勘现场后根据现场实际情况自行考虑 5、投标人应综合考虑机械辅助人工费用 |  | m3 |  | 15 |  | 0
【新点水利软件江苏版 V10.3.6】
建筑工程分类分项工程量清单
合同编号：01 | [9 empty] | 第53页 共56页
工程名称：2025年度射阳县合德镇运棉片高标准农田补建项目
序号 | 项目编码 | 项目名称 | 项目特征描述 | 项目工作内容 | 计量单位 |  | 工程数量 | 单价（元） | 合价（元） |  | 主要技术 条款编码 | 备注
13.1.3 | 500109001092 | C25素砼挡墙基础 | 1、部位及类型：见设计图纸 2、设计龄期、强度等级及配合比：见设计图纸 3、抗渗、抗冻、抗磨等要求：根据设计图纸及现行规范 4、级配、拌制要求：根据设计图纸及现行规范 5、运距：投标人自行考虑 6、含模板、支架摊销 |  | m3 |  | 1.2 |  | 0
13.1.4 | 500109001093 | C25素砼挡墙 | 1、部位及类型：见设计图纸 2、设计龄期、强度等级及配合比：见设计图纸 3、抗渗、抗冻、抗磨等要求：根据设计图纸及现行规范 4、级配、拌制要求：根据设计图纸及现行规范 5、运距：投标人自行考虑 6、含模板、支架摊销 |  | m3 |  | 2.71 |  | 0
13.1.5 | 500112001009 | C30预制φ60涵管 | 1、DN60cm*2mⅡ级承插式钢筋混凝土管 2、C25涵洞混凝土基础 3、承插管接口处1：2水泥砂浆捻缝，加抹三角灰，铺钢丝网 |  | m |  | 6 |  | 0
14 | 50 | 3m水泥路无路基 |  |  | km |  | 0.51 |  | 0
【新点水利软件江苏版 V10.3.6】
建筑工程分类分项工程量清单
合同编号：01 | [9 empty] | 第54页 共56页
工程名称：2025年度射阳县合德镇运棉片高标准农田补建项目
序号 | 项目编码 | 项目名称 | 项目特征描述 | 项目工作内容 | 计量单位 |  | 工程数量 | 单价（元） | 合价（元） |  | 主要技术 条款编码 | 备注
14.1 | 500101001002 | 道路清表 | 1、土类分级:Ⅰ、Ⅱ类土 2、土量平衡:投标人自行考虑 3、运距:投标人自行考虑 4、清表厚度：15cm 5、范围：含道路清表 6、具体做法及要求详见设计图纸 |  | m2 |  | 4176 |  | 0
14.2 | 500103007002 | 道路基层 | 1、15cm5%石灰土基层 2、工作内容：拌和 、运输 、铺筑 、找平 、碾压 3、具体做法及要求详见设计图纸 |  | m2 |  | 3480 |  | 0
14.3 | 500103007001 | 道路基层 | 1、12cm泥灰土结碎石基层(8：72：20) 2、工作内容：拌和 、运输 、铺筑 、找平 、碾压 3、具体做法及要求详见设计图纸 |  | m2 |  | 3480 |  | 0
14.4 | 500109001094 | 水泥混凝土面层 | 1、18cm厚C30混凝土路面 2、报价含切缝、灌缝、养护、压纹、模板等费用 3、具体做法及要求详见设计图纸 |  | m2 |  | 3048 |  | 0
14.5 | 500114001036 | 伸缩缝 | 1、沥青玛蹄脂 2、详见设计图纸 |  | m2 |  | 11.1 |  | 0
14.6 | 500114001066 | 道路构造钢筋 | 1、道路内构造钢筋，做法及要求详见设计图纸 2、构造钢筋辅材综合考虑 |  | t |  | 0.3 |  | 0
【新点水利软件江苏版 V10.3.6】
建筑工程分类分项工程量清单
合同编号：01 | [9 empty] | 第55页 共56页
工程名称：2025年度射阳县合德镇运棉片高标准农田补建项目
序号 | 项目编码 | 项目名称 | 项目特征描述 | 项目工作内容 | 计量单位 |  | 工程数量 | 单价（元） | 合价（元） |  | 主要技术 条款编码 | 备注
14.7 | 500103001018 | 路肩整理 | 1、土质及含水量:素土 2、分层厚度及碾压遍数:满足设计要求 3、运距:自行勘察现场 4、路肩回填断面详见设计 5、含路肩边坡修整 |  | m2 |  | 1000 |  | 0
14.8 | 500114001068 | 减速带 | 1、宽度为30cm，厚度(高度)为5cm，长度为3m，带体覆盖有黑黄两种颜色的条纹 2、详见设计图纸 |  | m |  | 30 |  | 0
14.9 | 500114001070 | 限速限载标志、警示牌 | 1、标志材质采用铝合金，埋深不小于总高度的三分之一，标志材质及尺寸等需满足交通部门相关规定。 2、详见设计图纸 |  | 个 |  | 2 |  | 0
14.10 | 500114001069 | 警示桩 | 1、详见设计图纸 |  | 个 |  | 10 |  | 0
15 | 50 | 疏浚土质斗沟 |  |  | 项 |  | 1 |  | 0
15.1 | 500101001001 | 斗沟清表 | 1、土类分级:Ⅰ、Ⅱ类土 2、土量平衡:投标人自行考虑 3、运距:投标人自行考虑 4、具体做法及要求详见设计图纸 |  | m2 |  | 9870 |  | 0
【新点水利软件江苏版 V10.3.6】
建筑工程分类分项工程量清单
合同编号：01 | [9 empty] | 第56页 共56页
工程名称：2025年度射阳县合德镇运棉片高标准农田补建项目
序号 | 项目编码 | 项目名称 | 项目特征描述 | 项目工作内容 | 计量单位 |  | 工程数量 | 单价（元） | 合价（元） |  | 主要技术 条款编码 | 备注
15.2 | 500101002021 | 一般土方开挖 | 1、土类分级：投标人自行勘察现场 2、开挖厚度：见设计图纸 3、运距：由施工单位踏勘现场后根据现场实际情况自行考虑 4、余方运至弃土区，运距及费用综合考虑 5、弃土位置：应符合相关部门规定，否则责任自负 6、投标人应综合考虑机械辅助人工费用 |  | m3 |  | 6040.7 |  | 0
16 | 50 | 新建补水泵站 |  |  | 座 |  | 1 |  | 0
16.1 | 5002 | 水利安装工程 |  |  |  |  | 1
|  | 合计 | [6 empty] | 0
【新点水利软件江苏版 V10.3.6】

## 5 表1-3设备采购和安装工程分类分项工程量清单
设备采购和安装工程分类分项工程量清单
合同编号：01 | [9 empty] | 第1页 共4页
工程名称：2025年度射阳县合德镇运棉片高标准农田补建项目
序号 | 项目编码 | 项目名称 | 项目特征描述 | 项目工作内容 |  | 计量 单位 | 工程 数量 | 单价（元） | 合价（元） |  | 主要技术 条款编码 | 备注
1 | 50 | 新建补水泵站 |  |  |  | 座 | 1 |  | 0
1.1 | 5002 | 水利安装工程 |  |  |  |  | 1 |  | 0
1.1.1 | 500201002002 | 水泵-水轮机设备安装 | 1、型号、规格：350ZLDB-70型轴流泵 2、含水泵弯管机后接弯管（选用详见设计），浮箱拍门角度为10°，水泵管井筒和浮箱拍门采用Q235A；水泵泵壳采用HT250灰铸铁，厚度不小于12mm；出水管、泵座、法兰等采用Q235－A钢板；导叶体、叶轮等采用QT400球墨铸铁，并考虑一定的腐蚀余量；泵轴采用2Cr13不锈钢；水中导轴承采用赛龙材质；导叶和进水喇叭采用铸铁件，其材质不低于HT200；等制作、运输、安装等一切费用 3、15kW电机，含中间轴承等一切主辅材费用 4、满足图纸设计及国家相关规范、标准的要求 |  |  | 套 | 1 |  | 0
1.1.2 | 500201022003 | 低压配电柜 GGD | 1、型号、规格：AP配电柜 2、含进线计量柜、出线柜、系统A控制柜、含1台变频器、软启动器等 3、基础、设备支架制作安装，设备安装 4、满足图纸设计及国家相关规范、标准的要求 |  |  | 台 | 1 |  | 0
【新点水利软件江苏版 V10.3.6】
设备采购和安装工程分类分项工程量清单
合同编号：01 | [9 empty] | 第2页 共4页
工程名称：2025年度射阳县合德镇运棉片高标准农田补建项目
序号 | 项目编码 | 项目名称 | 项目特征描述 | 项目工作内容 |  | 计量 单位 | 工程 数量 | 单价（元） | 合价（元） |  | 主要技术 条款编码 | 备注
1.1.3 | 500201022004 | 照明配电箱 | 1、型号、规格：AL配电箱 2、基础、设备支架制作安装，设备安装 3、满足图纸设计及国家相关规范、标准的要求 |  |  | 台 | 1 |  | 0
1.1.4 | 500201018006 | 电缆安装及敷设 | 1、型号、规格：YJV-0.6/1KV-4*16 2、敷设方式：管内敷设 3、含电缆头制作安装 |  |  | km | 0.05 |  | 0
1.1.5 | 500201018007 | 电缆安装及敷设 | 1、型号、规格：YJV-0.6/1KV-4*10 2、敷设方式：管内敷设 3、含电缆头制作安装 |  |  | km | 0.01 |  | 0
1.1.6 | 500201018008 | 电缆安装及敷设 | 1、型号、规格：FS-YJV-0.6/1KV-5*4 2、敷设方式：管内敷设 3、含电缆头制作安装 |  |  | km | 0.01 |  | 0
1.1.7 | 500201018009 | 电缆安装及敷设 | 1、型号、规格：YJV-0.6/1KV-5*6 2、敷设方式：管内敷设 3、含电缆头制作安装 |  |  | km | 0.01 |  | 0
1.1.8 | 500201017005 | 钢管敷设 | 1、型号、规格：镀锌焊接钢管 RC32 2、含管道、管件敷设及安装 |  |  | m | 20 |  | 0
1.1.9 | 500201017006 | 钢管敷设 | 1、型号、规格：镀锌焊接钢管 RC50 |  |  | m | 50 |  | 0
1.1.10 | 500201017007 | 桥架敷设 | 1、热镀锌金属线槽 MR100*50 2、含支吊架制作、安装 |  |  | m | 6 |  | 0
1.1.11 | 500201017008 | 照明系统安装 | 1、站上照明及站房内配电系统，包含线路、配管、灯具、开关及附属材料等 |  |  | m2 | 17.5 |  | 0
【新点水利软件江苏版 V10.3.6】
设备采购和安装工程分类分项工程量清单
合同编号：01 | [9 empty] | 第3页 共4页
工程名称：2025年度射阳县合德镇运棉片高标准农田补建项目
序号 | 项目编码 | 项目名称 | 项目特征描述 | 项目工作内容 |  | 计量 单位 | 工程 数量 | 单价（元） | 合价（元） |  | 主要技术 条款编码 | 备注
1.1.12 | 500201020003 | 基础埋件及接地装置安装 | 1、型号、规格：根据设计图纸，包含电缆沟及设备基础连接件、基础均压环、避雷网、避雷引下线等 2、材质：镀锌（不锈钢）角钢、镀锌（不锈钢）扁铁、镀锌圆钢等 3、连接方式：焊接 |  |  | 项 | 1 |  | 0
1.1.13 | 500201020004 | 接地装置调试 | 1、接地装置调试 |  |  | 系统 | 1 |  | 0
1.1.14 | 500201034002 | 灭火器 | 1、灭火器箱，内含2具5kg手提式磷酸铵盐干粉灭火器 |  |  | 套 | 1 |  | 0
1.1.15 |  | 金属结构设备及安装工程 |  |  |  |  | 1 |  | 0
1.1.15.1 | 500202005002 | 闸门设备安装 | 1、形式：钢闸门、铸铁门安装 2、门板，门框和导轨，楔块，吊耳:QT400;止水密封条，吊块螺母:ZCuSn5Pb5Zn5，工程塑料合金;螺栓，螺钉，螺母，偏心销和销轴:1Cr13;条状钢板埋件，地脚螺栓:Q235 3、满足图纸设计及国家相关规范、标准的要求 |  |  | 套 | 1 |  | 0
1.1.15.2 | 500202002002 | 启闭机设备安装 | 1、型号、规格：螺杆启闭机（含控制箱） 2、基础、设备支架制作安装，设备安装 3、满足图纸设计及国家相关规范、标准的要求 |  |  | 套 | 1 |  | 0
【新点水利软件江苏版 V10.3.6】
设备采购和安装工程分类分项工程量清单
合同编号：01 | [9 empty] | 第4页 共4页
工程名称：2025年度射阳县合德镇运棉片高标准农田补建项目
序号 | 项目编码 | 项目名称 | 项目特征描述 | 项目工作内容 |  | 计量 单位 | 工程 数量 | 单价（元） | 合价（元） |  | 主要技术 条款编码 | 备注
1.1.15.3 | 500202006002 | 拦污栅设备安装 | 1、拦污栅设备安装 2、涂料涂装应符合《水工金属结构防腐蚀规范》（SL105-2007）；防腐方案除注明外均为手工除锈达St2级，基层采用无机富锌底漆二道，中间漆为环氧云铁二道，面漆二道 3、满足图纸设计及国家相关规范、标准的要求 |  |  | 扇 | 4 |  | 0
2 | 50 | 输电线路 |  |  |  | km | 0.28 |  | 0
2.1 | 5002 | 水利安装工程 |  |  |  | km | 0.28 |  | 0
2.1.1 | 500201018005 | 380V低压线路 | 1、380V低压输电线路（含管道、辅材等） 2、结合现场实际情况，满足图纸设计及国家相关规范、标准的要求 |  |  | km | 0.28 |  | 0
|  | 合计 | [6 empty] | 0
【新点水利软件江苏版 V10.3.6】

## 6 表1-4措施项目清单
措施项目清单
工程名称：2025年度射阳县合德镇运棉片高标准农田补建项目 | [7 empty] | 第1页 共1页
序号 | 项目名称 | 项目特征描述 | 项目工作内容 |  | 单位 | 数量 | 单价（元） |  | 合价（元） | 备注
1 | 环境保护措施 |  |  |  | 项 | 1 |  |  | 0
2 | 安全文明措施 |  |  |  | 项 | 1 | 0 |  | 0 | 不可竞争费，最高限价的1%。投标人应根据江苏省水利厅苏水安[2017]3号文《江苏省水利建设工程安全文明措施费分解表》明细组成(详见“江苏省水利工程文明措施费分解表”)，结合本工程实际逐项明细报价，按实支付。
3 | 临时工程 |  |  |  | 项 | 1 |  |  | 0 | 总价承包
4 | 交通工程 |  |  |  | 项 | 1 |  |  | 0 | 总价承包
5 | 保险费 |  |  |  | 项 | 1 |  |  | 0 | 不可竞争，最高限价的0.09%。
6 | 施工企业进退场费 |  |  |  | 项 | 1 |  |  | 0
7 | 大型施工设备安拆费 |  |  |  | 项 | 1 |  |  | 0
| 合计 | [7 empty] | 0
【新点水利软件江苏版 V10.3.6】

## 7 表1-5其他项目清单
其他项目清单
合同编号：01 |  |  |  | 第1页 共1页
工程名称：2025年度射阳县合德镇运棉片高标准农田补建项目
序号 | 项目名称 | 金额 |  |  | 备注
1 | 预留金
| 合计 | 0
【新点水利软件江苏版 V10.3.6】

## 8 表1-6零星工作项目清单
零星工作项目清单
合同编号：01 | [7 empty] | 第1页 共1页
工程名称：2025年度射阳县合德镇运棉片高标准农田补建项目
序号 | 编码 | 名称 | 计量单位 | 暂定数量 | 单价（元） |  | 合价（元） |  | 备注
1 |  | 人工
2 |  | 材料
3 |  | 机械
|  | 合计 |  |  |  |  | 0
【新点水利软件江苏版 V10.3.6】

## 9 安全文明措施费分解表
安全文明措施费分解表
合同编号：01 | [7 empty] | 第1页 共2页
工程名称：2025年度射阳县合德镇运棉片高标准农田补建项目
序号 | 项目名称 | 计量单位 | 数量 | 单价（元） | 合价（元） |  | 备注
一 | 完善、改造和维护安全防护设施设备 | 项 |  |  | 0
1 | 现场临时用电防护 | 项 |  |  | 0 |  | 用电保护；高压区和用电危险区防护和围挡
2 | 洞口、临边防护 | 项 |  |  | 0 |  | 洞口、临边等危险部位防坠、防滑设施；临时防护盖板或围栏和隔离防护层
3 | 机械设备防护 | 项 |  |  | 0 |  | 钢防护网罩、防护挡板、防护栏杆等安全防护
4 | 高处作业防护 | 项 |  |  | 0 |  | 防止物体、人员坠落而设置的安全网、防护棚、防护栏杆、警戒线
5 | 交叉作业防护 | 项 |  |  | 0 |  | 平面、立面交叉作业时的防护
6 | 防火、防爆、防尘、防毒 | 项 |  |  | 0
7 | 防雷、防台风、防地质灾害 | 项 |  |  | 0
8 | 地下工程有害气体监测、通风 | 项 |  |  | 0
9 | 临时安全防护 | 项 |  |  | 0 |  | 围堰安全监测、防护，高脚手、高立模安全防护
10 | 安全警示标志 | 项 |  |  | 0 |  | 警告、提醒、指令、指示等标志、标牌；示警灯、报警闪光灯、夜间警示灯、照明灯
二 | 配备、维护、保养应急救援器材、设备和应急演练 | 项 |  |  | 0
1 | 配备、维护、保养应急救援器材、设备 | 项 |  |  | 0 |  | 应急救援器材、设备的配备、维护、保养和更新
2 | 应急演练 | 项 |  |  | 0
三 | 重大危险源和事故隐患评估、监控和整改 | 项 |  |  | 0
1 | 重大危险源评估、监控与管理 | 项 |  |  | 0
2 | 事故隐患排查、评估和整改 | 项 |  |  | 0
四 | 安全文明生产检查、评价、咨询和标准化建设 | 项 |  |  | 0 |  | 安全文明生产检查、评价、咨询和标准化建设持续改进等。不含企业安全生产标准化等级创建过程中给予咨询评价机构的评价咨询费用
五 | 配备和更新现场作业人员安全防护用品 | 项 |  |  | 0 |  | 必须配备的安全防护用品及对安全防护用品的正常损耗进行必要补充
六 | 安全文明生产宣传、教育、培训 | 项 |  |  | 0 |  | 安全文明宣传活动、标语、展板、音像、图片资料等；安全技术交底、安全操作规程培训、安全知识教育；知识竞赛、技能竞赛、专题会议；经验交流、现场观摩
七 | 安全文明生产适用的新技术、新标准、新工艺、新装备的推广应用 | 项 |  |  | 0
八 | 安全设施及特种设备检测检验 | 项 |  |  | 0
【新点水利软件江苏版 V10.3.6】
安全文明措施费分解表
合同编号：01 | [7 empty] | 第2页 共2页
工程名称：2025年度射阳县合德镇运棉片高标准农田补建项目
序号 | 项目名称 | 计量单位 | 数量 | 单价（元） | 合价（元） |  | 备注
九 | 文明施工、生活设施和环境的改善、运行和维护 | 项 |  |  | 0
1 | 现场布置 | 项 |  |  | 0 |  | 现场围挡、五板一图、企业标志
2 | 办公和生活设施 | 项 |  |  | 0 |  | 施工现场办公、生活区与作业区分开设置，保持安全距离；设施符合卫生和安全要求；文体卫生设施配备
3 | 现场管理 | 项 |  |  | 0 |  | 场容场貌；工地地面硬化处理等；材料堆放；扬尘控制；垃圾清运；环境美化、绿化；现场保洁
十 | 其他与安全文明施工直接相关的内容 | 项 |  |  | 0 |  | 含廉政建设费用
| 总计 |  |  |  | 0
【新点水利软件江苏版 V10.3.6】