## 2025年东海县平明镇关墩村专项资金项目 1.1 扉
| 2025年东海县平明镇关墩村专项资金项目 |  |  | 工程
工程量清单
招 标 人: | 东海县平明镇人民政府 | 造价咨询人: | 江苏万策项目管理有限公司
| （单位盖章） |  | （单位资质专用章）
法定代表人 或其授权人: | 王海洋 | 法定代表人 或其授权人: | 时飞龙
| （签字或盖章） |  | （签字或盖章）
专业咨询员： | 朱博 | 项目负责人： | 周霞
| （造价人员签字盖专用章） |  | （造价工程师签字盖专用章）
编 制 时 间: | 2025年12月15日 | 复 核 时 间: | 2025年12月15日

## 2025年东海县平明镇关墩村专项资金项目 2.1 分
分部分项工程和单价措施项目清单与计价表
工程名称：2025年东海县平明镇关墩村专项资金项目 | [5 empty] | 第1页 共5页
序号 | 项目编码 | 项目名称 | 项目特征描述 | 计量 单位 | 工程量 | 金额（元）
[6 empty] | 综合单价 | 合价 | 其中
暂估价
0401 土石方工程
1 | 040101002001 | 挖沟槽土方 | 1、土壤类别：综合，由投标人根据施工现场实际情况自行考虑决定报价 2、挖土深度：由投标人根据施工现场实际情况自行考虑决定报价 3、土方开挖时应根据土方优劣分区堆放，以便于填筑 | m3 | 598.7
2 | 040103001001 | 回填方 | 1、路肩土回填 2、密实度要求：满足设计和规范要求 3、填方材料品种：由投标人根据设计要求验方后方可填入，并符合相关工程的质量规范要求 4、填方粒径要求：满足设计和规范要求 5、填方来源、运距：素土回填，运距由投标人根据施工现场实际情况自行考虑决定报价 | m3 | 384.1
本页小计
【新点清单造价软件江苏版 V11.2.1】
分部分项工程和单价措施项目清单与计价表
工程名称：2025年东海县平明镇关墩村专项资金项目 | [5 empty] | 第2页 共5页
序号 | 项目编码 | 项目名称 | 项目特征描述 | 计量 单位 | 工程量 | 金额（元）
[6 empty] | 综合单价 | 合价 | 其中
暂估价
3 | 040103001002 | 回填方 | 1、密实度要求：满足设计和规范要求 2、填方材料品种：由投标人根据设计要求验方后方可填入，并符合相关工程的质量规范要求 3、填方粒径要求：满足设计和规范要求 4、填方来源、运距：素土回填，运距由投标人根据施工现场实际情况自行考虑决定报价 | m3 | 308
4 | 040103002001 | 余方弃置 | 1、废弃料品种：建筑垃圾及废料 2、运距：运距由投标人根据施工现场实际情况自行考虑决定报价 | m3 | 268
分部小计
0402 道路工程
5 | 040202001001 | 路床（槽）整形 | 1、部位：路床 2、范围：老路基压实处理，压实度不小于0.94 | m2 | 4569.5
6 | 040203007001 | 水泥混凝土 | 1、水泥混凝土路面 2、混凝土强度等级：C30 3、厚度：18cm厚 4、含模板支拆及砼养护等全部费用 | m2 | 3955
本页小计
【新点清单造价软件江苏版 V11.2.1】
分部分项工程和单价措施项目清单与计价表
工程名称：2025年东海县平明镇关墩村专项资金项目 | [5 empty] | 第3页 共5页
序号 | 项目编码 | 项目名称 | 项目特征描述 | 计量 单位 | 工程量 | 金额（元）
[6 empty] | 综合单价 | 合价 | 其中
暂估价
分部小计
0405 管网工程
7 | 040501019001 | 混凝土渠道 | 1、名称：1.0m底宽 2.5m口宽 梯形防渗农渠（边坡系数0.75） 2、底板规格：C25钢筋混凝土预制板100cm*50cm*6cm 3、两侧侧板规格：C25钢筋混凝土预制板150cm*50cm*6cm 4、梯型边坡为预制钢筋砼板拼接，板与板之间设1.5cm缝，内用M15砂浆勾缝 5、混凝土构件运距：由投标人根据施工现场实际情况自行考虑决定报价 6、含C25混凝土压顶 7、含模板制安、砼养护及成品购置、运输、安装等全部费用 8、未尽说明处须满足规范和设计要求 | m | 666
本页小计
【新点清单造价软件江苏版 V11.2.1】
分部分项工程和单价措施项目清单与计价表
工程名称：2025年东海县平明镇关墩村专项资金项目 | [5 empty] | 第4页 共5页
序号 | 项目编码 | 项目名称 | 项目特征描述 | 计量 单位 | 工程量 | 金额（元）
[6 empty] | 综合单价 | 合价 | 其中
暂估价
8 | 040501019002 | 混凝土渠道 | 1、名称：1.1m底宽 3.5m口宽 梯形防渗农渠（边坡系数1） 2、底板规格：C25钢筋混凝土预制板110cm*50cm*6cm 3、两侧侧板规格：C25钢筋混凝土预制板175cm*50cm*6cm 4、梯型边坡为预制钢筋砼板拼接，板与板之间设1.5cm缝，内用M15砂浆勾缝 5、混凝土构件运距：由投标人根据施工现场实际情况自行考虑决定报价 6、含C25混凝土压顶 7、含模板制安、砼养护及成品购置、运输、安装等全部费用 8、未尽说明处须满足规范和设计要求 | m | 653
9 | 041001008001 | 拆除混凝土结构 | 1、拆除混凝土结构 2、未尽说明处须满足规范和设计要求 | m3 | 268
分部小计
本页小计
【新点清单造价软件江苏版 V11.2.1】
分部分项工程和单价措施项目清单与计价表
工程名称：2025年东海县平明镇关墩村专项资金项目 | [5 empty] | 第5页 共5页
序号 | 项目编码 | 项目名称 | 项目特征描述 | 计量 单位 | 工程量 | 金额（元）
[6 empty] | 综合单价 | 合价 | 其中
暂估价
分部分项合计
1 | 041106001001 | 大型机械设备进出场及安拆 | 1、由投标人根据施工现场实际情况自行考虑决定报价，后期结算不予调整 | 项 | 1
单价措施合计
本页小计
合计
【新点清单造价软件江苏版 V11.2.1】

## 2025年东海县平明镇关墩村专项资金项目 2.2 总
总价措施项目清单与计价表
工程名称：2025年东海县平明镇关墩村专项资金项目 |  |  |  |  | 第1页 共3页
序号 | 项目编码 | 项目名称 | 计算基础 | 费率 （%） | 金额 （元） | 调整费率 （%） | 调整后 金额（元） | 备注
1 | 041109001001 | 安全文明施工费
1.1 |  | 基本费 | 分部分项合计+单价措施项目合计-除税工程设备费 | 1.500
1.2 |  | 增加费 | 分部分项合计+单价措施项目合计-除税工程设备费
1.3 |  | 扬尘污染防治增加费 | 分部分项合计+单价措施项目合计-除税工程设备费 | 0.310
2 | 041109002001 | 夜间施工 | 分部分项合计+单价措施项目合计-除税工程设备费
3 | 041109003001 | 二次搬运 | 分部分项合计+单价措施项目合计-除税工程设备费
4 | 041109004001 | 冬雨季施工 | 分部分项合计+单价措施项目合计-除税工程设备费
5 | 041109005001 | 行车、行人干扰 | 分部分项合计+单价措施项目合计-除税工程设备费
【新点清单造价软件江苏版 V11.2.1】
注： 1.“计算基础”中安全文明施工费可为“定额基价”、“定额人工费”或“定额人工费+定额机械费”，其他项目可为 “定额人工费”或“定额人工费+定额机械费”。~ 2.按施工方案计算的措施费，若无“计算基础”和“费率”的数值，也可只填“金额”数值，但应在备注栏说明施工方案~出处或计算方法。
总价措施项目清单与计价表
工程名称：2025年东海县平明镇关墩村专项资金项目 |  |  |  |  | 第2页 共3页
序号 | 项目编码 | 项目名称 | 计算基础 | 费率 （%） | 金额 （元） | 调整费率 （%） | 调整后 金额（元） | 备注
6 | 041109006001 | 地上、地下设施、建筑物的临时保护设施 | 分部分项合计+单价措施项目合计-除税工程设备费
7 | 041109007001 | 已完工程及设备保护 | 分部分项合计+单价措施项目合计-除税工程设备费
8 | 041109008001 | 临时设施 | 分部分项合计+单价措施项目合计-除税工程设备费
9 | 041109009001 | 赶工措施 | 分部分项合计+单价措施项目合计-除税工程设备费
10 | 041109010001 | 工程按质论价 | 分部分项合计+单价措施项目合计-除税工程设备费
11 | 041109011001 | 建筑工人实名制费用 | 分部分项合计+单价措施项目合计-除税工程设备费 |  |  |  |  | 建筑工人实名制设备由建筑工人工资专用账户开户银行提供的，建筑工人实名制费用按表中费率乘以0.5系数计取
【新点清单造价软件江苏版 V11.2.1】
注： 1.“计算基础”中安全文明施工费可为“定额基价”、“定额人工费”或“定额人工费+定额机械费”，其他项目可为 “定额人工费”或“定额人工费+定额机械费”。~ 2.按施工方案计算的措施费，若无“计算基础”和“费率”的数值，也可只填“金额”数值，但应在备注栏说明施工方案~出处或计算方法。
总价措施项目清单与计价表
工程名称：2025年东海县平明镇关墩村专项资金项目 |  |  |  |  | 第3页 共3页
序号 | 项目编码 | 项目名称 | 计算基础 | 费率 （%） | 金额 （元） | 调整费率 （%） | 调整后 金额（元） | 备注
12 | 041109091001 | 特殊条件下施工增加费 | 分部分项合计+单价措施项目合计-除税工程设备费
13 | 041109015001 | 智慧工地费用 | 分部分项合计+单价措施项目合计-除税工程设备费 |  |  |  |  | 现场安全隐患排查、人员信息动态管理、扬尘管控视频监控、高处作业防护预警、危大工程监测预警和集成平台等设备、软件和管理费用。
【新点清单造价软件江苏版 V11.2.1】
注： 1.“计算基础”中安全文明施工费可为“定额基价”、“定额人工费”或“定额人工费+定额机械费”，其他项目可为 “定额人工费”或“定额人工费+定额机械费”。~ 2.按施工方案计算的措施费，若无“计算基础”和“费率”的数值，也可只填“金额”数值，但应在备注栏说明施工方案~出处或计算方法。

## 2025年东海县平明镇关墩村专项资金项目 2.3 其
其他项目清单与计价汇总表
工程名称：2025年东海县平明镇关墩村专项资金项目 |  |  |  | 第1页 共1页
序号 | 项目名称 | 计量单位 | 金额(元) | 备注
1 | 暂列金额 | 项
2 | 暂估价
2.1 | 材料暂估价
2.2 | 专业工程暂估价 | 项
3 | 计日工
4 | 总承包服务费
合 计
注：材料（工程设备）暂估单价进入清单项目综合单价，此处不汇总 |  |  |  | 【新点清单造价软件江苏版 V11.2.1】

## 2025年东海县平明镇关墩村专项资金项目 2.4 规
规费、税金项目计价表
工程名称：2025年东海县平明镇关墩村专项资金项目 |  |  | 第1页 共1页
序号 | 项目名称 | 计算基础 | 计算费率(％) | 金额(元)
1 | 规费 | 环境保护税+社会保险费+住房公积金 | 100.000
1.1 | 社会保险费 | 分部分项工程费+措施项目费+其他项目费-除税工程设备费 | 2.000
1.2 | 住房公积金 | 分部分项工程费+措施项目费+其他项目费-除税工程设备费 | 0.340
1.3 | 环境保护税 | 分部分项工程费+措施项目费+其他项目费-除税工程设备费
2 | 税金 | 分部分项工程费+措施项目费+其他项目费+规费-除税甲供材料和甲供设备费/1.01 | 9.000
合 计
【新点清单造价软件江苏版 V11.2.1】