## 详单
2024-H030地块厨房设备采购项目-采购清单
编号 | 产品名称 | 参考图片 | 推荐品牌 （或相当于） | 尺寸(WxDxH) | 技术参数 | 数量 | 单位
A仓库
A01 | 风幕机 |  | 精工优莱克、松下、绿岛风 | 1800*160*200 | 1、贯流式强力送风轻松在室内外之间形成一道隐形的风幕墙，隔开室内外空气的同时，更可将灰尘，飞虫等阻挡于室外。 2、遮断效果佳，风路升级体现高风速，低噪音运转。 | 2 | 台
A02 | 米面架 |  | 厂制品 | 1200*500*200 | 框架采用304不锈钢制作，厚度不小于1.0mm厚； 横柱用38×25×0.8mm厚不锈钢； 立柱采用38×38×1.0mm厚不锈钢； 配置塑胶脚垫。采用二次压边工艺，无割手处，焊接处理光滑，美观，无明显焊斑焊缝。 | 8 | 台
A03 | 平板推车 |  | 厂制品 | 850*600*800 | 材料采用304#不锈钢砂纹板制作，支撑板不小于1.0mm厚;主管采用38*不小于1.0mm不锈钢结构管焊接；配承重型不锈钢科顺脚轮四个(两定向两万向),连优质轴承。 | 3 | 台
A04 | 四层平板货架 |  | 厂制品 | 1200*500*1550 | 框架采用304不锈钢制作，平板厚度不小于1.0mm； 立柱采用φ48mm，1.0mm厚不锈钢圆管； 条板采用1.0mm厚板。采用二次压边工艺，无割手处，焊接处理光滑，美观，无明显焊斑焊缝。配不锈钢可调节子弹脚。 | 14 | 台
B更衣室
B01 | 六门更衣柜 |  | 厂制品 | 900*450*180 | 采用优质冷扎钢板0.6mm经精裁、冲压、折弯、碰焊而成；表面经酸洗、磷化、除油除锈、高温静电粉沫喷塑。每层有一个一层鞋架，独立门带锁。 | 1 | 台
C粗加工
C01 | 双层工作台带靠背 |  | 厂制品 | 1200*700*800+150 | 1.台面板采用304，不小于1.0mm不锈钢板，配不小于1.0mm做加力筋；2.层板采用国产304，1.0mm不锈钢板；3.台脚采用Ф48mmX1.0mm不锈钢圆管,配可调性不锈钢子弹脚；4 面板下面加装防水18mm木工板。5.采用二次压边工艺，无割手处，焊接处理光滑，美观，无明显焊斑焊缝。 | 1 | 台
C02 | 单星盆水池 |  | 厂制品 | 800*700*800 | SU304不锈钢制作，台面采用不小于1.0mm厚不锈钢板制作；星盆斗采用不小于1.0mm厚不锈钢板制作；立柱采用38*38mm方通，配可调式子弹脚；不锈钢下水器；不锈钢水龙头、开孔φ22mm。采用二次压边工艺，无割手处，焊接处理光滑，美观，无明显焊斑焊缝。 | 3 | 台
C03 | 刀具占板毛巾消毒柜 |  | 厂制品 | 1200*660*1800 | 采用SUS304不锈钢板1.0mm厚制作，一次密度保温发泡层，门带可视玻璃。对刀具占板毛巾消毒，360度循环高温消毒，配自动控温和时间调节器。功率：2350W，电压：220V | 1 | 台
C04 | 全能切菜机 |  | 天烨、哲克、和谐康 | 1200*530*1280 | 电源电压：220V/50HZ 电机功率：1.5KW 生产能力：300-1000KG/H 叶菜切段规格：1-60mm(可调) 传送带宽：120mm 机器需加大料斗，便于入料，加高机身，便于出料 球茎切菜规格：可订做，切片2-10mm，切丝2-10mm，切丁6/8/10/12/15/20/25（mm) | 1 | 台
C05 | 土豆脱皮机 |  | 天烨、和谐康、华菱 | 350型 | "电功率：1500W 380V/ 50Hz 产量： 260Kg/小时 定时器： 0~5 分钟 AISI304不锈钢结构；PoliV皮带传送系统；风 冷马达可以长时间连续使用；自动土豆卸料系 统；四脚带轮可移动，带密闭的卸料口；接触 食品的零部件严格采用符合食品安全卫生标准 的材料制作。" | 1 | 台
C06 | 绞切三用机 |  | 天烨、哲克、恒宇 | 650*560*770 | 电机功率：2200W 220V/50HZ 转速：切片137r/min 绞肉191r/min 外壳全不锈钢制作，内置2.2KW国标电机一台，配备齿轮箱减速，两个离合旋钮分别控制绞肉切肉刀头，绞肉和切肉机头可同时运作。机头可拆卸，无需日洗，冷藏放置，清洗方便。机盖可抬头，气缸升降，符合人体工程学。抬头断电保护，保证安全生产。接触食品部分均由优质不锈钢制作门族食品安全需求。肉片厚度可定制。 | 1 | 台
C07 | 双层工作台带靠背 |  | 厂制品 | 1500*700*800+150 | 1.台面板采用304，不小于1.0mm不锈钢板，配不小于1.0mm做加力筋；2.层板采用国产304，1.0mm不锈钢板；3.台脚采用Ф48mmX1.0mm不锈钢圆管,配可调性不锈钢子弹脚；4 面板下面加装防水18mm木工板。5.采用二次压边工艺，无割手处，焊接处理光滑，美观，无明显焊斑焊缝。 | 1 | 台
C08 | 洗地龙头 |  | 君畅、T&S、龙旗嘉业 | ≥10m | 耐压2mpa爆破测试，0.1mpa测试每分钟出水4.5L,碳钢静电喷涂圆形敞开式，10M黑色钢丝液压管。304#旋转便捷拆卸更换接头，水枪可360度旋转，前把手控制出水，按压渐变出水形状,含调温止回阀。 | 1 | 台
C09 | 右单星杀鱼台 |  | 厂制品 | 1200*700*800 | SU304不锈钢制作，台面采用不小于1.0mm厚不锈钢板制作；星盆斗采用不小于1.0mm厚不锈钢板制作；立柱采用38*38mm方通，配可调式子弹脚；不锈钢下水器；不锈钢水龙头、开孔φ22mm。采用二次压边工艺，无割手处，焊接处理光滑，美观，无明显焊斑焊缝。 | 1 | 台
C10 | 电热水器 |  | 海尔、AO史密斯、美的 | 80L | 圆形壁挂式80L全电脑、全感应安防系统，防超温、防干烧、防超压、防漏电，单旋纽调节，蓝钻内胆，IP*4级防水设计，全自动控制，自动补充冷水，自动加热超长低热负荷发热管。采用黄钻内胆,防腐、抗压、防爆,比普通市场内胆更经久耐用加强型防电墙,相当于普通电墙电阻的2倍,安全防护系统自动断电,防导电亚光面板,LED液晶显示,漩涡速热提高热效率80%,超长加热管定时预热加热节能模式:第三代塔式进水系统操作方式:轻触式按键+遥控器加热功率：5000W节能能效：一级 | 2 | 台
C11 | 单星盆水池 |  | 厂制品 | 700*700*800 | SU304不锈钢制作，台面采用不小于1.0mm厚不锈钢板制作；星盆斗采用不小于1.0mm厚不锈钢板制作；立柱采用38*38mm方通，配可调式子弹脚；不锈钢下水器；不锈钢水龙头、开孔φ22mm。采用二次压边工艺，无割手处，焊接处理光滑，美观，无明显焊斑焊缝。 | 2 | 台
D热厨间
D01 | 燃气蒸饭机 |  | 林内 | 宽700*长700*高1340mm | 1、实用智能饭柜，智能明火煮出一流饭香，煮出来的米饭质地柔软，更有饭香味，拒绝夹生饭及黏锅现象 2、可在40分钟内提供至少150人的高品质饭量 3、多种煮食功能:大米、杂粮、煮粥 4、全不锈钢机身，体积小、易安装、易清洁 5、微电脑操作面板、操作简单，设备全自动运行，明火烹煮 6、具备故障自我诊断功能、停电恢复功能 7、多重安全保护装置：熄火安全装置、过热保护装置、定时熄火装置 需满足以下参数： 1、国内燃气设备噪音等级1级 2、国内燃气设备燃气泄漏量0 L/h 3、国内燃气设备点火安全时间≤2s 4、国内燃气设备熄火安全时间≤3s 5、第三方权威检测机构出具的所投产品检测合格的检验报告 6、铝合金无涂层不粘锅内胆（最为环保的物理不粘锅技术）配件：（1）3个内胆，另增加3个原装内胆共计6个内胆。 （2）3个内胆盖，另增加3个原装内胆盖共计6个内胆盖。 （3）1套排气管. | 1 | 台
D02 | 四头煲仔炉 |  | 厂制品 | 900*900*800+150 | 采用304不锈钢1.2板厚制作，特制炉头直径200mm，测板高度200mm，背板高度150mm，子弹脚直径38mm，炉头为专用节能炉头，主火控制开关采用专用燃气制，铜闸阀；承力架用4＃角钢，承力脚用Φ50mm不锈钢可调节脚。带熄火保护装置。 | 1 | 台
D03 | 智能中餐燃气炒菜灶 |  | 智博立、天鹰、标达 | 1000*1200*800+450 | 1、额定电压：AC220V-240V，额定频率：50/60Hz，额定热负荷：35kW，额定功率：42W，额定气压：2.0kPa，炉膛口径：350mm，进气口：DN20，进水管：DN15，排水管：DN25； 2、优质SUS304-2B不锈钢板制造，面板、前脸板厚δ＝1.2mm,台面一次压制成型；外旁板、后立板201J1/J4，板厚δ＝1.0mm,龙骨架国标不锈钢方管25*38厚1.2mm；衬板电解镀锌钢板厚δ＝1.2mm,灶身双层热轧钢板，隔热层厚40,炉膛50厚耐高温材料； 3、炉膛采用不锈钢合金材料，一次成型，厚度2.0内配稀土贵金属聚能网；配全预混式节能炉头； 4、所投产品额定热负荷35KW*2，热负荷准确度±10%以内，热效率54.6%以上；主板保护功能（主板具有自动检测温度并保护功能，当温度大于设定值时切断气阀并报警，调试屏显示故障代码）； 5、节能功能（通过检测锅是否在炉膛上面的信号，实现进行火种和当前档位的切换，锅离开炉膛时为火种状态，锅在炉膛上面时为当前设定档位火力）；流量统计，设定每一档的流量值，通过软件自动计算出当天燃气耗气量，并能通过手机或控制面板查询。火力功率调节及火力显示（通过设定比例阀的数值，可自由调节每一档的火力功率，通过主档位开关检测，在调试屏或小程序上显示当前火力档位）。 上述4、5条检测依据：GB 35848-2024《商用燃气燃烧器具》、GB/T25000.51-2016：《系统与软件工程系统与软件质量要求和评价（SQuaRE）第51部分：就绪可用软件产品（RUSP）的质量要求和测试细则》、《商用燃气燃烧器具产品评价技术规范》。 具有CMA或CNAS认证资质的检测报告（报告必须是整机检测报告，且报告中必须体现产品图片） | 2 | 台
D04 | 智能炊用燃气大锅灶（800大锅） |  | 智博立、天鹰、标达 | 1000*1200*800+450 | 1、额定电压：AC220V-240V，额定频率：50/60Hz，额定热负荷：35kW，额定功率：42W，额定气压：2.0kPa，进气口：DN20，进水管：DN15，排水管：DN25； 2、优质SUS304-2B不锈钢板制造，面板、前脸板厚δ＝1.2mm,台面一次压制成型；外旁板、后立板201J1/J4，板厚δ＝1.0mm,龙骨架国标不锈钢方管25*38厚1.2mm；衬板电解镀锌钢板厚δ＝1.2mm,灶身双层热轧钢板，隔热层厚40,炉膛50厚耐高温材料； 3、炉膛采用不锈钢合金材料，一次成型，厚度2.0内配稀土贵金属聚能网；配全预混式节能炉头，36V42W直流风机 ，一键启动； 4、所投设备额定热负荷35KW*2，热负荷准确度±10%以内，热效率75%以上；设备有故障代码提示功能（出现故障时候，会报警并且调试屏提示不同代码）； 5、流量统计（定每一档的流量值，通过软件自动计算出当天燃气耗气量，并能通过手机或控制面板查询）；风机功率调节及转速显示（通过设定风机的转速的数值，可自由调节每一档风机的功率，通过主板的风机模块检测风机转速数值，在调试屏或小程序上显示）。设备有火焰检测（熄火保护功能），自动检测火焰，遇到意外熄火时，会自动关闭电磁阀并报警，在调试屏显示故障代码 上述4、5条检测依据：GB 35848-2024《商用燃气燃烧器具》、GB/T25000.51-2016：《系统与软件工程系统与软件质量要求和评价（SQuaRE）第51部分：就绪可用软件产品（RUSP）的质量要求和测试细则》、《商用燃气燃烧器具产品评价技术规范》。 具有CMA或CNAS认证资质的检测报告（报告必须是整机检测报告，且报告中必须体现产品图片）并提供国家认监委官网截图予以佐证。 | 4 | 台
D05 | 厨房灭火系统 |  | 安素、凯德、环峰 | 双瓶组 | 产品须能提供信号接点，可联至消防中控中心并能实现与燃气报警系统进行联动，且在设备启动时100%打开自来水进行降温处理。药剂灭火后只需要清水清洗即可， 药剂保质期3年。灭火装置控制箱内采用纯机械式自动启动无需任何电源即可工作，连接喷嘴的安装管路全部使用SUS304不锈钢管，全部使用螺纹连接 | 1 | 台
D06 | 电热水器（节能产品政府强制采购产品） |  | 厂制品 | ≥120L | 储水式电热水器，规格：¢470mm 高995mm 圆筒型；能效等级：二级。额定功率：3000W，220V 机械式，金圭内胆，冷热两用，水电分离，蓝晶硅防结垢加热器。 容量：≥120L 防水等级：IPX4 加热方式：双管加热。 能效等级：≥二级。提供有效期内的节能产品认证证书和中国政府采购节能品目清单查询截图（中国政府采购网 (www.ccgp.gov.cn)）和对应型号产品的CCC强制认证证书 | 1 | 台
D07 | 双层台面立架 |  | 厂制品 | 1800*400*700 | 整体采用SUS304不锈钢制作，厚度1.0mm 支撑管采用φ48mm，1.0mm厚不锈钢圆管制作。 | 8 | 台
D08 | 四层平板货架 |  | 厂制品 | 1200*500*1550 | 框架采用304不锈钢制作，平板厚度不小于1.0mm； 立柱采用φ48mm，1.0mm厚不锈钢圆管； 条板采用1.0mm厚板。采用二次压边工艺，无割手处，焊接处理光滑，美观，无明显焊斑焊缝。配不锈钢可调节子弹脚。 | 3 | 台
D09 | 洗地龙头 |  | 君畅、T&S、龙旗嘉业 | 117*375*360 | 耐压2mpa爆破测试，0.1mpa测试每分钟出水4.5L,碳钢静电喷涂圆形敞开式，10M黑色钢丝液压管。304#旋转便捷拆卸更换接头，水枪可360度旋转，前把手控制出水，按压渐变出水形状,含调温止回阀。 | 1 | 台
D10 | 单星盆水池 |  | 厂制品 | 800*700*800 | SU304不锈钢制作，台面采用不小于1.0mm厚不锈钢板制作；星盆斗采用不小于1.0mm厚不锈钢板制作；立柱采用38*38mm方通，配可调式子弹脚；不锈钢下水器；不锈钢水龙头、开孔φ22mm。采用二次压边工艺，无割手处，焊接处理光滑，美观，无明显焊斑焊缝。 | 1 | 台
D11 | 双层工作台带靠背 |  | 厂制品 | 1500*700*800+150 | 1.台面板采用304，不小于1.0mm不锈钢板，配不小于1.0mm做加力筋；2.层板采用国产304，1.0mm不锈钢板；3.台脚采用Ф48mmX1.0mm不锈钢圆管,配可调性不锈钢子弹脚；4 面板下面加装防水18mm木工板。5.采用二次压边工艺，无割手处，焊接处理光滑，美观，无明显焊斑焊缝。 | 1 | 台
D12 | 双星盆水池（无背板） |  | 厂制品 | 1600*700*800 | SU304不锈钢制作，台面采用不小于1.0mm厚不锈钢板制作；星盆斗采用不小于1.0mm厚不锈钢板制作；立柱采用38*38mm方通，配可调式子弹脚；不锈钢下水器；不锈钢水龙头、开孔φ22mm。采用二次压边工艺，无割手处，焊接处理光滑，美观，无明显焊斑焊缝。 | 2 | 台
D13 | 单通工作台 |  | 厂制品 | 1800*800*800 | 1.台面板采用304，不小于1.0mm不锈钢板，配不小于1.0mm做加力筋；2.层板采用国产304，1.0mm不锈钢板；3.台脚采用Ф48mmX1.0mm不锈钢圆管,配可调性不锈钢子弹脚；4 面板下面加装防水18mm木工板。5.采用二次压边工艺，无割手处，焊接处理光滑，美观，无明显焊斑焊缝。 | 4 | 台
D14 | 双通工作台 |  | 厂制品 | 1800*800*800 | 1.台面板采用304，不小于1.0mm不锈钢板，配不小于1.0mm做加力筋；2.层板采用国产304，1.0mm不锈钢板；3.台脚采用Ф48mmX1.0mm不锈钢圆管,配可调性不锈钢子弹脚；4 面板下面加装防水18mm木工板。5.采用二次压边工艺，无割手处，焊接处理光滑，美观，无明显焊斑焊缝。 | 4 | 台
D15 | 无背板单星盆水池 |  | 厂制品 | 700*800*800 | SU304不锈钢制作，台面采用不小于1.0mm厚不锈钢板制作；星盆斗采用不小于1.0mm厚不锈钢板制作；立柱采用38*38mm方通，配可调式子弹脚；不锈钢下水器；不锈钢水龙头、开孔φ22mm。采用二次压边工艺，无割手处，焊接处理光滑，美观，无明显焊斑焊缝。 | 1 | 台
D16 | 双通暖碟柜 |  | 厂制品 | 1800*800*800 | 整体采用SUS304不锈钢制作； 台面厚度1.0mm，内衬15mm防水机制板并用1.0mm厚不锈钢板折成加强筋加固； 层板、底板、侧板及门面采用1.0mm厚不锈钢板制作； 底板、侧板下加装优质隔热板，棉下封0.8mm不锈钢板； 背板及门胆板不锈钢板厚1.0mm，中填充隔热棉； 加强筋厚度1.0mm； 配置不锈钢可调子弹脚。 配进口优质干发热线，进口可调式温控制。 | 1 | 台
D17 | 24盘蒸饭车竖盘 |  | 伊德欣、金百川、德海 | 24盘 | 规格：24盘 主材304不锈钢板材制作，隔条50%防脱落，包括内部全不锈钢加强。箱体任何部位都用吸铁石测试无磁。保证长期使用结构安全可靠，无腐蚀现象。全不锈钢手轮式铸造铰链，每门四副铰链，每副铰链都可单独松紧密封。铰链螺丝焊接螺母，长期使用螺丝无松动滑牙现象。优质不锈钢材质加长双ｕ型优质发热管，微电脑智能控制，可实现全自动控制，定时定温，缺水保护，过热保护，电线符合国家CCC标准，配有接地标准。自动进水功能。浮球优质不锈钢材质。蒸饭时箱内承受650帕微压状态，自动泄压，水的蒸发量每小时10公斤，既安全节能、食物口感更佳。柜体采用高密度保温材料，使用过程中外壳表面温度在50摄氏度以内，不烫手。带有除垢功能，保温性能优良，安全节能。隔条50%防脱落，定时定温，缺水保护，过热保护 ，门打开防倾倒 ，水箱为整体一次成型。 | 2 | 台
D18 | 蒸饭盘 |  | 厂制品 | 400*600 | 采用304不锈钢 | 48 | 个
D19 | 双层工作台带靠背 |  | 厂制品 | 1300*600*800+150 | 1.台面板采用304，不小于1.0mm不锈钢板，配不小于1.0mm做加力筋；2.层板采用国产304，1.0mm不锈钢板；3.台脚采用Ф48mmX1.0mm不锈钢圆管,配可调性不锈钢子弹脚；4 面板下面加装防水18mm木工板。5.采用二次压边工艺，无割手处，焊接处理光滑，美观，无明显焊斑焊缝。 | 1 | 台
D20 | 双温四门冰箱 |  | 海尔、凯普顿、星崎 | 1200*760*1900 | 1、制冷方式:直冷微电脑控制面板，全铜管制达材，板材表面无指纹处理，经归门，硬质聚氨酯整体发泡，加厚保温层，箱体强度高，提高承重能力，底板、门衬板为一次性拉伸成型，内箱底板拐角处圆弧过渡，无卫生死角。 2、温度范围:冷藏+4°C~-5°C，冷冻-3°℃~-18°℃。 | 3 | 台
D21 | 冷藏操作台 |  | 海尔、凯普顿、星琦 | 1800*800*800 | 1、不锈钢门板，门内衬内箱底板一次性拉伸成型，圆角，方便清洁卫生，符合食品卫生安全标准。 2、制冷温度：-5℃~+8℃ 3、输入功率：260W 4、LED温度显示屏，机械温控器，柜内温度一目了然。 5、制冷方式：直冷 6、外壳采用优质不锈钢板制作，环戊烷聚氨酯发泡保温层。 | 4 | 台
D22 | 方块制冰机 |  | 衡岳 | 530*600*820 | 机器尺寸：530*600*820 制冰量：54KG/24h； 储冰量：26Kg； 功率：400W ;冷凝方式：风冷/水冷 电压：220V | 1 | 台
D23 | 立式双门高温蒸汽烘干消毒柜（智控款） |  | 帅盾、百晓生、美厨 | 1310*680*1980 | 采用加厚全不锈钢内外箱体，功率：6.5KW蒸汽功率3.5KW，烘干功率3KW；采用加厚全不锈钢内外箱体，一体满焊接内胆，承压强又防漏。微压高温加热系统蒸汽温度达120度以上。双重热循环，可360度无死角高温消毒，三重控压，超压，泄压，断电等安全保护。干湿分离，不挑餐具材质。触屏控制温度、时间、实时状态显示；蒸汽消毒、热风循环可独立使用，也可自动转换，支持定时，定温，自带记忆功能。自动进水，专用不锈钢网格消毒篮，脚为重力型万向带刹车。内部容积为780L 。 1、所投产品根据（《消毒技术规范》（2002年版）2.1.5灭菌与消毒器械消毒功能试验）检测对（肺炎克雷伯氏菌ATCC 4352)的灭菌效果：在无菌环境中将消毒柜每层的内/中/外三个点取样进行菌落培养试验，时长为80min，阴性对照组均无病菌生长，反复试验三次，不同作用点的灭杀对数值都>3.00（须在投标文件中提供符合CNAS认证机构出具的完整检验（检测）报告； 2、所投产品控制板PCB板符合GB4706.1-2005《家用和类似用途电器的安全 第1部分：通用要求》检验标准的检测“耐热和耐燃”项目，所检项目符合标准的要求。提供合格测试报告原件扫描件； | 2 | 台
D24 | 灶封板 |  | 厂制品 | 13200*2100 | 采用304不锈钢管不小于1.0mm制作 | 28 | m²
E洗消间
E01 | 洗地龙头 |  | 君畅、T&S、龙旗嘉业 | 117*375*360 | 耐压2mpa爆破测试，0.1mpa测试每分钟出水4.5L,碳钢静电喷涂圆形敞开式，10M黑色钢丝液压管。304#旋转便捷拆卸更换接头，水枪可360度旋转，前把手控制出水，按压渐变出水形状,含调温止回阀。 | 1 | 台
E02 | 电热水器 |  | 海尔、AO史密斯、美的 | 80L | 圆形壁挂式80L全电脑、全感应安防系统，防超温、防干烧、防超压、防漏电，单旋纽调节，蓝钻内胆，IP*4级防水设计，全自动控制，自动补充冷水，自动加热超长低热负荷发热管。采用黄钻内胆,防腐、抗压、防爆,比普通市场内胆更经久耐用加强型防电墙,相当于普通电墙电阻的2倍,安全防护系统自动断电,防导电亚光面板,LED液晶显示,漩涡速热提高热效率80%,超长加热管定时预热加热节能模式:第三代塔式进水系统操作方式:轻触式按键+遥控器加热功率：5000W节能能效：一级 | 1 | 台
E03 | 三星盆水池 |  | 厂制品 | 1800*600*800 | SU304不锈钢制作，台面采用不小于1.0mm厚不锈钢板制作；星盆斗采用不小于1.0mm厚不锈钢板制作；立柱采用38*38mm方通，配可调式子弹脚；不锈钢下水器；不锈钢水龙头、开孔φ22mm。采用二次压边工艺，无割手处，焊接处理光滑，美观，无明显焊斑焊缝。 | 1 | 台
E04 | 小件投掷柜 |  | 迈科、新蕾、霍巴特 | 3550*350*880 | 1、产品功能：分类回收筷勺和纸巾、酸奶盒等，与传送机配套使用。 2、规格：3550*350*880mm 。 3、采用双开门设计，投放口带导向边，方便操作。 注：内置垃圾桶需用户自理。 | 3.55 | 米
E05 | 水槽式粉碎脱水机（右进左出） |  | 迈科、新蕾、霍巴特 | 1500*800*1430 | 参 数 外形尺寸 ：1500×800×1430 mm 处理量 ：500Kg/h 适用人数 ：1400人 额定电压 ：380V/50Hz/3N 额定功率 ：3.5kw 整机重量 ：400Kg 进水口 ：6分（DN20) 排水口 ：1.5寸（DN40) 适用垃圾桶 ：120L 进出料方向选择 ：右进左出 特 点 粉碎力强,不堵塞：利用低速对辊式撕碎机，进口合金钢刀，碾碎研磨机具备，双轴异步运动. 防堵塞功能，遇到堵塞时刀片会自动反向旋转。 油水分离：运用油水之间不同重力和表面张力等物理原理，用特制滚筒穿过水面，吸取并带走表面各种浮油，设备可配加热及纳米气泡泵，有效保证除油效率。 固液分离：采用螺旋压榨脱水原理,实现固体和液体分离；内置挤压锥，弹簧可调节出料的干湿度，清洗时挤压锥会自动拖开，保证挤压仓中的垃圾会被水完全清洗冲出，配有接渣盒，防止残渣堵塞下水道。 自动清洗：内部全自动清洗，针对链板输送，粉碎，挤压，提升段配有高压喷头，保证机器内部清洁卫生，外部配手动喷枪清洗，清洗彻底，无异味。 效果：全自动减料处理,减量率60%以上。 水槽：自带输送功能，配置无缝连接垃圾倾倒水槽。 省水：设备配置循环泵，水槽内的水可循环使用。 省人工：设备自动运行,无需人工干预。 环保：设备密闭,不会出现渗漏现象,杜绝二次污染。 自动控制：配置集成电路板控制,电源/启动/停止/急停开关,操作方便。 安全：收集口配吸纳磁铁装置，防止不锈钢餐具和铁块误入压缩机中，影响运行及使用寿命。 顶门配有磁感应开关和破碎机联动,打开即停,安全可靠。 撕碎机具有电流感应保护和报警功能。 可与输送带、回收水槽无缝连接。 | 1 | 台
E06 | 绳式餐具传送机 |  | 迈科、新蕾、霍巴特 | 6790*580*880 | 传送餐盘尺寸：长度≤460mm 宽度≤330mm传送机宽度: 500mm，传送机标准高度: 700-900mm，可根据客户需求定制高度，传送速度：5～20m/min，转弯角度：45～180°，爬坡角度：≤6°，总功率：370-750w，电机防水等级：IP65，控制箱电气配置（可机台安装或挂墙安装）： 1.液晶触摸屏，屏显功能包括：启动、停止开关、提速减速、速度显示 2.急停开关 3.漏电断路保护开关 4.变频主板。Iot物联网智能控制系统，可远程诊断故障（首次两年内免费使用） 故障报警显示、皮带张力监控（皮带松驰或堵塞报警），标配绳子数量：2根绳或4根绳，整机采用国标SUS304厚度1.5mm不锈钢材质，定制高分子耐油防水材料的O带托架和皮带，O带采用材质高弹高韧耐磨加粗聚安酯，抗扯力≥3000N，内嵌加强芯， 机架护边一体冲压成型，防止污物外溢 残渣收集口，用于收集残渣，不会污染后厨 餐盘阻挡器 | 6.79 | 米
E07 | 食物残渣收集水槽 |  | 迈科、新蕾、霍巴特 | 3130*310*880 | 1、产品功能：收集食物残渣，与食物残渣处理机配套使用。 2、规格：3130*310*880mm 。 3、采用不锈钢循环水管连接，水槽底部为斜面，落差为10mm/米。 | 3.13 | 米
E08 | 长龙机式洗碗机 |  | 迈科、新蕾、霍巴特 | ≥3500*820*1550 | （1）最大洗涤速度（履带速度）：≥1.6米/分钟（5100碟/小时，8寸碟计算）； （2）机器总功率：≤60kW； （3）功能区块：入口区机器入口长度≥900mm，机器入口宽度≥612mm；机器入口高度≥440mm；入口区配置风罩，减少废热气对人的侵袭及向外溢出；*进口端侧护板可拆卸，易于清洁，不留卫生死角，符合HACCP要求*入口配备感应传感器，自动检测餐具，操作更加方面。 （4）功能区块：主洗区清洗泵功率≥1.5kW，水缸容量≥82L，清洗温度：55~60℃，加热功率≤18kW，*清洗臂抽屉式安装，清洁时装卸更加便捷，降低操作人员操作的复杂程度，洗臂材料：*必须是不锈钢金属材料，耐油碱腐蚀；耐高温、不易变形、不易老化。洗臂数量≥上4根/组，下4根/组。 （5）功能区块：双喷淋区*喷淋臂：含预喷淋臂，其材料必须是不锈钢金属材料，耐油碱腐蚀；耐高温、不易变形、不易老化。 喷淋温度≥82℃（当进水温度为10℃时实测） 耗水量≤350L 喷淋温度≥82℃ 加热功率≤30kW；双道喷淋节能系统，预喷淋流量更大，清洁效果更佳，在降低水消耗量的同时，有效提升喷淋效果； （6）功能区块：出口区机器出口长度≥1200mm，机器出口工作面高度≤860mm 功能部分：出口区四周围边可拆，易于清洁，不留卫生死角，符合HACCP要求；洗臂、喷淋臂材料：*必须是不锈钢金属材料，耐油碱腐蚀；耐高温、不易变形、不易老化。 （7）传送系统：采用高强度工程塑料；整机防水，密封：清洗、喷淋模块保证完全密封，防水性更好，同时防止老鼠对线路的破坏，降低维修费用；机身304不锈钢 （8）控制系统：自动启动、延时，简化操作，操作人员只需简单培训便可上岗操作*手动+自动切换，机器控制出现故障可通过手动档位继续运行，保证机器的稳定性；电子温度显示，清晰、直观，观察方便*升温箱分级加热控制，双温度探头监测减小温度波动，达到最佳喷淋效果。设备主材304不锈钢，不小于1.0mm制作。 | 1 | 台
E09 | 大单星盆水池 |  | 厂制品 | 1500*800*800 | SU304不锈钢制作，台面采用不小于1.0mm厚不锈钢板制作；星盆斗采用不小于1.0mm厚不锈钢板制作；立柱采用38*38mm方通，配可调式子弹脚；不锈钢下水器；不锈钢水龙头、开孔φ22mm。采用二次压边工艺，无割手处，焊接处理光滑，美观，无明显焊斑焊缝。 | 1 | 台
F自助餐区
F01 | 暖汤煲 |  | 惠凯、新力士、南阳精工 | 400*400*370 | 容积：13L 400W 发热盘款 | 4 | 台
F03 | 布菲炉 |  | 惠凯、新力士、南阳精工 | 45.2*53.5*23CM | 容积：6L 智能感应+干式加热+湿式加热 功率：300W | 25 | 台
F04 | 牛奶鼎 |  | 惠凯、新力士、南阳精工 | 10L | 材质:加厚不锈钢/釉彩陶瓷 调温:35℃-85℃ 功率:450W 电压:220V | 1 | 个
F05 | 双温三缸果汁机 |  | 厂制品 | 530*410*640 | 冷热两用，可以冰冻保鲜，也可以加热保温。品牌压缩机，PC食品级材料，彩色盖子，不锈钢推把，自动温控。纯铜电机，全紫铜压缩机，冷凝器，S304食品级不锈钢蒸发器，出水嘴：采用弹簧+重锤原理，优质304不锈钢材质，轻松操作轻易出饮料，不遗漏，六叶大风扇，轻触盖板，智能调温按钮，温控7-12度，制热功率1500W，温控范围52-58度。 | 1 | 台
F06 | 镜面盘 |  | 惠凯、新力士、南阳精工 | 外型：620*370*70 | -材质：304食品接触用 -表面处理：电解抛光 -适用场所：快餐店、食堂等 | 25 | 台
F07 | 勾柄汤勺 |  | 惠凯、新力士、南阳精工 | 150ml | 304食品级不锈钢材质，36.5cm,150毫升 | 4 | 把
F08 | 精品食品夹单齿 |  | 惠凯、新力士、南阳精工 | 25CM | 304食品级不锈钢材质,1.0MM | 25 | 个
F09 | 扇形自助餐夹搁盘 |  | 惠凯、新力士、南阳精工 | 15*28.5cm | 304食品级不锈钢材质,1.0MM | 25 | 个
留样间
1 | 智能留样柜 |  | 外购件 | ≥600*800*1970 | 1、制冷方式：风冷，温度：2℃~8℃，门数：单门，有效留样空间：≥6层，额定电压及频率：220V~50HZ，额定功率≤400W； 2、箱体内外均采用食品级不锈钢，箱体整体发泡，中梁配加热丝，采用双层电加热防雾玻璃门，可拆卸门封条，自动回归门设计；品牌压缩机，纯铜蒸发器，在最高42℃的极端环境温度下也能正常制冷； 3、配置离子食物保鲜系统，通过释放活氧抑制细菌生长，通过释放负离子延缓食物氧化，延长食物保鲜时间；需提供CCC证书原件扫描件并加盖投标人公章。 4、产品具备远程故障报修系统，当产品出现故障时，在显示屏显示中文故障提示，并同步将故障信息通过物联网向授权用户管理员、经销商、制造商发送；其中产品具备行业分布显示界面、在线设备及总设备管理显示界面，售后管理平台远程故障报警及保修故障管理界面，设备运行报表管理界面及故障分析管理界面需数字化大屏显示，提供满足要求的检测报告扫描件及“全国认证认可信息公共服务平台”的查询截图并加盖投标人公章。 5、身份识别→自动开锁→留样菜品抓拍→留样重量抓拍→留样数据上传云端→留样条码自动生成（无需打码）→ 留样数据永久可查、所有留样取样数据具备数字化大屏显示界面。以上参数须提供实物产品演示功能截图及工信部备案号查询截图，并且提供满足此功能的证明材料并加盖投标人公章。 注：4~5条确定中标三日内，合同签订前需视频演示具有此功能，合同签订前需视频演示具有此功能，如不能体现此功能，采购人可以根据相关规定进行处理，成交供应商自行承担相应法律责任。 | 1 | 台
2 | 单星盆水池 |  | 厂制品 | 500*500*800 | SU304不锈钢制作，台面采用不小于1.0mm厚不锈钢板制作；星盆斗采用不小于1.0mm厚不锈钢板制作；立柱采用38*38mm方通，配可调式子弹脚；不锈钢下水器；不锈钢水龙头、开孔φ22mm。采用二次压边工艺，无割手处，焊接处理光滑，美观，无明显焊斑焊缝。 | 1 | 台
3 | 双层工作台带靠背 |  | 厂制品 | 1200*500*800+150 | 1.台面板采用304，不小于1.0mm不锈钢板，配不小于1.0mm做加力筋；2.层板采用国产304，1.0mm不锈钢板；3.台脚采用Ф48mmX1.0mm不锈钢圆管,配可调性不锈钢子弹脚；4 面板下面加装防水18mm木工板。5.采用二次压边工艺，无割手处，焊接处理光滑，美观，无明显焊斑焊缝。 | 1 | 台
早餐间
1 | 双层工作台 |  | 厂制品 | 1500*700*800 | 1.台面板采用304，不小于1.2mm不锈钢板，配不小于1.2mm做加力筋；2.层板采用国产304，1.0mm不锈钢板；3.台脚采用Ф48mmX1.0mm不锈钢圆管,配可调性不锈钢子弹脚；4 面板下面加装防水18mm木工板。5.采用二次压边工艺，无割手处，焊接处理光滑，美观，无明显焊斑焊缝。 | 2 | 台
2 | 柜式五格保温售饭柜 |  | 厂制品 | 1800*700*800 | 电压：220v 功率：3kw 规格：智能恒温，可定时定温，高效加热管，快速升温，经久耐用，搭配探针实时掌控温度。铜制阀门下水，安全不漏水。柜体采用304不锈钢1.0mm制作。采用二次压边工艺，无割手处，焊接处理光滑，美观，无明显焊斑焊缝。 | 1 | 台
3 | 份数盘连盖 |  | 厂制品 | 一份之一 | 采用304不锈钢1.0mm制作。 | 5 | 个
4 | 暖饭车 |  | 厂制品 | 700*700*868 | 1.采用SUS304不锈钢制作，厚度1.0mm； 2.设置不锈钢推拉手，下配两定两动静音轮； 3.下层板厚度1.0mm。采用静音橡胶轮，其中2个万向轮。功率：220V/3KW | 1 | 台
5 | 电热双头圆桶煮面炉 |  | 深圳智厨、深圳名厨、广东众厨 | 1400*800*（800+30）mm，15KW*2/380V | 产品表现： ·特制线盘组件，扩大加热面积，确保汤桶底部加热均匀。 ·汤桶无清洁死角，更易清洁。 产品设计： 机身 ·材质：全不锈钢加厚机身，美观大方，坚固耐用。 ·调控：旋转式五档火力轻松调节，人性化设计，操作简单方便，火候掌控更精确。 ·显示：动态火力显示面板，直观显示当前火力强度。 ·立体三防结构设计，防水、防油烟、防虫。 内部 ·智能防干烧保护系统，汤桶内无需感温探头，使用寿命更长。 ·ADD（自适应数字判断）磁电引擎，数字驱动、多级防护，机芯稳定性高，适用各种厨房环境，确保设备安全可靠。 ·耐高温齿形线盘组件，搭配高效聚能磁条，磁场分布均匀，扩大加热面积，确保汤桶底部全尺寸均匀受热。 ·高效后吸式散热，大风量，散热速度快，减少散热风机故障。 投标人所投煮面炉产品具有符合GB4806.9-2023、GB4806.10-2016标准的食品接触产品安全认证证书 投标人所投煮面炉依据GB/T 2423.101-2008在温度：20℃～25℃ 湿度：45％RH～70％RH 气压：86kPa～101kPa的环境，对电磁炉进行倾斜测试，纵倾倾斜角不大于10°，横倾倾斜角不大于22.5°，持续48小时，设备外观无异常，通电工作正常，提供具有CMA和CNAS认证的检验报告 | 1 | 台
6 | 单头电热蒸撑炉-D800 |  | 深圳智厨、深圳名厨、广东众厨 | 800*800*(810+30) 18KW/380V | 产品表现： ·18kW大功率，蒸汽输出更猛。 ·Quick Steam 蒸汽快速发生系统，水位精准控制，蒸汽产生时间更快，蒸汽量足。 产品设计： 机身 ·水箱：敞开式可清洁水箱设计，装拆清洗方便，更卫生、蒸品口感佳。 ·排水：手动机械式排水开关，更加方便、可靠。 ·结构：一体成型台面，框架结构设计。 ·三防：立体三防结构设计，防水、防油烟、防虫。 内部 ·Quick Steam 蒸汽快速发生系统，水位精准控制，蒸汽产生时间更快，蒸汽量足。 ·内置高水位保护系统，超出水位停止加热，避免因为元器件失效而产生烫伤、触电等安全隐患发生。 ·内置缺水保护系统，水位电极精准控制，避免水箱缺水导致设备故障。 ·内置干烧保护系统，产品使用寿命更长。 投标人所投蒸撑炉产品具有符合GB4806.9-2023标准的食品接触产品安全认证证书； 投标人所投蒸撑炉依据GB 4706.1-2005、GB 4706.34-2008标准，对设备试验的一般条件、分类、标志和说明、对触及带电部件的防护、电动器具的启动、输入功率和电流、发热、工作温度下的泄漏电流和电气强度、瞬态过电压、耐潮湿、泄漏电流和电气强度、变压器和相关电路的过载保护、非正常工作、稳定性和机械危险、机械强度、结构、内部布线、元件、电源连接和外部软线、外部导线用接线端子、接地措施、螺钉和连接、电气间隙、爬电距离和固体绝缘、耐热和耐燃、防锈、辐射、毒性和类似危险进行检测，提供带CMA/CNAS标识的合格试验报告。 投标人所投蒸撑炉依据GB/T39560.1-2020,GB/T39560.301-2020,GB/T39560.5-2021,GB/T39560.4-2021,GB/T39560.701-2020,GB/T39560.702-2021,GB/T39560.6-2020,GB/T39560.301-2020,GB/T39560.8-2021标准，对设备整机中的铅、镉、汞、六价铬、多溴联苯、多溴二苯醚、邻苯二甲酸二丁酯、邻苯二甲酸丁苄酯、邻苯二甲酸二异辛酯、邻苯二甲酸二异丁酯的含量进行检测，测试结果符合GB/T 26572-2011《电子电气产品中限用物质的限量要求》以及邻苯4项的限值要求，提供带CMA或者CNAS标识的检验报告 | 2 | 台
7 | 电热油炸炉（双缸） |  | 名厨磁电 XZ2-D8024A8 | 800*800*(810+30) 12KW*2/380V | 产品表现： ·升温快，温控范围大，可以满足各类食材的炸温需求。 ·内置精准油温传感器，温控准确，温度波动幅度小，确保均匀受热。 ·可掀式扁形发热管，接触面广更高效、掀起方便易清洁、自动断电更安全。 产品设计： 机身： ·材质：全不锈钢加厚机身，美观耐用。 ·调控：按键式温度调节，调温（50~210℃）更加简单精准。 ·发热管：扁形发热管，增加发热管与油的接触表面积，加热速度更快，热效率更高。 ·翻转结构：可掀式设计，向上掀起发热管清洗油缸，简单方便。 ·结构：一体成型台面设计，框架结构设计，安全可靠，容易清洁。 ·三防：立体三防结构设计，防水、防油烟、防虫。 内部： ·温控：内置精准油温传感器，温控准确，温度波动幅度小，确保均匀受热。 ·自动断电设计：发热管掀起时，电源自动切断，更安全。 ·独有宽电压设计，电网适应性强，确保设备正常工作。 ▲投标人所投油炸炉的显示屏依据GB/T 2423.51-2020 在检测环境：温度：40±1℃ 湿度：80±3% 气压：86kpa-101kpa下进行流动气体混合试验，试验气体每小时体积更换数为10，持续300h，试验后样品表明完好无腐蚀，提供带CMA或者CNAS标识的检验报告（报告应能体现上述内容并加盖制造商公章）； ▲投标人所投油炸炉依据GB/T 2423.30-2013对电子元件在经受清洗剂浸渍时，受清洗剂影响程度做检测，检测结果电子元件外观完好，通电运行正常，提供带CMA或者CNAS标识的检验报告（报告应能体现上述内容并加盖制造商公章）； | 1 | 台
9 | 单头矮汤炉 |  | 新火计 MC-K15W65 | 700*800*（530+720） 15KW/380V | 产品表现： ·超大加热面积，火候表现均匀稳定。 ·大面积平底齿形线盘模块，实现桶底大尺寸加热，加热更均匀。 ·炉面缓压设计，承重固定更稳，减缓桶底与炉面之间的压力。 ·加厚微晶板，采用柔性固定及下沉设计，有效防止冲击导致微晶板破裂，更加坚固耐用。 产品设计： 机身 ·材质：全SUS304不锈钢框架式结构机身，耐腐蚀，经久耐用。 ·水龙头：配备 SUS304 不锈钢摇摆水龙头，可以 180度旋转，安全防漏。 ·面板：耐撞击高密度微晶面板，坚固耐用。 ·把手：5 档火力调节，人机工效学设计 (Ergonomics)，合金材质火力调节把手搭配硅胶防滑垫，档位清晰控感好，适应厨师使用习惯。 ·显示屏：LED 彩色数码显示屏，能实时显示功率和当前火力档位，火力调控更加直观。 ·防水：IPX6 标准防水设计，清洁时可直接冲洗，台面无死角，不会藏污纳垢。 ·立体三防结构设计，防水、防油烟、防虫。 内部 ·ADD（自适应数字判断）磁电引擎，数字驱动、多级防护，机芯稳定性高，适用各种厨房环境，确保设备安全可靠。 ·耐高温“齿”形线盘组件，搭配高效聚能稀土磁条，创新导风散热结构，磁场分布均匀，发热低、损耗小、不偏火、不烧线盘。 ·高效后吸式散热，大风量，散热速度快，减少散热风机故障。 ▲投标人所投商用电磁矮汤炉须满足商用电磁矮汤炉（报告名称需含“电磁矮汤炉”）依据IEC 62233:2005在额定电压、额定频率工作在最大功率状态对设备前、后、左侧、右侧边缘水平距离30cm垂直线区域进行电磁场测量，加权结果w测量值小于10%，提供带“CMA”/“CNAS”标识符合的检验报告，报告复印件加项目名称水印需盖生产厂家公章； ▲投标人所投商用电磁矮汤炉须满足商用电磁矮汤炉（报告名称需含“电磁矮汤炉”）承重不小于200kg， 加热面积不小于1100cm²，（检测报告应能体现上述内容并加盖制造商公章）； ▲投标人所投商用电磁炉依据GB/T 2423.102-2008在低温：-25±3℃ 高温：70±2℃ 、湿度：45％RH～70％RH 、气压：86kPa～101kPa的环境，对矮汤炉进行频率范围10-55-500Hz；振幅值±3.5mm 最大加速度10m/s2；扫频速率1oct/min；扫频振动持续时间三轴向（XYZ轴）各90次的测试，设备外观无异常，通电工作正常，提供具有CMA和CNAS认证的检验报告复印件并加盖制造厂商公章。 | 1 | 台
面点间
1 | 豆浆机 |  | 九阳，禾元、伊东 | 50L | 尺寸：850*500*1100mm功率：220V/1.1+6KW,豆浆产量：80KG/H,容量：50L | 1 | 台
2 | 双动双速和面机 |  | 三麦、华菱、新麦 | 30L | 料桶容积：30L 功率：1.1kW 电压：220-240V/50Hz 本系列产品属双动、无级调速、可抬头型和面机，机体采用钢结构内外皆喷塑处理，优质不锈钢和面桶、勾及防护罩，可快速卸或装和面桶，动力系统使用了最新研发的大扭矩变频调速电机，更适应各种和面作业场景。 | 1 | 台
3 | 四门保洁柜 |  | 厂制品 | 1200*500*1800 | 整体采用304不锈钢制作； 台面厚度不小于1.0mm； 下层、侧板板厚度不小于1.0mm,并用不小于1.0mm厚不锈钢板折成加强筋加固； 脚管采用Ф48*不小于1.0mm厚不锈钢圆管； 配置不锈钢可调子弹脚。 | 1 | 台
4 | 面粉车 |  | 厂制品 | 500*600*530 | 整体采用SUS304不锈钢制作，厚度不小于1.0mm； 设置不锈钢推拉手，下配两定两动静音轮； 下层板厚度不小于1.0mm。 | 1 | 台
5 | 石案冷藏操作台 |  | 海尔、凯普顿、星崎 | 1800800*800 | 1、不锈钢门板，门内衬内箱底板一次性拉伸成型，圆角，方便清洁卫生，符合食品卫生安全标准。 2、制冷温度：-5℃~+8℃ 3、输入功率：260W 4、LED温度显示屏，机械温控器，柜内温度一目了然。 5、制冷方式：直冷 6、外形尺寸：1800*800*800mm 7、外壳采用优质不锈钢板制作，环戊烷聚氨酯发泡保温层。 | 1 | 台
6 | 压面机 |  | 恒联、天龙、银鹰 | 350型 | 1、生产能力：25-30Kg/h； 2、全不锈钢外壳配1.5mm切面机刀组，有3mm、5mm规格刀组可选。 | 1 | 台
7 | 搅拌机 |  | 三麦、华菱、新麦 | B30型 | 搅拌能力：25升 功率：1.1kW 重量：63kg 整机机身采用压铸铝材质，外形美观、操作方便、工作效率高，主机配备不同的搅拌工具，能完成多种食品的加工任务。在综合了国内外同类产品特点的基础上进行优化设计，使产品具有造型美观、性能稳定、坚固耐用、效率高的特点。多功能搅拌机配备不锈钢搅拌桶、勾、扇、球各一个，不论是用于打鲜奶油、鸡蛋等流体食材，还是用于和面，该机器是非常高效、可靠的助手。本机搅拌速度为多级调速，可根据不同的食材选择合适的搅拌速度及搅拌器。机内凡接触食品的零部件均采用不锈钢制造或经过特殊表面处理，符合国家卫生标准。 | 1 | 台
8 | 单门醒发箱 |  | 泓锋、康美达、特佰克 | 13盆 | 1、全不锈钢发酵盘设计，数字显示、双层保温，自动调节柜内部温度，湿度，使 发酵箱内产生最合适的发酵环境.封闭式不锈钢夹板结构，保温效果好，更节时，更 省电，用最短的时间，最小的消耗，发酵出最理想的面胚。2、输入电源：220V~ 额定功率：2.2KW额定频率：50Hz. | 1 | 台
9 | 单星盆水池 |  | 厂制品 | 700*760*800 | SU304不锈钢制作，台面采用不小于1.0mm厚不锈钢板制作；星盆斗采用不小于1.0mm厚不锈钢板制作；立柱采用38*38mm方通，配可调式子弹脚；不锈钢下水器；不锈钢水龙头、开孔φ22mm。采用二次压边工艺，无割手处，焊接处理光滑，美观，无明显焊斑焊缝。 | 1 | 台
10 | 三门烤箱（电热） |  | 三麦、新麦、高比 | 三层九盘 | 外壳及箱体优质不锈钢制作；采用优质远外红外线辐射管为大热元件，使烘物受热均匀升温更快；底火，面火单独控制；温度调节范围:10～300℃可调； | 1 | 台
11 | 单头蒸撑炉(电热) |  | 裕富宝、环球、国创名厨 | 1000*1100*800+450 | 选用SUS304 优质不锈钢板制作，炉台面用δ=1.5mm不锈钢板液压拉伸成型，面板、侧板、背板δ=1.0mm，不锈钢炉内胆δ=2.0mm，炉架用40*40角铁，A3炉架面板δ=1.5mm,配优质保温材料，重力脚φ50*1.2mm （配有可调子弹脚），电子点火，带长明火，有熄火保护装置，配助燃风机、摇摆龙头、优质波掣，自动补充进水。 | 1 | 台
12 | 十二盆饼车 |  | 厂制品 | 12盆 | 选用优质304不锈钢板制造，δ=1.0mm,配万向脚轮。 | 1 | 台
| 灶封板 |  | 厂制品 | 3260*2100 | 采用304不锈钢管不小于1.0mm制作 | 6.9 | m²
排烟系统
1 | （主厨间）机械静电光解复合式集烟罩餐饮业油烟净化一体设备 |  | 速八 北沃 德克 | 12000*1300*780 | 1、烟罩、静电净化、抽排、岗位新风、UV除味为一体，多重功能高效便捷，节省空间 2、全机身采用不锈钢材质制作箱体，板材厚度1.0mm，美观耐用 3、内置电场，优选三系铝铁合金组合电场，高压放电低压吸附，强耐腐蚀性，吸附油烟颗粒更彻底；控制模块采用一体式按键或触摸屏，配沥油板，快速旋转，油烟分离更高效; 4、七重油烟分离矩阵：初效滤网→导流板→离心分离→静电吸附→UV 光解→活性炭过滤→空气导流，油烟颗粒物拦截率达 98%。 5、高压静电喷涂风机：表面形成 0.3mm 防腐涂层，耐酸碱盐腐蚀，适用火锅 / 烧烤等高油烟场景​ 6、电场采用三系铝镁合金，铝板之前的间距≤8mm,以保证净化效果。 7、纳米疏水涂层箱体：表面水珠自动滑落，日常仅需湿布擦拭，维护成本降低 70%​ 8、智能高频高压电源（功率 200W±5%）： 动态功率调节（50-200W 自适应），油烟浓度实时监测；三重安全保护（短路 0.1 秒断电 / 开路自动休眠 / 过载功率补偿）；吸附粒径≤0.01μm，确保风管内壁无油膜堆积.​ 9、254nm高能 UV 模组：异味降解率 85%（针对丙烯醛、苯并芘等有害物）；光触媒涂层持续分解有机物，避免二次污染。 10、设备控制系统具备:油烟分离分类、电子净化、uv 净化、风幕、照明、过载报警、缺相报警、WIFI 物联网(远程联动控制)、自动清洗、烟雾感应风量自适应调节(可变频)、定时开关机、故障原因显示、室内空气检测、能耗统计与节能模式、温度感应、安全防护功能、静音场景适配、习惯学习与定制化等功能。 11、油烟净化设备控制系统V1.0符合GB/T 25000.51-2016《系统与软件工程系统与软件质量要求和评价(SQuaRE)第51部分:就绪可用软件产品(RUSP)的质量要求和测试细则》标准，提供具有CMA标志的检验报告复印件扫描件，提供“全国认证认可信息公共服务平台”查询截图。 12、产品依据GB/T 2039-2024，检测蠕变试验 初始应力(σ)150MPa，持续时间24h，总伸长率≥0.04%，初始伸长率≥0.05%，弹性伸长率≥0.05%，检测结果未断裂，具有CMA和CNAS标志的检测报告，提供“全国认证认可信息公共服务平台”查询截图。 13、产品检测依据依据满足GB/T2651-2023焊缝横向拉伸测试，GB/T2652-2022焊缝纵向拉伸测试，GB/T2653-2008焊缝横向弯曲测试，GB/T2650-2022焊缝冲击测试等。依据GB/T26955-2011焊缝宏观测试结果未发现有未焊透、未熔合、裂纹、气孔等缺陷。提供具有CMA和CNAS标志的检验报告复印件扫描件，提供“全国认证认可信息公共服务平台”查询截图。 | 15.6 | 平方
2 | （早餐间）机械静电光解复合式集烟罩餐饮业油烟净化一体设备 |  |  | 4500*1300*780 |  | 5.85 | 平方
3 | 面点间集气罩 |  | 厂制品 | 3260*1300*780 | 采用优质优质拉丝板不锈钢制作，烟罩板材厚度不小于1.0MM，滤油板0.8MM；主体方形立体设计； 加强筋及支架厚度不小于1.0MM； | 4.3 | 平方
4 | 洗碗机集气罩 |  | 厂制品 | 4000*1000*780 | 采用优质优质拉丝板不锈钢制作，烟罩板材厚度不小于1.0MM，滤油板0.8MM；主体方形立体设计； 加强筋及支架厚度不小于1.0MM； | 4 | 平方
5 | 排烟风机 |  | 德通 北沃 英飞 | 11KW | 外壳采用不小于1.0mm双面烤漆钢板制作，内部双层静音棉孔板制作适当地加固以避免在正常运作时产生振动; 轴承:采用耐腐蚀风机专用轴承; 电机:纯铜芯国标电机; 叶轮:按三元流理论设计的机翼形前倾式风轮，厚度不小于1.0mm镀锌钢板制作，耐腐蚀性好； 风机设有检修门，方便日后维护，底部自带槽钢支架，便于安装。 1、所投风机依据标准GB/T26572-2011电子电气产品中限用物质的限量要求，提供环保产品认证证书，产品测试铅(Pb)、镉(Cd)、汞(Hg)、六价铬(Cr(Ⅵ))、多溴联苯(PBBs)和多溴二苯醚(PBDEs)含量，结果符合GB/T26572-2011《电子电气产品中限用物质的限量要求》的限值要求。提供第三方检测机构出具的带CMA、ilac-MRA和CNAS标识的检测报告。提供“全国认证认可信息公共服务平台”查询截图。 2、所投风机依据GB/T 1732-2020，冲击高度400mm，应无剥落、裂纹、皱纹；依据GB/T 6739-2022，漆膜硬度≥4H,检验结果合格；依据GB/T 9286-2021，表面涂层/覆面材料理化性能-金属喷漆(塑)涂层-附着力不应低于2级；依据GB/T 13667.1-2015，金属喷漆(塑)涂层-耐腐蚀100h内，无鼓泡产生,以上检验结果合格；具有CMA和CNAS标志的检测报告，提供“全国认证认可信息公共服务平台”查询截图。 3、所投风机依据GB/T26955-2011焊缝宏观测试结果未发现有未焊透、未熔合、裂纹、气孔等缺陷。提供具有CMA和CNAS标志的检验报告，提供“全国认证认可信息公共服务平台”查询截图。 | 1 | 台
6 | 排烟风机 |  |  | 5.5KW |  | 1 | 台
7 | 新风风机 |  |  | 5.5KW |  | 1 | 台
8 | 新风管道 |  | 厂制品 | 400*400 | 采用不锈钢不小于1.0mm板制作 | 60 | 平方
9 | 排烟管道 |  | 厂制品 | 600*800 | 采用不锈钢不小于1.0mm板制作 | 110 | 平方
10 | 弯头 |  | 厂制品 | 定制 | 采用不锈钢不小于1.0mm板制作 | 3 | 个
11 | 减震器 |  | 厂制品 | 称重150KG | 采用国标槽钢制作，起到固定减震作用 | 3 | 套
12 | 百叶窗 |  | 厂制品 | 定制 | 304不锈钢不小于1.0mm制作。 | 1 | 个
13 | 软连接 | / | 厂制品 | 定制 | 厂标 | 3 | 套
14 | 风机支架 | / | 厂制品 | 定制 | 厂标 | 3 | 套
15 | 洗碗机全自动分配器 |  | 厂制品 | 厂标 | 自动分配洗碗机专用清洁剂和催干剂 | 1 | 台
16 | 洗碗机机用液 |  | 厂制品 | 20L/桶 | 每组含一桶20L清洁剂，一桶20L催干剂。无磷，具有全国工业生产许可证。 | 10 | 组
17 | 灭蝇灯 |  | 古视力、蝇博士、亨得利 | 20W | 1、电压：220V，功率：20W 2、灯管：2*10W紫外线灯管 3、覆盖面积40m2—50m2， 4、灯外壳采用铝合金材料组合而成，灯具有高压网、在高压网的外面加一层护网隔开。耗电低，无气味，无镭射。 | 6 | 台
18 | 小厨宝（节能产品政府强制采购产品） |  | 厂制品 | 355*355*325 | 1: 储水式电热水器， ≥15升容量，内胆外壳采用310S不锈钢,内胆内部采用搪瓷工艺防腐。 2: 1500W功率 3:上出水 4: 机械调温 5：能效等级：≥二级。提供有效期内的节能产品认证证书和中国政府采购节能品目清单查询截图（中国政府采购网 (www.ccgp.gov.cn)）和对应型号产品的CCC强制认证证书。 6：小厨宝具有符合GB/T39077-2024奥氏体-铁元素(双相）不锈钢有害相的检测方法测试合格的检测报告，提供“全国认证认可信息公共服务平台”查询截图。 | 1 | 台
19 | 智能留样秤 |  | 外购件 | ≥340*400*600 | 1、显示屏：1、15.6"LED背光，TFT-LCD，LED背光，TFT-LCD, 2、分辨率 1366*768，触摸屏。3、亮度：≥250 cd/m2。4、操作系统：Android 。5、处理器：由四核ARM Cortex-A55架构小核组成，大核主频最高可达2.0GHz。6、存储：2G+16G。7、CPU：集成ARM Mali-G52 2EE CPU，支持图形处理。8、NPU算力：1TOPS。9、触摸屏：电容多点式触摸。10、称体摄像头：200W像素，称体拍照摄像头。11、打印机：嵌入式58热敏标签打印机。12、通讯接口：有线以太网通讯、WIFI 2.4G。13、外部接口：4хUSB2.0、1хLAN(10/100)；1хRS232串口、、1х电源口。14、功能：支持AI识别货品、验货出入库、库存管理。15、秤盘尺寸：260mm*360mm玻璃秤盘。16、重量显示屏尺寸：：62*8mm可视LED 5位重量显示。17、按键：开关、归零、去皮。18、接口：RS232。19、最大量秤：Max=15kg。20、分度值：5g。21、最小量程：100g。22、电源：输入AC220V、输出DC12V/5A。23、工作温度：0~60ºC。24、存储温度：-20ºC~70ºC。25、产品特点及应用场景：留样样品称重时自动打印符合食品安全要求的留样标签，减少标签填写负担及标签错误率，同时做到质量把控，低于125g无法打印标签。当餐留样结束后，后台自动生成符合食品安全要求的留样记录，减少食堂填写留样记录的负担及错误率。26、125g重量控制，不到125g，无法留样。 27、自动生成留样标签，标签包含样品名称、餐次、重量、留样人、留样时间、销样时间等。 28、自动生成word版留样记录，留样记录需符合食品安全操作规范要求。注：26~28条确定中标三日内，合同签订前需视频演示具有此功能，合同签订前需视频演示具有此功能，如不能体现此功能，采购人可以根据相关规定进行处理，成交供应商自行承担相应法律责任。 | 1 | 台
智慧食堂
1 | 数智厨房监控平台系统软件 |  | 外购件 | / | 系统主机程序具备如下功能模块： 1、物联厨房一体化集中监管模块； 2、物联数据远程同步服务模块； 3、厨房AI视频离人关火系统模块； 4、燃气泄露联动控制系统模块（系统标配，燃气厨房使用）； 5、厨具“无感售后”支持模块； 首界面4大模块：分别是安监、环境、烹饪、制冷。 安监展示AI摄像头计算的人员状态环境包括可燃气体的浓度与状态，烟机环境的状态烹饪包括电磁炉/燃气炉的状态与控制制冷包括冰箱、冰柜、冷库等制冷设备状态与控制具有设备状态的历史记录与分析，监管厨房相关设备的工作状态与数据，满足设定要求作出对应的联动控制 6、 数智厨房监控平台系统可以通过无线连接方式集中监控管理物联厨具设备。应提供国家权威机构出具的具有物联网的厨房设备远程监控系统软件的证明材料。 7、物联厨房设备的运行数据由厨房智控系统统一实时监测并上传服务器及云端进行大数据计算、分析与控制，并通过电脑桌面端软件实时管理。应提供国家权威机构出具的具有云计算和大数据的厨房物联设备一体化智慧远程集中监管平台桌面客户端软件的证明材料。 8、物联厨房设备的运行状态、故障告警、远程控制等功能可以通过手机端软件集中控制。应提供国家权威机构出具的具有云计算和大数据的厨房物联设备一体化智慧远程集中监管平台客户端软件的证明材料。 9、 所投物联商厨系统具备AI摄像头实时智能联动厨房操作人员和炉灶设备，若人员异常离岗，集中监控系统可声光报警并主动关闭烹饪设备，并把报警信息同步推送到手机APP、智能平板、电脑桌面程序、后台中央大屏等媒体。提供国家权威机构出具的厨房视频监视与设备联动保护控制系统软件的证明材料。 注：6~9条确定中标三日内，合同签订前需视频演示具有此功能，如不能体现此功能，采购人可以根据相关规定进行处理，成交供应商自行承担相应法律责任。 | 1 | 套
2 | 智慧厨房营运监管平台桌面端（集中控制程序） |  | 外购件 | / | 1、桌面端平台，智厨桌面端显示与控制； 2、平台首页包含项目列表、设备状态等； 3、项目列表里包含AI摄像头安监、消防监控、环境监测、烹饪设备监控等； 4、具有设备状态的历史记录与分析。展示厨房全部物联设备的工作状态与数据、显示项目列表、设备的运行情况以及近期设备故障和报警工况。
3 | 智慧厨房营运监管平台移动端 |  | 外购件 | / | 1、移动端平台，太素智厨APP界面显示与控制； 2、可关联8大模块，分别为制冷、烹饪、抽排、洗消、粗加工、厨余、消防、安监； 3、关联各的设备的实时数据与状态，必要时作出相应的远程控制； 4、监管厨房相关设备的工作状态与数据，配置远程设置与控制数据。
4 | 物联数智厨房控制系统 |  | 外购件 | ≥450*335*125 | 工作电压：AC220V 功 耗：≤ 80W 使用环境：温度-20℃~55℃，湿度≤93%RH 显示方式：7寸IPS高清电容触摸屏 主机参数：处理器5代i7，内存8G，固态硬盘128G 报警方式：界面图文显示，声音报警 传输方式：无线通信（无须布线），最大连接16点位 机箱尺寸：≥450*335*125(mm) 整机重量：约10KG 安装方式：壁挂式 1、集成监控装置：含电源系统、工业计算机、工业级智慧物联收发等装置；物联厨房设备可通过无线通信方式集中智慧监管运营； 2、物联网：各设备通过物联网与智控主机进行数据交互，实现一个智控主机集中监管所有厨房设备； 3、数据实时转发：数据上传服务器及云端进行大数据计算、分析与控制；提供国家权威机构出具的具有云计算和大数据功能的物联厨房一体化集中控制软件平台的证明证书； 4、实时监测：实时监测各设备数据变化； 5、海量历史数据记录：超10万条历史记录可查； 6、声光报警，现场声光报警指示； 7、自动控制、智能联动，根据设定的联动关系，达条件自动执行联动操作； 8、数据共享：多平台数据实时共享，厨房设备的实时状态和控制信息会同步展示在手机APP、智能平板、电脑桌面软件、后台中央大屏等媒体； 9、可根据客户需求实现特殊功能定制； 10、采用高品质IPS电容屏、操控灵敏无死角、显示清晰、大角度178°可操作视野； 11、采用防腐防锈外壳材料，结构设计防水防尘，有良好的散热风道设计。 物联厨房智控一体化系统具备项目状态实时监视，包括在线状态、脱机状态、报警状态以及故障状态等实时状态；厨具设备定位地图GIS实时监视；报警故障数据统计图表展示; 现场厨具设备监测数据的实时显示；
5 | 物联高防护工业无线采集器 |  | 外购件 | ≥119*95*25 | 1、通信稳定性强，可靠性高 2、传输速率：300 Mbps 3、智能信道分析，避障干扰 4、WEP安全机制，支持64/128/152 位WEP安全密码，传输速率：300 Mbps 使用环境：温度-10～75℃，相对湿度≤95％RH 存储环境：-25℃～＋85℃ 电源电压：AC220V/50Hz 产品功耗：<5W 外形尺寸：≥119*95*25(mm) 产品净重：400g 安装方式：壁挂式 | 4 | 台
6 | 物联智能AI摄像头 |  | 外购件 | ≥180*90*90 | 1、全彩摄像，支持全彩夜视； 2、清晰度4MP、有效距离20米； 3、数据上传进行AI计算； 4、监视所视区域安全； 5、夜间红外自动补光高清监视； 6、人员移动检测。 工作电压：DC12V 功 耗：≤ 5W 使用环境：温度-20℃~55℃，湿度≤93%RH 有效距离：20米 夜视模式: 臻全彩夜视 外形尺寸：≥180*90*90(mm) 7、AI摄像头实时智能联动厨房操作人员和炉灶设备，若人员异常离岗，集中监控系统可声光报警并主动关闭烹饪设备，并把报警信息同步推送到手机APP、智能平板、电脑桌面程序、后台中央大屏等媒体。提供国家权威机构出具的厨房视频监测系统与厨具联动保护控制功能软件的证明证书。 | 3 | 台
7 | 物联燃气炉采集模块（含熄保模块） |  | 外购件 | 外购件 | 1、带数据采集、物联远程传输功能； 2、由厨房智控系统统一管控； 3、设备运行状态可实时同步推送到手机APP、智能平板、厨房智控主机、后台控制软件； 4、设备故障可实时监测报警，推送给三位一体系统（手机APP、厨房智控主机、后台控制软件）； 5、联合厨房智慧摄像头，烹饪设备运行状态下长时间无人可自动关火关阀，报警并推送异常状态到三位一体系统（手机APP、智控主机、后端控制软件）； 6、设备全生命周期监管（设备定位，安装售后记录，使用年限，资产归属）； 传输速率：300 Mbps 使用环境：温度-10～75℃，相对湿度≤95％RH 存储环境：-25℃～＋85℃ 电源电压：AC220V/50Hz 产品功耗：<5W 外形尺寸：≥100*175*35(mm) 产品净重：500g | 6 | 台
8 | 物联灭火系统采集模块 |  | 外购件 | ≥70*45*18 | 1、带数据采集、物联远程传输功能； 2、由厨房智控系统统一管控； 3、设备运行状态可实时同步推送到手机APP、智能平板、厨房智控主机、后台控制软件； 4、可实时监测报警状态，推送给三位一体系统（手机APP、厨房智控主机、后台控制软件）； 5、设备全生命周期监管（设备定位，安装售后记录，使用年限，资产归属）； 传输速率：300 Mbps 使用环境：温度-10～60℃，相对湿度≤95％RH 存储环境：-25℃～＋85℃ 电源电压：DC12V 产品功耗：<5W 外形尺寸：≥70*45*18(mm)（不含天线） 产品净重：200g | 2 | 台
9 | 锹铲 |  |  |  |  | 2 | 把
10 | 锅铲 |  |  |  |  | 4 | 把
11 | 手勺 |  |  |  |  | 6 | 把
12 | 漏勺 |  |  |  |  | 6 | 把
13 | 密漏 |  |  |  |  | 6 | 把
14 | 油缸 |  |  |  |  | 8 | 个
15 | 调料缸 |  |  |  | 20cm | 20 | 个
16 | 调料小勺 |  |  |  |  | 4 | 把
17 | 舀水勺 |  |  |  |  | 4 | 把
19 | 带孔蒸盘 |  |  |  |  | 30 | 个
20 | 份数盆厚304材质 |  |  |  | 52*32*15 304不锈钢 | 30 | 个
21 | 份数盆厚304材质 |  |  |  | 32*26*15 304不锈钢 | 30 | 个
22 | 份数盆厚304材质 |  |  |  | 52*32*10 304不锈钢 | 20 | 个
23 | 份数盆厚304材质 |  |  |  | 32*26*10 304不锈钢 | 30 | 个
24 | 份数盆厚304材质 |  |  |  | 32*26*6 304不锈钢 | 30 | 个
25 | 份数盆厚大盖子 |  |  |  |  | 30 | 个
26 | 份数盆厚小盖子 |  |  |  |  | 30 | 个
27 | 电子秤 |  |  |  |  | 2 | 个
28 | 不锈钢盆 |  |  |  | 56cm | 10 | 个
29 | 菜板 |  |  |  | 45*5白色 | 15 | 块
30 | 菜刀 |  |  |  |  | 15 | 支
31 | 剪刀 |  |  |  |  | 10 | 支
32 | 砍刀 |  |  |  |  | 1 | 支
33 | 磨刀石 |  |  |  |  | 2 | 块
34 | 餐盘 |  |  |  | 304不锈钢 | 500 | 个
35 | 合金筷子 |  |  |  |  | 600 | 双
36 | 密胺面条碗 |  |  |  | 20*8 | 150 | 个
37 | 304汤碗 |  |  |  | 12cm，304不锈钢 | 400 | 个
38 | 304饭碗 |  |  |  | 14cm，304不锈钢 | 400 | 个
39 | 调羹 |  |  |  | 304不锈钢 | 400 | 把
40 | 中长打汤勺 |  |  |  |  | 10 | 支
41 | 盛饭勺子 |  |  |  |  | 15 | 支
42 | 快餐公餐勺 |  |  |  |  | 30 | 支
43 | 锅 |  |  |  | 60cm | 6 | 个
44 | 锅 |  |  |  | 48cm | 10 | 个
46 | 汤桶 |  |  |  | 外37cm | 10 | 只
47 | 配菜盘子 |  |  |  | 22cm | 40 | 个
48 | 磨刀架 |  |  |  |  | 1 | 个
49 | 塑料盆 |  |  |  | 110*64 | 2 | 个
50 | 方形菜筐 |  |  |  | 61*42*30 | 30 | 个
51 | 圆形菜篮 |  |  |  | 46cm | 20 | 个
52 | 淘米篮 |  |  |  | 46cm | 4 | 个
53 | 不锈钢三层菜品转运车 |  |  |  | 68*57*80 | 4 | 台
54 | 不锈钢三层菜品转运车 |  |  |  | 98*57*80 | 4 | 台
55 | 物流运费、搬运费、拆卸归位费 |  |  |  |  | 1 | 项
56 | 设备安装费，辅材 |  |  |  | 所有水池龙头、二次更衣的感应龙头、水龙头，软管、生料带，所有排烟罩、排烟管道所用通丝，吊筋拉杆，法兰等。 | 1 | 项