## 2.1 表-08 分部分项工程和单价措施项目清单与计价表
分部分项工程和单价措施项目清单与计价表
工程名称：南通市锡通园区小学维修土建工程
序号 | 项目编码 | 项目名称 | 项目特征描述 | 计量 单位 | 工程量
河道工程
1 | 010202003001 | 圆木桩围堰 | 1、成品带皮杉木桩直径7~10cm 2、桩长300cm 3、木桩内侧回填好土（需外购土方） 4、清单工程量为木桩护岸的水平投影长度 | m | 208.6
分部小计
教学楼室外
2 | 011605002001 | 立面块料拆除 | 1、拆除墙裙瓷砖 | m2 | 1093.22
3 | 011604002001 | 立面抹灰层拆除 | 1、拆除块料粘结砂浆基层 | m2 | 1093.22
4 | 011201001001 | 墙面一般抹灰 | 1、水泥砂浆粉刷 | m2 | 1093.22
5 | 011604002002 | 立面涂料层拆除 | 1、拆除墙面涂料面层 | m2 | 2687.26
6 | SB040103003001 | 建筑垃圾处置费 | 1、人工挑台垃圾至一层指定地点 2、汽车运出校外 3、运距自行考虑 4、含各种费用 | 项 | 1
7 | 011207001001 | 墙面装饰板 | 1、竹木纤维板 2、高度1500mm | m2 | 1093.22
8 | 011502001001 | 金属装饰线 | 1、金属线压条 | m | 728.82
9 | 011105005001 | 木质踢脚线 | 1、木质踢脚线 | m2 | 728.62
10 | 011407001001 | 墙面喷刷涂料 | 1、外墙乳胶漆 | m2 | 2687.26
分部小计
教室内装饰
11 | 011605002002 | 立面块料拆除 | 1、拆除墙裙瓷砖 | m2 | 2560.25
12 | 011604002003 | 立面抹灰层拆除 | 1、拆除块料粘结砂浆基层 | m2 | 2560.25
13 | 011201001002 | 墙面一般抹灰 | 1、水泥砂浆粉刷 | m2 | 2560.25
14 | 011604002004 | 立面涂料层拆除 | 1、拆除墙面涂料面层 | m2 | 2878.18
15 | SB040103003002 | 建筑垃圾处置费 | 1、人工挑台垃圾至一层指定地点 2、汽车运出校外 3、运距自行考虑 4、含各种费用 | 项 | 1
16 | 011207001002 | 墙面装饰板 | 1、竹木纤维板 2、高度1200mm | m2 | 1484.64
17 | 011502001002 | 金属装饰线 | 1、金属线压条 | m | 1668
18 | 011105005002 | 木质踢脚线 | 1、木质踢脚线 | m2 | 1228.8
19 | 011407001002 | 墙面喷刷涂料 | 1、室内乳胶漆 | m2 | 3953.79
分部分项工程和单价措施项目清单与计价表
工程名称：南通市锡通园区小学维修土建工程
序号 | 项目编码 | 项目名称 | 项目特征描述 | 计量 单位 | 工程量
分部小计
剧院舞台装饰
20 | 011606001001 | 楼地面龙骨及饰面拆除 | 1、木地板及龙骨拆除 | m2 | 309.44
21 | 011606001002 | 踢脚线拆除 | 1、木踢脚线拆除 | m | 39.76
22 | 020512001001 | 木地板 | 1、实木地板面 2、实木龙骨 | m2 | 309.44
23 | 011105005003 | 木质踢脚线 | 1、木质踢脚线 | m2 | 39.76
分部小计
分部分项工程清单合计
1 | 011701001001 | 脚手架 | 1、墙面涂料脚手架 | 项 | 1
2 | 011705001001 | 大型机械设备进出场及安拆 | 1、机械设备名称:打桩机 2、机械设备规格型号:自行考虑 | 项 | 1
单价措施项目清单合计

## 3.1 表-08 分部分项工程和单价措施项目清单与计价表
分部分项工程和单价措施项目清单与计价表
工程名称：南通市锡通园区小学维修安装工程
序号 | 项目编码 | 项目名称 | 项目特征描述 | 计量 单位 | 工程量
1 | 030411004001 | 配线 | 1、名称:铜芯线 2、配线形式:管内穿线 3、型号:BV-2.5 4、材质:铜 | m | 351.9
2 | 030411004002 | 配线多媒体线缆 | 1、名 称:卡侬双芯 2、类 型:加密铜网屏蔽 | m | 20
3 | 030506001001 | 扩声系统设备 | 1、名称：专业音箱 2、吊顶安装 系统类型：12寸二分频全频音箱 频率响应：45Hz-20kHz±3dB 灵敏度： 109dB/1W/1M@±2dB 额定功率：450W 峰值功率： 1800W 高音单元： 1.75"x1 进口百变龙高音 低音单元 ：12"x1 最大声压级： 142dB 阻抗：8Ω 指向性：90X60(Deg)恒指向性高频号角 模块设计：模块化中轴指向性转化为紧凑中轴指向性 设计类型：与阵列模块类似的音色平衡 保护电路：电子电路保护 技术处理：波阵面纠正技术 品牌要求：BOSE、EAW、哈曼、BARO | 台 | 4
分部分项工程和单价措施项目清单与计价表
工程名称：南通市锡通园区小学维修安装工程
序号 | 项目编码 | 项目名称 | 项目特征描述 | 计量 单位 | 工程量
4 | 030506001002 | 扩声系统设备1、名称：专业音箱 | 2、系统类型：15寸二分频全频音箱 频率响应：35Hz-20kHz±3dB 灵敏度： 112dB/1W/1M@±2dB 额定功率：650W 峰值功率： 2600W 高音单元： 3"x1 低音单元 ：15"x1 最大声压级： 146dB 阻抗：8Ω 指向性：90X60(Deg)恒指向性高频号角 模块设计：模块化中轴指向性转化为紧凑中轴指向性 设计类型：与阵列模块类似的音色平衡 保护电路：电子电路保护 技术处理：波阵面纠正技术 品牌要求：BOSE、EAW、哈曼、BARO | 台 | 2
分部分项工程和单价措施项目清单与计价表
工程名称：南通市锡通园区小学维修安装工程
序号 | 项目编码 | 项目名称 | 项目特征描述 | 计量 单位 | 工程量
5 | 030506001003 | 扩声系统设备 | 名 称：专业功放 1、面板带2.8寸彩屏显示，可监控功放工作状态（音量增益，信号频谱/内部工作温度/风扇转速/信号过载/市电电压），工作模式（桥接/单声道/立体声）；通道音量独立控制。 2、带RJ45-8和D-SUB接口，可拓展用于设备升级、远程监控和远程控制 3、内置自动限幅压限器； 4、立体声功率（THD=1%）：8Ω（1100W*2）, 4Ω（1980W*2）； 5、桥接功率:8Ω（3300W）； 6、频率响应：20Hz-20KHz（-0.25dB)； 7、输入灵敏度：0.775V/1V； 8、总谐波失真（1KHZ，正常工作条件）：≤0.05%； 9、输入阻抗：20KΩ； 10、信号信噪比（A计权）：≥95dB； 11、信道分离度：〉70dB； 12、阻尼系数：〉900； 13、转换速率：80V/μS； 14、保护：短路、过载、过流、低阻、直流失调、过热、开机防浪涌冲击； 15、冷却：根据机器内部温升自动调节风扇转速（无极调速）； 16、电源：220V/50Hz； 品牌要求：BOSE、EAW、哈曼、BARO | 台 | 3
分部分项工程和单价措施项目清单与计价表
工程名称：南通市锡通园区小学维修安装工程
序号 | 项目编码 | 项目名称 | 项目特征描述 | 计量 单位 | 工程量
6 | 030506001004 | 扩声系统设备 | 名 称：反馈抑制器 信号处理：32-bit fixed/floating-point DSP 音频系统延迟：< 1.9ms 数模转换： 24-bit 采样率 ：96kHz 频响范围：20Hz~20kHz 总谐波失真：＜0.014% THD+D 信噪比：108dB（A计权），106dB（不计权） 动态范围：110dB 输入接口：2路XLR / 2路1/4“TRS(母) 平衡输入 输入阻抗：平衡 50Ω，不平衡10KΩ 输出接口： 2路XLR / 2路1/4“TRS(母) 平衡输出 输出阻抗：120Ω 最大输入电平：2V RMS 最大输出电平：1.6V RMS 功能： 噪声门、移频、陷波、EQ、压缩限幅器 反馈抑制方式：移频+自动限波,可选 通讯接口：RS-485接口，USB Type-B 显示屏：LCD2002 指示灯： 电源、输入输出音频信号、直通 电源要求：AC 220V-50Hz 品牌要求：BOSE、EAW、哈曼、BARO | 台 | 1
分部分项工程和单价措施项目清单与计价表
工程名称：南通市锡通园区小学维修安装工程
序号 | 项目编码 | 项目名称 | 项目特征描述 | 计量 单位 | 工程量
7 | 030404035001 | 插座 | 1、名 称:地插（需地面开槽及恢复） 2、参 数: 1).插座采用全铝结构,信息模块接口采用标准模块; 2).配置接口:≥1个多功能电源接口、≥1个RJ45网络、≥1个3.5音频、≥1个HDMI高清视频接口; | 个 | 2
8 | 030502001001 | 机柜、机架 | 1、名 称:机柜,含PDU 2、规 格:1.2m(600*600*1200) | 台 | 1
9 | 030502009001 | 跳线 | 1、名 称:音频连接线 2、种 类:卡侬头(母)-卡侬头(公) 3、规 格:3m | 条 | 50
10 | 030502009002 | 跳线 | 1、名 称:HDMI连接线 2、种 类:光纤 3、规 格:60m | 条 | 1
11 | 030502005001 | 双绞线缆 | 1、名 称:音频电缆 2、规 格:EVJV 2*2.5 选用优质PVC，无氧铜导体，高保真设计、抗干扰能力强、传输信号衰减少、使用效果佳，线材柔软易用，整盘无接头 | m | 300
12 | 030502005002 | 双绞线缆 | 1、材 质:铜芯绝缘线 2、方 式:管内 3、型 号:RVV-3*2.5mm2 | m | 100
13 | 030411001001 | 配管 | 1、名称:塑料管 2、材质:阻燃硬质塑料管 3、规格:PC20 4、配置形式:砖、混凝土结构暗配 | m | 350
分部分项工程和单价措施项目清单与计价表
工程名称：南通市锡通园区小学维修安装工程
序号 | 项目编码 | 项目名称 | 项目特征描述 | 计量 单位 | 工程量
14 | 030506004001 | 背景音乐系统设备 | 名 称:电源管理器 1、12路电源管理器，采用具有超强处理能力的MCU，可对可控电源进行管理。 2、12路电源插座接口，8路可控电源接口座采用3C国标接口座。 3、电流加强线路敷工艺，采用高可靠性继电器和插座等元件，对系统供电提供稳定可靠的支持，保证系统长期稳定可靠的设置运行。 4、所有输入/输出接口都采用完善的RF及静电防护电路，保证设备的可靠运行。 5、前面板：一键飞梭手动旋钮、通道全开启关闭手动操作按钮、2寸全彩TFT液晶屏、配4路直通220V电源接口、2路USB DC-5V插座，用于照明或手机/平板充电。 6、每通道可以通过一键飞梭旋钮独立开关。 7、后背板: 6平方可靠大电流输入电缆、8路可控多功能电源插座及232、485、RJ45网络等控制接口。 8、控制软件: 随本设备配备的PC控制软件,可运行Windows操作系统。利用该软件通过RJ45网络接口,可灵活配置设备。多达九种模式配置，满足场景中的切换需求。 9、 2英寸TFT彩色液晶屏，实时显示当前日期时间、彩色TFT液晶屏显示当 | 台 | 1
分部分项工程和单价措施项目清单与计价表
工程名称：南通市锡通园区小学维修安装工程
序号 | 项目编码 | 项目名称 | 项目特征描述 | 计量 单位 | 工程量
前电压，各通道开关状态以及各种功能的显示和设置。 10、8路可控电源输出，各路延时开启和关闭时间可设置为立即启动，1~240秒，永不停止。 11、面板锁功能防止误操作，保障设备安全可靠。 12、内置实时时钟，可以以周为单位设定每天8个启停任务，也可取消本日的一些任务适应特殊要求。 13、RS485端口支持多达254台设备控制，便于较大应用系统统一控制。 14、网络、RJ45端口、RS232端口支持外部中控设备控制。 15、八组设备开关模式，方便灵活存储和调用，完善的过压、欠压保护机制，且可灵活设置。 16、PC软件可以在界面上面通过操作每个动作获取中控代码，代码会在界面显示框内直接显示出来，复制写入中控设备即可控制本设备。 17、电压值自动调校，无需要手动调节。 18、交流电压最高限制或最低限制报警，自定义报警电压值。 19、PC软件一键联机功能，无需手动设置即可连接。 20、欠压、超压检测和报警。 21、每台设备自带ID设置和检测，可实现远程集中控制。
分部分项工程和单价措施项目清单与计价表
工程名称：南通市锡通园区小学维修安装工程
序号 | 项目编码 | 项目名称 | 项目特征描述 | 计量 单位 | 工程量
品牌要求：BOSE、EAW、哈曼、BARO
15 | 030502005003 | 1、名 称:非屏蔽电缆 | 2、规 格:六类4对 3、参 数:标称线对数:4,导体标称直径:0.57mm, | m | 100
16 | 030502005004 | 1、名 称:音频连接线 | 2、编织网:128网 3、规 格:6.0MM*2+棉纱+AL+BD*1 | m | 150
17 | 030412001001 | 1、名 称:固定染色灯 | 2、参 数:输入电压：AC90-245V/50-60Hz防水等级ip65 功率：180W 光源：54颗3W 高亮度LED 四色 (红-12, 绿-18, 蓝-18, 白-6) 寿命：6-10万小时 LED 角度：15°,25°,45°（可供选择） 控制：DMX512、主从控制、自走 通道： 8通道（数码显示） 尺寸：270x270x390mm 净重：3.3kg 毛重：3.5k 品牌要求：珠江、明道、彩熠、盈星 | 套 | 20
分部分项工程和单价措施项目清单与计价表
工程名称：南通市锡通园区小学维修安装工程
序号 | 项目编码 | 项目名称 | 项目特征描述 | 计量 单位 | 工程量
18 | 030412001002 | 1、名 称:摇头灯 | 2、参 数:380W三合一光束图案灯 电压: AC100V~240V/50~60Hz 光源:采用OSRAM/PHILIPS或同等级光源380W 17R 色温: 7500K 灯泡寿命: 1500小时 颜色盘: 14种颜色+白光 图案盘: 1个旋转图案盘 + 1个金属图案盘 棱镜:线性六棱镜和八棱镜， 两个可以双向旋转的棱镜盘，光束角度可以自由缩放 光束: 多级光束角度变化效果 调焦: 线性调焦 调光: 0-100%线性调节 投光范围: X向540度,Y向239度,可自动校正定位 扫描速度: X向3.0秒/540度，Y向2.0秒/250度 光束角度: 平行光束角0°-2.3° 雾化光角度8° 频闪: 双频闪结构 ，0.5-14次/秒可调 控制方式: 16/24/30国际标准DMX512 通道 其它功能: 远程控制灯泡开关，风机自动调速， 外观: 耐高温塑料外壳，高强度合金冷压成型内核材料 防护等级: IP20 净重: 23KG 流明值参数: 20m/186700Lux 品牌要求：珠江、明道、彩熠、盈星 | 套 | 6
分部分项工程和单价措施项目清单与计价表
工程名称：南通市锡通园区小学维修安装工程
序号 | 项目编码 | 项目名称 | 项目特征描述 | 计量 单位 | 工程量
19 | 030412001003 | 1、名 称:面光灯 | 2、200W COB LED面光灯 电压：AC 90V-240V 频率：50Hz-60Hz 光源：200WLED灯珠 色温：3200-6500 总功率：250W 光源寿命：50000-100000 hours 频闪：1-10次/每秒 模总功率：140W 透镜角度：60° 控式模式：DMX512，自走、主从 通道：1/2个DMX通道 产品尺寸：300*320*240mm 包装尺寸：540*540*400m 品牌要求：珠江、明道、彩熠、盈星 | 套 | 16
20 | 030904011001 | 1、名 称:控台 | 2、参 数:DMX512/1990标准，超大1024个DMX控制通道，光电隔离信号输出。 超大控制96台电脑灯或96路调光。 内置图形轨迹发生器，有135个内置图形，方便用户对电脑灯进行图形轨迹控制，如画圆、螺旋、彩虹、追逐等多种效果。图形参数（如：振幅、速度、间隔、波浪、方向）均可独立设置。 60个重演场景，用于储存多步场景和单步场景。多步场景多可储存600步。 带背光的LCD显示屏，中英文显示 关机数据保持。 U盘备份和升级。 品牌要求：珠江、明道、彩熠、盈星 | 台 | 1
分部分项工程和单价措施项目清单与计价表
工程名称：南通市锡通园区小学维修安装工程
序号 | 项目编码 | 项目名称 | 项目特征描述 | 计量 单位 | 工程量
21 | 080806002001 | 1、名 称:直通箱 | 2、参 数:供电：三相五线制AC380V±10％，频率50Hz±5％ 额定功率：12路×4KW; 可适用于任何负载 过载与短路双重保护高分断空气开关；A.B.C三相工作指示灯. 设两脚和三脚万能；用插座方便使用，进口接线端输入，单10A胶木插输出。 品牌要求：珠江、明道、彩熠、盈星 | 台 | 1
22 | 030904008001 | 1、名 称:信号放大器 | 2、参 数:光电隔离DMX512直接输出 输入/输出 8路独立放大驱动输出 信号放大整形功能，延长信号传输距离 增强数据总线接入设备数量的能力 保护灯光控制台DMX512输出接口，故障现场隔离，提高数字式灯光控制系统的安全运行可靠性。 电源：100-240V 50-60Hz 输出：DMX512/1990信号 品牌要求：珠江、明道、彩熠、盈星 | 个 | 2
23 | 030502005005 | 1、名称:控制线 | 2、其 他:128编网平衡双芯咪线 | m | 200
24 | 030502005006 | 1、名称:铜芯绝缘线 | 2、方 式:管内 3、型 号:RVV-3*2.5mm2 | m | 200
25 | 030506003001 | 1.名 称:零星配件 | 2.音响支架、接插件、灯光插头 3.挂钩、保险绳等 | 项 | 1
26 | 030506005001 | 1.名 称:故障排除 | 2.旧灯光故障排查、拆卸、整理 3.面光灯16个，摇头灯4个，三基色灯12套 4.染色灯12个（高度8米左右） | 项 | 1
分部分项工程和单价措施项目清单与计价表
工程名称：南通市锡通园区小学维修安装工程
序号 | 项目编码 | 项目名称 | 项目特征描述 | 计量 单位 | 工程量
27 | 030506007001 | 1.名 称:设备拆除 | 2.原有顶面嵌入式电动升降式投影系统及投影幕拆除（高度8米左右） | 台 | 2
28 | 030506001005 | 1.名 称:新装音视频设备 | 2.灯光设备与旧设备标签打印 3.线路测试及整理合并 4.无缝兼容调试 | 台 | 1
分部分项工程清单合计
1 | 031301017001 | 脚手架搭拆 |  | 项 | 1
单价措施项目清单合计