## 1.1 封-1 封面
| 南通经济技术开发区高师附小、竹行小学基本维修改造工程 |  |  |  | 工程
招标工程量清单
招 标 人：
（单位盖章）
造价咨询人：
（单位盖章）
2025年06月30日

## 2.1 表-08 分部分项工程和单价措施项目清单与计价表
分部分项工程和单价措施项目清单与计价表
工程名称：竹行小学暑期维修工程 |  |  |  |  | 标段： | 第1页 共8页
序号 | 项目编码 | 项目名称 | 项目特征描述 | 计量 单位 | 工程量 | 金额（元）
[6 empty] | 综合单价 | 合价 | 其中
暂估价
会议室
1 | 011302001001 | 石膏板艺术造型吊顶 | 1、9mm泰山石膏板C60轻钢龙骨基础吊顶，8mm吊筋，主龙800间距，副龙300间距，造型使用B1级阻燃板。参照施工图。 2，中间灯膜处吊顶九厘板再加石膏板，安装灯管牢固，吊顶参照施工图，推荐品牌泰山，可耐福。 | m2 | 217.6
2 | 011406001001 | 天花腻子批刮，乳胶漆 | 1，天花顶部立邦腻子批刮3遍，砂皮打磨，1底2面环保乳胶漆喷涂，立邦乳胶漆参照施工图。 2.推荐品牌，立邦或多乐士 | m2 | 221
3 | 011606001001 | 地面静电地板拆除 | 1、原有地面静电地板拆除，并装袋清运 | m2 | 217.6
4 | 011304001001 | 发光灯槽 | 1、E0级兔宝宝，百强，木工板，或泰山石膏板，参照施工图标准。 | m | 160
5 | 011606002001 | 原有墙面瓷砖铲除 | 1、内容：原有墙面砖铲除，铲平，并装袋清运 | m2 | 48
6 | 011102003001 | 地面砖铺贴 | 1.水泥砂浆铺800*800精钢大理石砖，水泥黄沙1；3干料，推荐品牌，美宜佳，鹰牌，明昊，要求高仿大理石砖，需经业主方确认方可铺贴。 | m2 | 217.6
7 | 011207001001 | 墙面木条式吸音空腔基层 | 1、2.5*3杉木烘干木条框架，内置吸音棉 | m2 | 56
8 | 011207001002 | 墙面木条式吸音板铺贴 | 1、内容：E0级环保吸音板铺贴，厚度15mm，密度880KG/m3 | m2 | 56
9 | 011207001003 | 吸音棉铺贴 | 1，采用高热压聚酯纤维吸音板，厚度12mm，吸音系数不低于0.94 | m2 | 95
本页小计
【清单大师计价软件江苏版V9.62】
分部分项工程和单价措施项目清单与计价表
工程名称：竹行小学暑期维修工程 |  |  |  |  | 标段： | 第2页 共8页
序号 | 项目编码 | 项目名称 | 项目特征描述 | 计量 单位 | 工程量 | 金额（元）
[6 empty] | 综合单价 | 合价 | 其中
暂估价
10 | 030412001001 | 灯具及顶面软膜灯箱 | 1、内容：孔Ø12㎝筒灯60只，局部造型顶为印有竹叶图案全透光软膜顶，总面积50㎡，内置色温6000KLED铝片灯条。 2.嵌入式安装。 3推荐品品牌，欧普，飞利浦，雷士。 | 项 | 1
11 | 030404035001 | 开关,插座面板 | 1.西蒙，西门子 | 项 | 1
12 | 030411001001 | 强电线路敷设 | 1、内容：全场强电源线路暗藏标准敷设（不含主进线），使用低烟无卤阻燃型电缆或电线+阻燃电线管，具体参照国标规范要求标准施工 2、主材品牌：线材（创远/远东/起帆/正泰/德力西）；辅材国标 | m2 | 217.6
13 | 030411001002 | 弱电敷设 | 1、内容：全场弱电线路暗藏标准敷设（不含进户光纤）飞利浦六类网线。含音响线布置。安装，接线，调试。 | m2 | 217.6
14 | 010810002001 | 窗帘盒 | 1，E0级兔宝宝欧松板制作，内贴可耐福石膏板 | m | 34
15 | 010810001001 | 窗帘 | 1，高精密遮光窗帘布加工，金属轨道，五金 | m2 | 195
16 | 011102003002 | 地砖美缝 | 1，靓瓷王，填充，缝隙饱满平滑 | m2 | 217.6
17 | 030412001002 | DLP显示屏迁移安装调试 | 1、26㎡DLP显示屏和框体迁移至指定位置并固定安装,调试。 | 项 | 1
18 | 030412001003 | 室内原有空调，音响等设备移机移位 | 1、1.2台5匹立式空调，大小音响若干。 2.所有移机移位的空调和设备安装并调试好 | 项 | 1
本页小计
【清单大师计价软件江苏版V9.62】
分部分项工程和单价措施项目清单与计价表
工程名称：竹行小学暑期维修工程 |  |  |  |  | 标段： | 第3页 共8页
序号 | 项目编码 | 项目名称 | 项目特征描述 | 计量 单位 | 工程量 | 金额（元）
[6 empty] | 综合单价 | 合价 | 其中
暂估价
19 | 011207001004 | 石膏板隔墙加显示屏四周包屏，不锈钢包边 | 1，75泰山C型轻钢龙骨，双面阻燃板基层，再双面石膏板，自攻螺丝固定。 2，204黑钛不锈钢包边18m | m2 | 50
20 | 011406001002 | 腻子批刮，乳胶漆 | 1，立邦腻子批刮3遍，砂皮打磨，1底2面环保乳胶漆喷涂，立邦乳胶漆参照施工图。 2，推荐品牌，立邦或多乐士 | m2 | 56
21 | 011610002001 | 拆除进户门 | 1，原有进户门拆除，清运 | 樘 | 2
22 | 010801001001 | 进户门更换 | 1，甲级对开门，或欧派对开门实木复合门，五金，指纹门锁，安装，需甲方选择确定后方可安装 | 樘 | 2
23 | 011601001001 | 新开门洞 | 1，机械切割新门洞，垃圾破碎装袋，清运 | m2 | 3.2
24 | 010401003001 | 砖墙砌封门洞 | 1,标准孔砖砌墙24墙，植入拉墙筋，双面贴网水泥砂浆粉刷 | m2 | 3.2
25 | 011210002001 | 封翻窗 | 1，E0级兔宝宝欧松板制作框架，外封可耐福石膏板，自攻螺丝固定 | m2 | 2.4
26 | 010801002001 | 单开木门 | 1，欧派实木复合木门，含五金，门锁，安装 | 樘 | 1
27 | 011502002001 | 收边条 | 1，配套收边条或金属收边条，结构胶固定 | m | 62
28 | 011105005001 | 踢脚线 | 1，实木踢脚线，玻璃胶固定安装 | m | 43
29 | 011501001001 | 电动遥控升降杆 | 1，4米长电动遥控升降杆，夹横幅标语 | 套 | 1
30 | 011104002001 | 主席地台 | 1，18厚多层阻燃板田字框架，外铺强化地板，含金属收边条 | m2 | 23.5
本页小计
【清单大师计价软件江苏版V9.62】
分部分项工程和单价措施项目清单与计价表
工程名称：竹行小学暑期维修工程 |  |  |  |  | 标段： | 第4页 共8页
序号 | 项目编码 | 项目名称 | 项目特征描述 | 计量 单位 | 工程量 | 金额（元）
[6 empty] | 综合单价 | 合价 | 其中
暂估价
31 | 011501001002 | 不锈钢会议桌 | 1，尺寸2.4*0.7*0.75m，壁厚1.2，304不锈钢4*4方管焊接，不锈钢方管需灰色氟碳漆烤漆。安装桌面，桌面甲方提供 | 张 | 40
分部小计
餐厅
32 | 011601001002 | 拆除24墙体 | 1，原有砖混24墙拆除，破碎，装袋清运 | m2 | 28.2
33 | 030412001004 | 给水布置 | 1，日丰25热水管及配套配件，含三角阀，五金，室外指定地方接水 | 项 | 1
34 | 030413002001 | 墙面机械开槽 | 1，机械切割水管，线管，线槽，装袋，清运 | m | 30
35 | 030412001005 | 排水布置 | 1,中材PVC75下水管，接室外水沟，含打孔 | 项 | 1
36 | 031004003001 | 不锈钢水槽 | 1,九牧不锈钢单水槽，含龙头，下水，尺寸840*420 | 套 | 1
37 | 011606003001 | 吊顶拆除 | 1，原有吊顶拆除，分类，清运 | m2 | 164
38 | 011302001002 | 石膏板铝方通吊顶 | 1、内容9mm泰山石膏板C60轻钢龙骨基础吊顶，8mm吊筋，主龙800间距，副龙300间距，造型使用B1级阻燃板。参照施工图。 2，中间用U型铝方通吊顶参照施工图，推荐品牌泰山，可耐福。 | m2 | 164
39 | 011210003001 | 屏风隔断 | 1、1.2㎜厚钛镁合金框架，8㎜钢化艺术玻璃 | m2 | 33
40 | 010810002002 | 窗帘盒 |  | m | 19.2
41 | 010810001002 | 窗帘 | 1，高精密遮光窗帘布加工，金属轨道，五金 | m2 | 44
本页小计
【清单大师计价软件江苏版V9.62】
分部分项工程和单价措施项目清单与计价表
工程名称：竹行小学暑期维修工程 |  |  |  |  | 标段： | 第5页 共8页
序号 | 项目编码 | 项目名称 | 项目特征描述 | 计量 单位 | 工程量 | 金额（元）
[6 empty] | 综合单价 | 合价 | 其中
暂估价
42 | 030412001006 | 灯具 | 1、内容：开孔1200筒灯40只，条型灯24只色温6000K。 2、嵌入式安装。 3、推荐品品牌，欧普，飞利浦，雷士。 | 项 | 1
43 | 011406001003 | 顶面腻子批嵌，乳胶漆 | 1，天花顶部立邦腻子批刮3遍，砂皮打磨，1底2面环保乳胶漆喷涂，立邦乳胶漆参照施工图。 2.推荐品牌，立邦或多乐士 | m2 | 60
44 | 011207001005 | 墙面碳晶板 | 1、0.8厚碳晶板，1200宽，含金属接口条 | m2 | 238
45 | 011501001003 | 双层自助取餐台，操作台，餐边柜 | 1，定制兔宝宝E0级免漆板现场制作石材包覆，含五金，门板定制烤漆，石英石材台面。 2.操作台一张220㎜*600㎜，根据现场实际要求制作安装。 3.餐边柜4张，根据现场要求定制安装。 | m | 9
46 | 031004003002 | 排风油烟机 | 1.定制204不锈钢200瓦顶吸油烟机 | 台 | 1
47 | 011610002002 | 拆除进户门 | 1，原有进户门拆除，清运 | 樘 | 4
48 | 010401003002 | 砌封门洞 | 1，拆除后的门洞，标准砖24墙砌封，双面砂浆粉刷 | m2 | 9.6
49 | 011601001003 | 新开门洞 | 1，机械切割新门洞，垃圾破碎装袋，清运 | m2 | 7.5
50 | 010801001002 | 安装对开门 | 1，甲级对开门，或欧派对开门实木复合门，五金，指纹门锁，安装，需甲方选择确定后方可安装 | 樘 | 2
本页小计
【清单大师计价软件江苏版V9.62】
分部分项工程和单价措施项目清单与计价表
工程名称：竹行小学暑期维修工程 |  |  |  |  | 标段： | 第6页 共8页
序号 | 项目编码 | 项目名称 | 项目特征描述 | 计量 单位 | 工程量 | 金额（元）
[6 empty] | 综合单价 | 合价 | 其中
暂估价
51 | 030411001003 | 强电线路敷设 | 1、内容：全场强电源线路暗藏标准敷设（不含主进线），使用低烟无卤阻燃型电缆或电线+阻燃电线管，具体参照国标规范要求标准施工，插座点位按图施工，电线BV4-BV6,按照标准要求用线 2、主材品牌：线材（创远/远东/起帆/正泰/德力西）；辅材国标 | m2 | 164
52 | 030404035002 | 开关,插座面板 | 1.西蒙，西门子 | 项 | 1
53 | 011501011001 | 餐桌 | 1，120*60*75，金属桌腿框架，不锈钢岩板桌面 | 张 | 15
54 | 011501011002 | 卡座沙发椅 | 1，120*60*105，EF级多层实木板框架，有机无硅防污皮包45D高密度海绵 | 张 | 14
55 | 011501011003 | 餐椅 | 1，实木框架，有机无硅防污皮包高弹海绵 | 张 | 44
56 | 011501011004 | 圆餐桌 | 1，直径120*75圆桌，金属或实木框架，12mm岩板石材桌面 | 张 | 4
57 | 030507008001 | 监控 | 1.吸顶两个无线AP,四个海康高清半球型监控摄像头，墙面两个电视机电源线及网络接线 | 套 | 6
58 | 011207001006 | 窗户包边装饰 | 1，窗户四周木工板基层，碳晶板包边，机器修边折弯 | 项 | 1
59 | 030701003001 | 四面出风空调 | 1、美的/志高5P吸顶空调，含安装铜管接线，线控器，控制面板 | 台 | 2
分部小计
会议室隔壁休息厅
60 | 011302002001 | 矿棉板 | 1、600*600矿棉板吊顶，矿棉板厚度12MM | m2 | 35.5
61 | 010810002003 | 窗帘盒 | 1，E0级兔宝宝欧松板制作，内贴可耐福石膏板 | m | 4.43
本页小计
【清单大师计价软件江苏版V9.62】
分部分项工程和单价措施项目清单与计价表
工程名称：竹行小学暑期维修工程 |  |  |  |  | 标段： | 第7页 共8页
序号 | 项目编码 | 项目名称 | 项目特征描述 | 计量 单位 | 工程量 | 金额（元）
[6 empty] | 综合单价 | 合价 | 其中
暂估价
62 | 010810001003 | 窗帘 | 1，高精密遮光窗帘布加工，金属轨道，五金 | m2 | 25.5
63 | 011207001007 | 窗户包边装饰 | 1，窗户四周木工板基层，碳晶板包边，机器修边折弯 | 项 | 1
64 | 011406003001 | 墙面腻子批刮 | 1，墙面立邦腻子批刮2遍，砂皮打磨平整 | m2 | 79
65 | 011408001001 | 墙布 | 1，高精密纯色墙布，环保糯米胶铺贴 | m2 | 76
66 | 011105005002 | 踢脚线 | 1，实木踢脚线，玻璃胶固定安装 | m | 22
67 | 030411001004 | 强电线路敷设 | 1、内容：全场强电源线路暗藏标准敷设（不含主进线），使用低烟无卤阻燃型电缆或电线+阻燃电线管，具体参照国标规范要求标准施工 2、主材品牌：线材（创远/远东/起帆/正泰/德力西）；辅材国标 | m2 | 35.5
68 | 030412005001 | 灯具 | 1；欧普LED600*600色温6000平板灯。 2，嵌入式安装 | 项 | 1
69 | 030404035003 | 开关,插座面板 | 1.西蒙，西门子 | 项 | 1
70 | 011601001004 | 新开门洞 | 1，机械切割新门洞，垃圾破碎装袋，清运 | m2 | 2.1
71 | 011610002003 | 拆除进户门 | 1，原有进户门拆除，清运 | 樘 | 2
72 | 010401003003 | 砖墙砌封门洞 | 1,标准孔砖砌墙24墙，植入拉墙筋，双面贴网水泥砂浆粉刷 | m2 | 2
分部小计
厨房操作间+会议室（1号楼）
73 | 011605001001 | 地面砖局部铲除 | 1，原有破损地面周围先切割机切齐，机械破损铲除需更换地砖 | m2 | 168
74 | 011102003003 | 补贴防滑毛石砖 | 1,18mm厚的防滑毛石，水泥砂浆1；3干铺，平整不空鼓，含瓷砖填缝 | m2 | 168
本页小计
【清单大师计价软件江苏版V9.62】
分部分项工程和单价措施项目清单与计价表
工程名称：竹行小学暑期维修工程 |  |  |  |  | 标段： | 第8页 共8页
序号 | 项目编码 | 项目名称 | 项目特征描述 | 计量 单位 | 工程量 | 金额（元）
[6 empty] | 综合单价 | 合价 | 其中
暂估价
75 | 011606003002 | 原有铝板吊顶拆除 | 1.原有顶面拆除，清运 | m2 | 398
76 | 011302002002 | 集成铝板吊顶 | 1,600*600集成铝板吊顶，铝板厚度1.2 | m2 | 398
77 | 030412005002 | 灯具 | 1, 600*600LED集成配套灯，色温6000K，含布线管和线路 | 套 | 28
78 | 011605001002 | 地毯铲除 | 1，原有铺贴的地毯铲除，室内桌椅搬出及复位，垃圾清运，地面胶清理干净 | m2 | 98
79 | 011103001001 | 地胶铺贴 | 1,自流平处理 2，2地胶满刮胶铺贴，焊线拼接，平整不起鼓 | m2 | 98
分部小计
分部分项工程清单合计
1 | 011701006001 | 满堂脚手架 | 1、满足工程所需所有脚手架 | 项 | 1
2 | 011703001001 | 垂直运输费 |  | 项 | 1
单价措施项目清单合计
本页小计
合 计
【清单大师计价软件江苏版V9.62】

## 2.2 表-11 总价措施项目清单与计价表
总价措施项目清单与计价表
工程名称：竹行小学暑期维修工程 |  |  |  |  | 标段： | 第1页 共2页
序号 | 项目编码 | 项目名称 | 计算基础 | 费率（%） | 金额（元） | 调整 费率（%） | 调整后 金额（元） | 备注
1 | 011707001001 | 现场安全文明施工 |  | 0
1.1 |  | 基本费 | 分部分项工程费+单价措施项目费-除税工程设备费 | 1.5
1.2 |  | 标化增加费 | 分部分项工程费+单价措施项目费-除税工程设备费 | 0
1.3 |  | 扬尘污染防治增加费 | 分部分项工程费+单价措施项目费-除税工程设备费 | 0.21
2 | 011707010001 | 工程按质论价 | 分部分项工程费+单价措施项目费-除税工程设备费 | 0
3 | 011707002001 | 夜间施工 |  | 0
4 | 011707004001 | 二次搬运 |  | 0
5 | 011707005001 | 冬雨季施工 |  | 0
6 | 011707006001 | 地上、地下设施、建筑物的临时保护设施 |  | 0
7 | 011707007001 | 已完工程及设备保护费 |  | 0
8 | 011707008001 | 临时设施费 |  | 0
9 | 011707009001 | 赶工措施费 |  | 0
10 | 01B001 | 特殊条件下施工增加费 |  | 0
11 | 011707003001 | 非夜间施工照明 |  | 0
12 | 011707011001 | 住宅工程分户验收 |  | 0
13 | 011707012001 | 建筑工人实名制费用 |  | 0
【清单大师计价软件江苏版V9.62】
总价措施项目清单与计价表
工程名称：竹行小学暑期维修工程 |  |  |  |  | 标段： | 第2页 共2页
序号 | 项目编码 | 项目名称 | 计算基础 | 费率（%） | 金额（元） | 调整 费率（%） | 调整后 金额（元） | 备注
14 | 011707015001 | 智慧工地费用 |  | 0 |  |  |  | 现场安全隐患排查、人员信息动态管理、扬尘管控视频监控、高处作业防护预警、危大工程监测预警和集成平台等设备、软件和管理费用。
合 计
【清单大师计价软件江苏版V9.62】

## 2.3 表-12 其他项目清单与计价汇总表
其他项目清单与计价汇总表
工程名称：竹行小学暑期维修工程 |  |  | 标段： | 第1页 共1页
序号 | 项目名称 | 金额(元) | 结算金额(元) | 备注
1 | 暂列金额 | 0
2 | 暂估价 | 0
2.1 | 材料暂估价 | 0
2.2 | 专业工程暂估价 | 0
3 | 计日工 | 0
4 | 总承包服务费 | 0
合 计 |  | 0
【清单大师计价软件江苏版V9.62】

## 2.4 表-12-1 暂列金额明细表
暂列金额明细表
工程名称：竹行小学暑期维修工程 |  |  | 标段： | 第1页 共1页
序号 | 项目名称 | 计量单位 | 暂定金额(元) | 备注
合 计 |  |  | 0
【清单大师计价软件江苏版V9.62】

## 2.5 表-13 规费、税金项目计价表
规费、税金项目计价表
工程名称：竹行小学暑期维修工程 |  |  | 标段： | 第1页 共1页
序号 | 项目名称 | 计算基础 | 计算基数(元) | 计算费率(％) | 金额(元)
1 | 规费 |  |  | 100
1.1 | 社会保险费 | 分部分项工程费+措施项目费+其他项目费-除税工程设备费 |  | 3.8
1.2 | 住房公积金 | 分部分项工程费+措施项目费+其他项目费-除税工程设备费 |  | 0.67
1.3 | 环境保护税 | 分部分项工程费+措施项目费+其他项目费-除税工程设备费 |  | 0
2 | 税金 | 分部分项工程费+措施项目费+其他项目费+规费-除税甲供材料和甲供设备费/1.01 |  | 9
合 计
【清单大师计价软件江苏版V9.62】

## 3.1 表-08 分部分项工程和单价措施项目清单与计价表
分部分项工程和单价措施项目清单与计价表
工程名称：高师附小暑期维修工程 |  |  |  |  | 标段： | 第1页 共5页
序号 | 项目编码 | 项目名称 | 项目特征描述 | 计量 单位 | 工程量 | 金额（元）
[6 empty] | 综合单价 | 合价 | 其中
暂估价
实验室五层功能室阳台窗帘
1 | 010810001001 | 窗帘 | 1、遮光隔热防晒布窗帘，原料成分:麻棉涤纶混纺，窗帘颜色后期与学校沟通决定 2、铝合金静音单轨轨道辅件 3、每扇窗户为对开窗帘 4、窗帘宽度高度不少于200cm，折叠率1：2 | m2 | 234.67
分部小计
教工食堂屋面维修
2 | 011607001001 | 刚性层拆除 | 1、铲除清理原面层 2、垃圾清理及外运 | m2 | 278.64
3 | 011101006001 | 平面砂浆找平层 | 1、30厚1：3砂浆找平 | m2 | 278.64
4 | 010902002001 | 屋面涂膜防水 | 1、1.5厚聚氨酯涂膜防水层 | m2 | 278.64
5 | 010902001001 | 屋面卷材防水 | 1、3.0厚SBS防水卷材；纵横搭接100 | m2 | 278.64
6 | 011102001001 | 石材铺贴 | 1、水泥砂浆隔离层（20厚） 2、1:3干硬性水泥砂浆粘结层30mm厚 3、20厚黄锈石荔枝面 | m2 | 278.64
7 | 040201022001 | 不锈钢排水檐沟 | 1、2.0厚304不锈钢排水沟，规格：200*300*200mm 2、屋檐不锈钢方管框架焊接固定； 3、两端排水管连接至排水口 | m | 18
8 | 040406006001 | 地台浇筑 | 1、铲除原混凝土开裂层，垃圾清理及外运 2、细石混凝土浇筑（厚40） | m2 | 8.13
9 | 011106001001 | 外楼梯石材养护 | 1、石材返碱处理、打磨 2、具体养护要求根据建设单位要求及现场实际情况计入 | m2 | 500
10 | 011407001001 | 墙面喷刷涂料 | 1、满批防水腻子两遍、外墙涂料两遍 | m2 | 750
分部小计
本页小计
【清单大师计价软件江苏版V9.62】
分部分项工程和单价措施项目清单与计价表
工程名称：高师附小暑期维修工程 |  |  |  |  | 标段： | 第2页 共5页
序号 | 项目编码 | 项目名称 | 项目特征描述 | 计量 单位 | 工程量 | 金额（元）
[6 empty] | 综合单价 | 合价 | 其中
暂估价
消防阀安全保护
11 | 100602004001 | 钢骨架防护 | 1、不锈钢30*30*1.5方管；2、250*300*500圆角框架上下和中间竖档方管固定安装；3、红色警示漆 | m | 500
12 | 011207001001 | 墙面装饰板 | 1、免漆板面层/尺寸大小不一，形状不一，须根据学校实际情况考虑 | m2 | 200
13 | 011502001001 | 防撞条 |  | m | 500
分部小计
食堂窗户纱窗
14 | 010807004001 | 隐形纱窗 | 1、隐形纱窗1200*1100mm | 樘 | 60
15 | 010807004002 | 平移纱窗 | 1、平移金刚纱窗1000*1400mm | 樘 | 8
分部小计
教学区线路改造
16 | 030411004001 | 教学楼线路 | 根据用电跳闸，对各教学楼进行线路检查和线路改造。1.从配电柜连接明线；2.KBG金属线管；3.1-5#教学楼独立布线；4.照明、空调、插座线路；5.综合考虑线路长度和电线的规格。 具体改造措施方案根据建设单位要求及现场实际计入，一次性包死，结算不作调整 | 项 | 1
17 | 030412004001 | LED灯 | 1、书吧新增个性化LED灯；2、100w左右，长1.5m左右，宽0.6m左右，造型须根据学校要求 | 套 | 16
本页小计
【清单大师计价软件江苏版V9.62】
分部分项工程和单价措施项目清单与计价表
工程名称：高师附小暑期维修工程 |  |  |  |  | 标段： | 第3页 共5页
序号 | 项目编码 | 项目名称 | 项目特征描述 | 计量 单位 | 工程量 | 金额（元）
[6 empty] | 综合单价 | 合价 | 其中
暂估价
18 | 030411004002 | 电路改造 | 用电跳闸，对蒸饭间、大灶间进行线路检查和线路改造：1、配电柜整理；2、KBG金属线管；3、综合考虑线路长度和电线的规格3、具体改造措施方案根据建设单位要求及现场实际计入，一次性包死，结算不作调整 | 项 | 1
分部小计
食堂西侧绿地硬化
19 | 050102001001 | 洒金珊瑚移栽 | 1、洒金珊瑚移栽至指定地点 2、具体移栽要求根据建设单位要求及现场实际情况计入，一次性包死，结算不作调整 | 项 | 1
20 | 010101001001 | 平整场地 | 1、场地平整、夯实 | m2 | 76.5
21 | 010507001001 | 混凝土浇筑 | 1、1500*51000*80mm； 2、混凝土浇筑（散水坡度） | m2 | 76.5
22 | 060105009001 | 排水联网及路面拆除恢复 | 1、安装三组φ100的排水管、破除场地与附近的雨水井联网，再恢复路面/具体做法根据建设单位要求及现场实际情况计入，一次性包死，结算不作调整 | 项 | 1
分部小计
排水、防水改造
23 | 011601001001 | 拆除部分 | 1、破除、明沟开挖、弃土外运等 2、由投标单位根据图纸及现场实际情况拆除，所有垃圾清理及外运，自行报价，一次性包死，结算不做调整 | 项 | 1
24 | 010404001001 | 垫层 | 1、C30商品砼浇筑22500*600*100mm厚 | m3 | 1.35
本页小计
【清单大师计价软件江苏版V9.62】
分部分项工程和单价措施项目清单与计价表
工程名称：高师附小暑期维修工程 |  |  |  |  | 标段： | 第4页 共5页
序号 | 项目编码 | 项目名称 | 项目特征描述 | 计量 单位 | 工程量 | 金额（元）
[6 empty] | 综合单价 | 合价 | 其中
暂估价
25 | 010401014001 | 砖地沟、明沟 | 1、M5标准砖砌/120mm厚 2、水泥砂浆粉刷 | m | 22.5
26 | 010514905001 | 明沟沿口二次浇筑 | 1.明沟沿口细石混凝土二次浇筑、墙体外侧浇筑;2.支模；3.盖板搭接沿口50； | m | 90
27 | 010512008001 | 铸铁重型沥水盖板 | 1.铸铁重型沥水盖板500*380*40 | 块 | 45
28 | 050101008001 | 屋面清理 | 1、屋面清理/具体做法要求根据建设单位要求及现场实际情况计入，一次性包死，结算不作调整 | 项 | 1
29 | 010902002002 | 屋面涂膜防水 | 1、1.5厚聚氨酯涂膜防水层 | m2 | 40
30 | 010902001002 | 屋面卷材防水 | 1、3.0厚SBS防水卷材；3、纵横搭接100；3、阳角附加层；4、女儿墙卷材外翻。 | m2 | 40
31 | 011406001001 | 抹灰面油漆 | 1、部位:传达室 2、满批腻子两遍，白色乳胶漆两遍 | m2 | 95
32 | 011204001001 | 南门石材更换 | 1、更换黄金麻石材、干挂（骨架按原有不动，面层及辅材计入） 2、对部分石材调色 | m2 | 20
33 | 010903003001 | 防水处理 | 1、防水层做法:C30钢筋混凝土屋面 2、砂浆厚度、配合比:D12@100单层双向 3、钢丝网规格:含模板费用 | m2 | 8
分部小计
食堂北侧沥青混凝土改造
34 | 041001004001 | 路面铣刨、清理、外运 | 1、厚度:综合考虑 2、铣刨后的垃圾清运处置，运距自行考虑 | m2 | 340
35 | 040203003001 | 粘层 | 1、材料品种:PC-3 2、喷油量:0.5L/m2 | m2 | 340
36 | 070205002001 | 玻纤格栅 | 1、抗拉强度80KN | m2 | 340
本页小计
【清单大师计价软件江苏版V9.62】
分部分项工程和单价措施项目清单与计价表
工程名称：高师附小暑期维修工程 |  |  |  |  | 标段： | 第5页 共5页
序号 | 项目编码 | 项目名称 | 项目特征描述 | 计量 单位 | 工程量 | 金额（元）
[6 empty] | 综合单价 | 合价 | 其中
暂估价
37 | 040203006001 | 沥青混凝土 | 1、沥青品种:细粒式 2、沥青混凝土种类:AC-13C 3、厚度:5cm | m2 | 340
分部小计
分部分项工程清单合计
1 | 041106001001 | 大型机械设备进出场及安拆 |  | 项 | 1
2 | 011703001001 | 垂直运输费 |  | 项 | 1
单价措施项目清单合计
本页小计
合 计
【清单大师计价软件江苏版V9.62】

## 3.2 表-11 总价措施项目清单与计价表
总价措施项目清单与计价表
工程名称：高师附小暑期维修工程 |  |  |  |  | 标段： | 第1页 共2页
序号 | 项目编码 | 项目名称 | 计算基础 | 费率（%） | 金额（元） | 调整 费率（%） | 调整后 金额（元） | 备注
1 | 011707001001 | 现场安全文明施工 |  | 0
1.1 |  | 基本费 | 分部分项工程费+单价措施项目费-除税工程设备费 | 1.5
1.2 |  | 标化增加费 | 分部分项工程费+单价措施项目费-除税工程设备费 | 0
1.3 |  | 扬尘污染防治增加费 | 分部分项工程费+单价措施项目费-除税工程设备费 | 0.21
2 | 011707010001 | 工程按质论价 | 分部分项工程费+单价措施项目费-除税工程设备费 | 0
3 | 011707002001 | 夜间施工 |  | 0
4 | 011707004001 | 二次搬运 |  | 0
5 | 011707005001 | 冬雨季施工 |  | 0
6 | 011707006001 | 地上、地下设施、建筑物的临时保护设施 |  | 0
7 | 011707007001 | 已完工程及设备保护费 |  | 0
8 | 011707008001 | 临时设施费 |  | 0
9 | 011707009001 | 赶工措施费 |  | 0
10 | 01B001 | 特殊条件下施工增加费 |  | 0
11 | 011707003001 | 非夜间施工照明 |  | 0
12 | 011707011001 | 住宅工程分户验收 |  | 0
13 | 011707012001 | 建筑工人实名制费用 |  | 0
【清单大师计价软件江苏版V9.62】
总价措施项目清单与计价表
工程名称：高师附小暑期维修工程 |  |  |  |  | 标段： | 第2页 共2页
序号 | 项目编码 | 项目名称 | 计算基础 | 费率（%） | 金额（元） | 调整 费率（%） | 调整后 金额（元） | 备注
14 | 011707015001 | 智慧工地费用 |  | 0 |  |  |  | 现场安全隐患排查、人员信息动态管理、扬尘管控视频监控、高处作业防护预警、危大工程监测预警和集成平台等设备、软件和管理费用。
合 计
【清单大师计价软件江苏版V9.62】

## 3.3 表-12 其他项目清单与计价汇总表
其他项目清单与计价汇总表
工程名称：高师附小暑期维修工程 |  |  | 标段： | 第1页 共1页
序号 | 项目名称 | 金额(元) | 结算金额(元) | 备注
1 | 暂列金额 | 0
2 | 暂估价 | 0
2.1 | 材料暂估价 | 0
2.2 | 专业工程暂估价 | 0
3 | 计日工 | 0
4 | 总承包服务费 | 0
合 计 |  | 0
【清单大师计价软件江苏版V9.62】

## 3.4 表-12-1 暂列金额明细表
暂列金额明细表
工程名称：高师附小暑期维修工程 |  |  | 标段： | 第1页 共1页
序号 | 项目名称 | 计量单位 | 暂定金额(元) | 备注
合 计 |  |  | 0
【清单大师计价软件江苏版V9.62】

## 3.5 表-13 规费、税金项目计价表
规费、税金项目计价表
工程名称：高师附小暑期维修工程 |  |  | 标段： | 第1页 共1页
序号 | 项目名称 | 计算基础 | 计算基数(元) | 计算费率(％) | 金额(元)
1 | 规费 |  |  | 100
1.1 | 社会保险费 | 分部分项工程费+措施项目费+其他项目费-除税工程设备费 |  | 3.8
1.2 | 住房公积金 | 分部分项工程费+措施项目费+其他项目费-除税工程设备费 |  | 0.67
1.3 | 环境保护税 | 分部分项工程费+措施项目费+其他项目费-除税工程设备费 |  | 0
2 | 税金 | 分部分项工程费+措施项目费+其他项目费+规费-除税甲供材料和甲供设备费/1.01 |  | 9
合 计
【清单大师计价软件江苏版V9.62】