## 1.1 扉-1 扉页
|  | 大庙中学2025年度校舍维修项目 |  |  |  | 工程
招标工程量清单
| 招 标 人： |  | 徐州市大庙中学 | 造价咨询人： | 江苏汇必项目管理有限公司
|  |  | （单位盖章） |  | （单位资质专用章）
| 法定代表人 或其授权人： |  |  | 法定代表人 或其授权人：
郑天天
|  |  | （签字或盖章） |  | （签字或盖章）
| 编 制 人： |  | 李乐毅 | 复 核 人： | 顾浩
|  |  | （造价人员签字盖专用章） |  | （造价工程师签字盖专用章）
| 编 制 时 间： |  | 2025年05月09日 | 复 核 时 间： | 2025年05月09日

## 3.1 表-08 分部分项工程和单价措施项目清单与计价表
分部分项工程和单价措施项目清单与计价表
工程名称：大庙中学2025年度校舍维修项目-篮球场、宿舍楼、实验楼等 |  |  |  |  | 标段： |  |  |  |  | 第1页 共6页
序号 | 项目编码 | 项目名称 |  | 项目特征描述 |  | 计量 单位 | 工程量 | 金额（元）
[8 empty] | 综合单价 | 合价 |  | 其中
暂估价
篮球场工程
1 | 011602001001 | 旧路拆除 |  | 1、构件名称：旧砼路面及其垫层 2、拆除构件的厚度或规格尺寸：含现状砼路面及其垫层全部清除 3、投标人自行勘察现场并综合考虑报价，结算不予调整 |  | m2 | 382.8
2 | 010101001001 | 平整场地 |  | 1、土壤类别：综合 2、人机配合平整场地，含先清除现状地表的农作物及苗木和±30cm内的挖填运及场地找平 |  | m2 | 1981.02
3 | 010101001002 | 整理基槽 |  | 1、整理基槽 2、人工修整、压路机压实整个场地 |  | m2 | 1981.02
4 | 040202015001 | 水泥稳定碎石 |  | 1、水泥稳定碎石 2、水泥含量：5% 3、厚度：200mm |  | m2 | 1981.02
5 | 040203006001 | 沥青混凝土 |  | 1、喷洒乳化沥青 2、机械摊铺中粒式沥青混凝土（AC-16）路面 厚度5cm 3、机械摊铺细粒式沥青混凝土（AC-10）路面 厚度3cm |  | m2 | 2371.16
6 | 040203009001 | 硅PU面层（8mm） |  | 1、粘结层厚度、材料种类:塑胶地面粘结剂 2、面层材料品种、规格、颜色:硅PU面层 （8mm厚） 3、含喷漆划线，样式及颜色等符合甲方要求 |  | m2 | 1135.68
7 | 010101003001 | 挖排水管井土方 |  | 1.、土壤类别:三类土（机械挖土、人工修边） |  | m3 | 77.4
本页小计
【新点2013清单造价江苏版 V10.3.6】
分部分项工程和单价措施项目清单与计价表
工程名称：大庙中学2025年度校舍维修项目-篮球场、宿舍楼、实验楼等 |  |  |  |  | 标段： |  |  |  |  | 第2页 共6页
序号 | 项目编码 | 项目名称 |  | 项目特征描述 |  | 计量 单位 | 工程量 | 金额（元）
[8 empty] | 综合单价 | 合价 |  | 其中
暂估价
8 | 040501004001 | 雨水管铺设 |  | 1、垫层、基础材质及厚度:原土基础 2、材质及规格:HDPE双壁波纹管（带钢带）DN300 S2型 3、连接形式:胶圈接口 4、铺设深度:1m 5、管道检验及试验要求:管道闭水试验 |  | m | 165.56
9 | 040501004002 | 污水管铺设 |  | 1、垫层、基础材质及厚度:原土基础 2、材质及规格:HDPE双壁波纹管（带钢带）DN300 S2型 3、连接形式:胶圈接口 4、铺设深度:1m 5、管道检验及试验要求:管道闭水试验 |  | m | 82.78
10 | 010103001001 | 回填方 |  | 1.密实度要求:夯填（人机配合） |  | m3 | 39.9
11 | 040504001001 | 砖砌雨水井 |  | 1、垫层、基础材质及厚度：10cm厚C15非泵送商品砼垫层 2、砌筑材料品种、规格、强度等级：井壁240mm厚普通烧结砖 3、抹面要求：20mm厚1：3水泥砂浆 4、砂浆强度等级、配合比：水泥M7.5 5、井盖、井圈材质及规格：600*600mm成品铸铁井圈、井盖 6、雨水井尺寸（600*600*1000） |  | 座 | 10
本页小计
【新点2013清单造价江苏版 V10.3.6】
分部分项工程和单价措施项目清单与计价表
工程名称：大庙中学2025年度校舍维修项目-篮球场、宿舍楼、实验楼等 |  |  |  |  | 标段： |  |  |  |  | 第3页 共6页
序号 | 项目编码 | 项目名称 |  | 项目特征描述 |  | 计量 单位 | 工程量 | 金额（元）
[8 empty] | 综合单价 | 合价 |  | 其中
暂估价
12 | 040504001002 | 砖砌污水井 |  | 1、垫层、基础材质及厚度：10cm厚C15非泵送商品砼垫层 2、砌筑材料品种、规格、强度等级：井壁240mm厚普通烧结砖 3、抹面要求：20mm厚1：3水泥砂浆 4、砂浆强度等级、配合比：水泥M7.5 5、井盖、井圈材质及规格：600*600mm成品铸铁井圈、井盖 6、污水井尺寸（600*600*1000） |  | 座 | 5
13 | 040204004001 | 安砌侧（平、缘）石 |  | 1、材料品种、规格：1000*100*200mm五莲花花岗岩 2、基础、垫层：材料品种、厚度：10cm厚C15非泵送商品砼 |  | m | 141.68
14 | 010103002001 | 余方弃置 |  | 1、废弃料品种：弃土 2、弃土运距：投标人自行考虑，结算不予调整 |  | m3 | 455.52
15 | 010103002002 | 余方弃置 |  | 1、废弃料品种:拆除的建筑垃圾机械装车，自卸汽车外运 2、弃碴运距：投标人自行考虑，结算不予调整 |  | m3 | 57.42
分部小计
实验楼钢结构屋面、防水工程
16 | 010606013001 | 镀锌钢板构件 |  | 1、构件名称：柱底镀锌钢板 2、钢材品种、规格：200*200*10mm，每块打圆14mm的孔4个，14mm的膨胀螺丝固定 |  | t | 0.176
17 | 010603001001 | 钢柱 |  | 1、柱类型：钢柱 2、钢材品种、规格：镀锌方管80*80*2mm |  | t | 0.412
本页小计
【新点2013清单造价江苏版 V10.3.6】
分部分项工程和单价措施项目清单与计价表
工程名称：大庙中学2025年度校舍维修项目-篮球场、宿舍楼、实验楼等 |  |  |  |  | 标段： |  |  |  |  | 第4页 共6页
序号 | 项目编码 | 项目名称 |  | 项目特征描述 |  | 计量 单位 | 工程量 | 金额（元）
[8 empty] | 综合单价 | 合价 |  | 其中
暂估价
18 | 010604001001 | 钢梁 |  | 1、梁类型：钢梁架 2、钢材品种、规格：镀锌方管50*100*2mm |  | t | 1.347
19 | 010606002001 | 钢檩条 |  | 1、钢材品种、规格：镀锌方管40*60*2mm 2、构件类型：钢檩条 |  | t | 0.906
20 | 010901001001 | 树脂瓦屋面 |  | 1、瓦品种、规格：4mm厚树脂瓦 2、包括但不限于屋面树脂瓦、脊瓦、堵头、反水板、滴水等完成瓦屋面的所有材料 3、投标人自行考虑，结算不予调整 |  | m2 | 297
21 | 010902007001 | 屋面天沟、檐沟 |  | 1、材料品种、规格：3mm厚镀锌钢板，展开宽度1.67m |  | m | 43.1
22 | 010902001001 | 屋面卷材防水 |  | 1、施工部位：北大园、实验楼楼梯 2、卷材品种、规格、厚度：3mm厚SBS改性沥青防水卷材 3、防水层数：1层 4、防水层做法：热熔满铺，北大园屋面上翻女儿墙高度1.2m，实验楼楼梯屋面上翻女儿墙高度0.9m |  | m2 | 615.36
分部小计
家属楼和学生宿舍楼外墙工程
23 | 011608002001 | 铲除涂料面 |  | 1、铲除墙面腻子、涂料装车外运 2、弃渣运距投标人自行考虑，结算不予调整 |  | m2 | 1208
24 | 011406001001 | 墙面乳胶漆 |  | 1、基层类型：抹灰面(部分瓷砖) 2、腻子种类：防水腻子 3、刮腻子遍数：2遍 4、油漆品种、刷漆遍数：封闭底漆2遍、外墙乳胶漆2遍 |  | m2 | 1208
本页小计
【新点2013清单造价江苏版 V10.3.6】
分部分项工程和单价措施项目清单与计价表
工程名称：大庙中学2025年度校舍维修项目-篮球场、宿舍楼、实验楼等 |  |  |  |  | 标段： |  |  |  |  | 第5页 共6页
序号 | 项目编码 | 项目名称 |  | 项目特征描述 |  | 计量 单位 | 工程量 | 金额（元）
[8 empty] | 综合单价 | 合价 |  | 其中
暂估价
25 | 011606002001 | 外墙保温拆除 |  | 1、施工部位：学生宿舍东、西山墙外墙 2、拆除学生宿舍楼9cm厚外墙岩棉保温层并清理干净装车外运 3、弃渣运距投标人自行考虑，结算不予调整 |  | m2 | 656.6
26 | 011201001001 | 墙面一般抹灰 |  | 1、墙体类型：砖墙 2、底层厚度、砂浆配合比：墙面耐碱玻纤网格布一层，12mm 1:3水泥砂浆 3、面层厚度、砂浆配合比：8mm 1：2水泥砂浆罩面抹光 |  | m2 | 656.6
27 | 011407001001 | 墙面真石漆 |  | 1、施工部位：学生宿舍东、西山墙外墙 2、腻子种类及遍数：外墙防水腻子2遍 3、防护材料种类：胶带分格 4、涂料品种、喷刷遍数：封闭底漆2遍、喷涂真石漆2遍、涂刷透明罩光面漆2遍 |  | m2 | 656.6
分部小计
分部分项合计
1 | 011705001001 | 大型机械设备进出场及安拆 |  | 1、大型机械设备进出场及安拆 2、投标人自行勘察现场并综合考虑报价，结算不予调整 |  | 项 | 1
2 | 011701002001 | 家属楼外墙施工脚手架 |  | 1、搭设方式：落地式，与楼体做好连接、抛撑等 2、搭设高度：13m内 3、脚手架材质：双排钢管脚手架 4、投标人自行考虑，结算不予调整 |  | m2 | 1803.05
本页小计
【新点2013清单造价江苏版 V10.3.6】
分部分项工程和单价措施项目清单与计价表
工程名称：大庙中学2025年度校舍维修项目-篮球场、宿舍楼、实验楼等 |  |  |  |  | 标段： |  |  |  |  | 第6页 共6页
序号 | 项目编码 | 项目名称 |  | 项目特征描述 |  | 计量 单位 | 工程量 | 金额（元）
[8 empty] | 综合单价 | 合价 |  | 其中
暂估价
3 | 011701002002 | 学生宿舍楼外墙施工脚手架 |  | 1、搭设方式：落地式，与楼体做好连接、抛撑等 2、搭设高度：19m内 3、脚手架材质：双排钢管脚手架 4、投标人自行考虑，结算不予调整 |  | m2 | 704
单价措施合计
本页小计
合 计
【新点2013清单造价江苏版 V10.3.6】

## 3.2 表-11 总价措施项目清单与计价表
总价措施项目清单与计价表
工程名称：大庙中学2025年度校舍维修项目-篮球场、宿舍楼、实验楼等 | [5 empty] | 标段： |  |  |  |  | 第1页 共3页
序号 | 项目编码 | 项目名称 |  | 计算基础 | 费率（%） |  | 金额（元） |  | 调整 费率（%） | 调整后 金额（元） |  | 备注
1 | 011707001001 | 安全文明施工费
1.1 |  | 基本费 |  | 分部分项合计+单价措施项目合计-除税工程设备费 | 1.500
1.2 |  | 增加费 |  | 分部分项合计+单价措施项目合计-除税工程设备费
1.3 |  | 扬尘污染防治增加费 |  | 分部分项合计+单价措施项目合计-除税工程设备费 | 0.210
2 | 011707002001 | 夜间施工 |  | 分部分项合计+单价措施项目合计-除税工程设备费
3 | 011707003001 | 非夜间施工照明 |  | 分部分项合计+单价措施项目合计-除税工程设备费 | [7 empty] | 在计取非夜间施工照明费时，建筑工程、仿古工程、修缮土建部分仅地下室（地宫）部分可计取；单独装饰、安装工程、园林绿化工程、修缮安装部分仅特殊施工部位内施工项目可计取
4 | 011707004001 | 二次搬运 |  | 分部分项合计+单价措施项目合计-除税工程设备费
5 | 011707005001 | 冬雨季施工 |  | 分部分项合计+单价措施项目合计-除税工程设备费
【新点2013清单造价江苏版 V10.3.6】
编制人（造价人员）： | [7 empty] | 复核人（造价工程师）：
总价措施项目清单与计价表
工程名称：大庙中学2025年度校舍维修项目-篮球场、宿舍楼、实验楼等 | [5 empty] | 标段： |  |  |  |  | 第2页 共3页
序号 | 项目编码 | 项目名称 |  | 计算基础 | 费率（%） |  | 金额（元） |  | 调整 费率（%） | 调整后 金额（元） |  | 备注
6 | 011707006001 | 地上、地下设施、建筑物的临时保护设施 |  | 分部分项合计+单价措施项目合计-除税工程设备费
7 | 011707007001 | 已完工程及设备保护 |  | 分部分项合计+单价措施项目合计-除税工程设备费
8 | 011707008001 | 临时设施 |  | 分部分项合计+单价措施项目合计-除税工程设备费
9 | 011707009001 | 赶工措施 |  | 分部分项合计+单价措施项目合计-除税工程设备费
10 | 011707010001 | 工程按质论价 |  | 分部分项合计+单价措施项目合计-除税工程设备费
11 | 011707011001 | 住宅分户验收 |  | 分部分项合计+单价措施项目合计-除税工程设备费 | [7 empty] | 在计取住宅分户验收时，大型土石方工程、桩基工程和地下室部分不计入计费基础
12 | 011707012001 | 建筑工人实名制费用 |  | 分部分项合计+单价措施项目合计-除税工程设备费 | [7 empty] | 建筑工人实名制设备由建筑工人工资专用账户开户银行提供的，建筑工人实名制费用按表中费率乘以0.5系数计取
13 | 011707091001 | 特殊条件下施工增加费 |  | 分部分项合计+单价措施项目合计-除税工程设备费
【新点2013清单造价江苏版 V10.3.6】
编制人（造价人员）： | [7 empty] | 复核人（造价工程师）：
总价措施项目清单与计价表
工程名称：大庙中学2025年度校舍维修项目-篮球场、宿舍楼、实验楼等 | [5 empty] | 标段： |  |  |  |  | 第3页 共3页
序号 | 项目编码 | 项目名称 |  | 计算基础 | 费率（%） |  | 金额（元） |  | 调整 费率（%） | 调整后 金额（元） |  | 备注
14 | 011707015001 | 智慧工地费用 |  | 分部分项合计+单价措施项目合计-除税工程设备费 | [7 empty] | 现场安全隐患排查、人员信息动态管理、扬尘管控视频监控、高处作业防护预警、危大工程监测预警和集成平台等设备、软件和管理费用。
【新点2013清单造价江苏版 V10.3.6】
编制人（造价人员）： | [7 empty] | 复核人（造价工程师）：

## 3.3 表-12 其他项目清单与计价汇总表
其他项目清单与计价汇总表
工程名称：大庙中学2025年度校舍维修项目-篮球场、宿舍楼、实验楼等 |  |  |  | 标段： |  |  | 第1页 共1页
序号 | 项目名称 |  | 金额(元) |  | 结算金额(元) | 备注
1 | 暂列金额
2 | 暂估价
2.1 | 材料暂估价
2.2 | 专业工程暂估价
3 | 计日工
4 | 总承包服务费
合 计
【新点2013清单造价江苏版 V10.3.6】

## 3.4 表-13 规费、税金项目计价表
规费、税金项目计价表
工程名称：大庙中学2025年度校舍维修项目-篮球场、宿舍楼、实验楼等 |  |  |  | 标段： |  |  |  | 第1页 共1页
序号 | 项目名称 |  | 计算基础 |  | 计算基数(元) |  | 计算费率(％) |  | 金额(元)
1 | 规费 |  | 环境保护税+社会保险费+住房公积金 |  |  |  | 100.000
1.1 | 社会保险费 |  | 分部分项工程费+措施项目费+其他项目费-除税工程设备费 |  |  |  | 3.800
1.2 | 住房公积金 |  | 分部分项工程费+措施项目费+其他项目费-除税工程设备费 |  |  |  | 0.670
1.3 | 环境保护税 |  | 分部分项工程费+措施项目费+其他项目费-除税工程设备费
2 | 税金 |  | 分部分项工程费+措施项目费+其他项目费+规费-除税甲供材料和甲供设备费/1.01 |  |  |  | 9.000
合 计
【新点2013清单造价江苏版 V10.3.6】
编制人（造价人员）： | [5 empty] | 复核人（造价工程师）：

## 4.1 表-08 分部分项工程和单价措施项目清单与计价表
分部分项工程和单价措施项目清单与计价表
工程名称：大庙中学2025年度校舍维修项目-学校东门 |  |  |  |  | 标段： |  |  |  |  | 第1页 共1页
序号 | 项目编码 | 项目名称 |  | 项目特征描述 |  | 计量 单位 | 工程量 | 金额（元）
[8 empty] | 综合单价 | 合价 |  | 其中
暂估价
1 | 041001001001 | 拆除路面 |  | 1、拆除砼地面200mm厚 |  | m2 | 200
2 | 040202011001 | 碎石 |  | 1、石料规格：道路级配碎石垫层 2、厚度：100mm |  | m2 | 200
3 | 040203007001 | 水泥混凝土路面 |  | 1、混凝土强度等级：C30非泵送商品砼 2、厚度：200mm 3、含道路模板、养护等 |  | m2 | 200
4 | 040103002001 | 余方弃置 |  | 1、废弃料品种：建筑垃圾装车外运 2、弃碴运距：投标人自行考虑，结算不予调整 |  | m3 | 40
分部分项合计
本页小计
合 计
【新点2013清单造价江苏版 V10.3.6】

## 4.2 表-11 总价措施项目清单与计价表
总价措施项目清单与计价表
工程名称：大庙中学2025年度校舍维修项目-学校东门 | [5 empty] | 标段： |  |  |  |  | 第1页 共2页
序号 | 项目编码 | 项目名称 |  | 计算基础 | 费率（%） |  | 金额（元） |  | 调整 费率（%） | 调整后 金额（元） |  | 备注
1 | 041109001001 | 安全文明施工费
1.1 |  | 基本费 |  | 分部分项合计+单价措施项目合计-除税工程设备费 | 1.500
1.2 |  | 增加费 |  | 分部分项合计+单价措施项目合计-除税工程设备费
1.3 |  | 扬尘污染防治增加费 |  | 分部分项合计+单价措施项目合计-除税工程设备费 | 0.310
2 | 041109002001 | 夜间施工 |  | 分部分项合计+单价措施项目合计-除税工程设备费
3 | 041109003001 | 二次搬运 |  | 分部分项合计+单价措施项目合计-除税工程设备费
4 | 041109004001 | 冬雨季施工 |  | 分部分项合计+单价措施项目合计-除税工程设备费
5 | 041109005001 | 行车、行人干扰 |  | 分部分项合计+单价措施项目合计-除税工程设备费
6 | 041109006001 | 地上、地下设施、建筑物的临时保护设施 |  | 分部分项合计+单价措施项目合计-除税工程设备费
7 | 041109007001 | 已完工程及设备保护 |  | 分部分项合计+单价措施项目合计-除税工程设备费
8 | 041109008001 | 临时设施 |  | 分部分项合计+单价措施项目合计-除税工程设备费
【新点2013清单造价江苏版 V10.3.6】
编制人（造价人员）： | [7 empty] | 复核人（造价工程师）：
总价措施项目清单与计价表
工程名称：大庙中学2025年度校舍维修项目-学校东门 | [5 empty] | 标段： |  |  |  |  | 第2页 共2页
序号 | 项目编码 | 项目名称 |  | 计算基础 | 费率（%） |  | 金额（元） |  | 调整 费率（%） | 调整后 金额（元） |  | 备注
9 | 041109009001 | 赶工措施 |  | 分部分项合计+单价措施项目合计-除税工程设备费
10 | 041109010001 | 工程按质论价 |  | 分部分项合计+单价措施项目合计-除税工程设备费
11 | 041109011001 | 建筑工人实名制费用 |  | 分部分项合计+单价措施项目合计-除税工程设备费 | [7 empty] | 建筑工人实名制设备由建筑工人工资专用账户开户银行提供的，建筑工人实名制费用按表中费率乘以0.5系数计取
12 | 041109091001 | 特殊条件下施工增加费 |  | 分部分项合计+单价措施项目合计-除税工程设备费
13 | 041109015001 | 智慧工地费用 |  | 分部分项合计+单价措施项目合计-除税工程设备费 | [7 empty] | 现场安全隐患排查、人员信息动态管理、扬尘管控视频监控、高处作业防护预警、危大工程监测预警和集成平台等设备、软件和管理费用。
【新点2013清单造价江苏版 V10.3.6】
编制人（造价人员）： | [7 empty] | 复核人（造价工程师）：

## 4.3 表-12 其他项目清单与计价汇总表
其他项目清单与计价汇总表
工程名称：大庙中学2025年度校舍维修项目-学校东门 |  |  |  | 标段： |  |  | 第1页 共1页
序号 | 项目名称 |  | 金额(元) |  | 结算金额(元) | 备注
1 | 暂列金额
2 | 暂估价
2.1 | 材料暂估价
2.2 | 专业工程暂估价
3 | 计日工
4 | 总承包服务费
合 计
【新点2013清单造价江苏版 V10.3.6】

## 4.4 表-13 规费、税金项目计价表
规费、税金项目计价表
工程名称：大庙中学2025年度校舍维修项目-学校东门 |  |  |  | 标段： |  |  |  | 第1页 共1页
序号 | 项目名称 |  | 计算基础 |  | 计算基数(元) |  | 计算费率(％) |  | 金额(元)
1 | 规费 |  | 环境保护税+社会保险费+住房公积金 |  |  |  | 100.000
1.1 | 社会保险费 |  | 分部分项工程费+措施项目费+其他项目费-除税工程设备费 |  |  |  | 2.000
1.2 | 住房公积金 |  | 分部分项工程费+措施项目费+其他项目费-除税工程设备费 |  |  |  | 0.340
1.3 | 环境保护税 |  | 分部分项工程费+措施项目费+其他项目费-除税工程设备费
2 | 税金 |  | 分部分项工程费+措施项目费+其他项目费+规费-除税甲供材料和甲供设备费/1.01 |  |  |  | 9.000
合 计
【新点2013清单造价江苏版 V10.3.6】
编制人（造价人员）： | [5 empty] | 复核人（造价工程师）：