## 1.1 扉-2 扉页
|  | 溧阳市南渡镇胜笪村池塘养殖区尾水治理项目 |  |  |  |  | 工程
招 标 控 制 价
| 招标控制价（小写）： |  |  | 1144309.54元
| （大写）： |  |  | 壹佰壹拾肆万肆仟叁佰零玖元伍角肆分
| 招 标 人： |  |  |  | 造价咨询人：
|  |  | （单位盖章） |  |  | （单位资质专用章）
| 法定代表人 或其授权人： |  |  |  | 法定代表人 或其授权人：
|  |  | （签字或盖章） |  |  | （签字或盖章）
| 编 制 人： |  |  |  | 复 核 人：
|  |  | （造价人员签字盖专用章） |  |  | （造价工程师签字盖专用章）
| 编 制 时 间： |  |  |  | 复 核 时 间：

## 2.1 表-03 单项工程招标控制价表
单项工程招标控制价表
工程名称：溧阳市南渡镇胜笪村池塘养殖区尾水治理项目 |  |  | 第1页 共1页
序号 | 单位工程名称 | 金额(元) | 其中：(元)
|  |  | 暂估价 | 安全文明 施工费 | 规费
1 | 土方工程 | 96234.82 | 0 | 1606.46 | 1339.03
2 | 排水及其他设施 | 685120.12 | 0 | 9662.49 | 14371.79
3 | 绿化及水生植物 | 362954.6 | 0 | 3454.24 | 12344.69
合 计 |  | 1144309.54 | 0 | 14723.19 | 28055.51
【清单大师计价软件江苏版V9.64】

## 3.1 表-04 单位工程招标控制价表
单位工程招标控制价表
工程名称：土方工程 |  | 标段： | 第1页 共1页
序号 | 汇总内容 | 金额(元) | 其中:暂估价(元)
1 | 分部分项工程量清单计价合计 | 80450 | 0
1.1 | 人工费 | 0 | 0
1.2 | 材料费 | 80450 | 0
1.3 | 施工机具使用费 | 0 | 0
1.4 | 企业管理费 | 0 | 0
1.5 | 利润 | 0 | 0
2 | 措施项目清单计价合计 | 6499.8 | 0
2.1 | 单价措施项目费 | 3219.94 | 0
2.2 | 总价措施项目费 | 3279.86 | 0
2.2.1 | 其中：安全文明施工措施费 | 1606.46 | 0
3 | 其他项目清单计价合计 | 0 | 0
3.1 | 其中：暂列金额 | 0 | 0
3.2 | 其中：专业工程暂估价 | 0 | 0
3.3 | 其中：计日工 | 0 | 0
3.4 | 其中：总承包服务费 | 0 | 0
4 | 规费 | 1339.03 | 0
5 | 税金 | 7945.99 | 0
招标控制价合计 |  | 96234.82 | 0
【清单大师计价软件江苏版V9.64】

## 3.2 表-08 分部分项工程和单价措施项目清单与计价表
分部分项工程和单价措施项目清单与计价表
工程名称：土方工程 |  |  |  | 标段： | 第1页 共1页
序号 | 项目编码 | 项目名称 | 项目特征描述 | 计量 单位 | 工程量 | 金额（元）
[6 empty] | 综合单价 | 合价 | 其中
暂估价
1 | 010101002001 | 土方开挖 | 1、土壤类别：施工单位自行勘察现场及结合地质勘察报告综合考虑 2、土壤含水率：施工单位报价时综合考虑 3、开挖方式：综合考虑 4、工程量按2014江苏土建定额计算的土方开挖量 5、备注：含土方开挖、短驳、回填、基础施工期间排水、垫路钢板、余方弃置等完成合格产品的一切费用 | m3 | 5000 | 16.09 | 80450 | 0
|  | 分部分项工程清单合计 |  |  |  | 0 | 80450 | 0
1 | 041106001001 | 大型机械设备进出场及安拆 | 1、包含所有大型机械进出场费用 | 项 | 1 | 3219.94 | 3219.94 | 0
|  | 单价措施项目清单合计 |  |  |  | 0 | 3219.94 | 0
本页小计 | [6 empty] | 83669.94 | 0
合 计 | [6 empty] | 83669.94 | 0
【清单大师计价软件江苏版V9.64】

## 3.3 表-11 总价措施项目清单与计价表
总价措施项目清单与计价表
工程名称：土方工程 |  |  |  |  | 标段： | 第1页 共2页
序号 | 项目编码 | 项目名称 | 计算基础 | 费率（%） | 金额（元） | 调整 费率（%） | 调整后 金额（元） | 备注
1 | 041109001001 | 现场安全文明施工 |  | 0 | 1606.46
1.1 |  | 基本费 | 分部分项工程费+单价措施项目费-除税工程设备费 | 1.5 | 1255.05
1.2 |  | 标化增加费 | 分部分项工程费+单价措施项目费-除税工程设备费 | 0 | 0
1.3 |  | 扬尘污染防治增加费 | 分部分项工程费+单价措施项目费-除税工程设备费 | 0.42 | 351.41
2 | 041109010001 | 工程按质论价 | 分部分项工程费+单价措施项目费-除税工程设备费 | 0 | 0
3 | 041109002001 | 夜间施工 | 分部分项工程费+单价措施项目费-除税工程设备费 | 0 | 0
4 | 041109003001 | 二次搬运 | 分部分项工程费+单价措施项目费-除税工程设备费 | 0 | 0
5 | 041109004001 | 冬雨季施工 | 分部分项工程费+单价措施项目费-除税工程设备费 | 0 | 0
6 | 041109006001 | 地上、地下设施、建筑物的临时保护设施 | 分部分项工程费+单价措施项目费-除税工程设备费 | 0 | 0
7 | 041109007001 | 已完工程及设备保护费 | 分部分项工程费+单价措施项目费-除税工程设备费 | 0 | 0
8 | 041109008001 | 临时设施费 | 分部分项工程费+单价措施项目费-除税工程设备费 | 2 | 1673.4
【清单大师计价软件江苏版V9.64】
总价措施项目清单与计价表
工程名称：土方工程 |  |  |  |  | 标段： | 第2页 共2页
序号 | 项目编码 | 项目名称 | 计算基础 | 费率（%） | 金额（元） | 调整 费率（%） | 调整后 金额（元） | 备注
9 | 041109009001 | 赶工措施费 | 分部分项工程费+单价措施项目费-除税工程设备费 | 0 | 0
10 | 04B001 | 特殊条件下施工增加费 | 分部分项工程费+单价措施项目费-除税工程设备费 | 0 | 0
11 | 041109005001 | 行车、行人干扰 | 分部分项工程费+单价措施项目费-除税工程设备费 | 0 | 0
12 | 041109011001 | 建筑工人实名制费用 | 分部分项工程费+单价措施项目费-除税工程设备费 | 0 | 0
13 | 041109015001 | 智慧工地费用 | 分部分项工程费+单价措施项目费-除税工程设备费 | 0 | 0 |  |  | 现场安全隐患排查、人员信息动态管理、扬尘管控视频监控、高处作业防护预警、危大工程监测预警和集成平台等设备、软件和管理费用。
合 计 |  |  |  |  | 3279.86
【清单大师计价软件江苏版V9.64】

## 3.4 表-12-1 暂列金额明细表
暂列金额明细表
工程名称：土方工程 |  |  | 标段： | 第1页 共1页
序号 | 项目名称 | 计量单位 | 暂定金额(元) | 备注
合 计 |  |  | 0
【清单大师计价软件江苏版V9.64】

## 3.5 表-13 规费、税金项目计价表
规费、税金项目计价表
工程名称：土方工程 |  |  | 标段： | 第1页 共1页
序号 | 项目名称 | 计算基础 | 计算基数(元) | 计算费率(％) | 金额(元)
1 | 规费 |  | 1339.03 | 100 | 1339.03
1.1 | 社会保险费 | 分部分项工程费+措施项目费+其他项目费-除税工程设备费 | 86949.8 | 1.3 | 1130.35
1.2 | 住房公积金 | 分部分项工程费+措施项目费+其他项目费-除税工程设备费 | 86949.8 | 0.24 | 208.68
1.3 | 环境保护税 | 分部分项工程费+措施项目费+其他项目费-除税工程设备费 | 86949.8 | 0 | 0
2 | 税金 | 分部分项工程费+措施项目费+其他项目费+规费-除税甲供材料和甲供设备费/1.01 | 88288.83 | 9 | 7945.99
合 计 |  |  |  |  | 9285.02
【清单大师计价软件江苏版V9.64】

## 4.1 表-04 单位工程招标控制价表
单位工程招标控制价表
工程名称：排水及其他设施 |  | 标段： | 第1页 共1页
序号 | 汇总内容 | 金额(元) | 其中:暂估价(元)
1 | 分部分项工程量清单计价合计 | 533839.5 | 0
1.1 | 人工费 | 48509.3 | 0
1.2 | 材料费 | 468938.15 | 0
1.3 | 施工机具使用费 | 1388.96 | 0
1.4 | 企业管理费 | 9979.54 | 0
1.5 | 利润 | 5023.53 | 0
2 | 措施项目清单计价合计 | 20339.28 | 0
2.1 | 单价措施项目费 | 0 | 0
2.2 | 总价措施项目费 | 20339.28 | 0
2.2.1 | 其中：安全文明施工措施费 | 9662.49 | 0
3 | 其他项目清单计价合计 | 60000 | 0
3.1 | 其中：暂列金额 | 60000 | 0
3.2 | 其中：专业工程暂估价 | 0 | 0
3.3 | 其中：计日工 | 0 | 0
3.4 | 其中：总承包服务费 | 0 | 0
4 | 规费 | 14371.79 | 0
5 | 税金 | 56569.55 | 0
招标控制价合计 |  | 685120.12 | 0
【清单大师计价软件江苏版V9.64】

## 4.2 表-08 分部分项工程和单价措施项目清单与计价表
分部分项工程和单价措施项目清单与计价表
工程名称：排水及其他设施 |  |  |  | 标段： | 第1页 共4页
序号 | 项目编码 | 项目名称 | 项目特征描述 | 计量 单位 | 工程量 | 金额（元）
[6 empty] | 综合单价 | 合价 | 其中
暂估价
|  | 设备部分 |  |  |  | 0 | 0 | 0
1 | 050101010001 | 整理用地 | 1、人机配合翻土，同时清除超过5cm直径的杂物;搂平耙细，去除杂物 2、土方造型整理，满足设计要求 3、厚度在±30cm以内的找平、松翻、整平。 | m2 | 6489 | 6.96 | 45163.44 | 0
2 | 04B001 | 毛刷 | 1、毛刷截流 2、配套镀锌钢管，钢绳固定 3、4m长DN50*3mm厚镀锌钢管，横杆采用3m长DN25*1.5mm厚镀锌钢管，钢绳直径0.8cm、毛刷长1m根，φ100，聚烯烃类 | m2 | 3248 | 30.57 | 99291.36 | 0
3 | 04B002 | MABR膜单元 | 1、膜的运行高度为0.8m 2、MABR膜组件210mm*2140mm6支/组 3、膜单元支架采用镀锌圆钢φ14 4、含配套管道、阀门等做法详见设计图 | 组 | 50 | 3861.69 | 193084.5 | 0
4 | 030108006001 | 其他风机 | 1、名称:沉水风机 2、规格:Q=1.2m3/min，N=2.2Kw 3、沉水风机管道支架可现场焊接装配，并根据河道地形调整安装方式保证风机、管道固定。 4、风机连接管的长度暂定2m，根据河道现场实际需要进行调整。 5、含配套管道、阀门等做法详见设计图 | 台 | 2 | 12872.3 | 25744.6 | 0
本页小计 | [6 empty] | 363283.9 | 0
【清单大师计价软件江苏版V9.64】
分部分项工程和单价措施项目清单与计价表
工程名称：排水及其他设施 |  |  |  | 标段： | 第2页 共4页
序号 | 项目编码 | 项目名称 | 项目特征描述 | 计量 单位 | 工程量 | 金额（元）
[6 empty] | 综合单价 | 合价 | 其中
暂估价
5 | 04B003 | 太阳能喷泉曝气装置 | 1、规格:N=1.5Kw 2、喷泉曝气机绝缘等级F级，防护等级IP68。电缆接头采用防水处理，确保用电安全； 3、设备支架及所有外露螺栓均为SUS304不锈钢； 4、设备采购应得到建设单位、监理单位及设计单位的共同确认； 5、曝气系统可采用缆绳固定、抛锚固定、打桩固定、悬臂固定等方式，本工程建议采用抛锚固定方式，缆绳长度应满足水位变化的需要，施工时安装方式可根据现场实际情况进行调整，应确保设备安全性并兼顾维护方便性。 6、含配套控制柜、电缆、支架等做法详见设计图 | 台 | 8 | 8849.71 | 70797.68 | 0
6 | 04B004 | 展示牌 | 1、规格：H2550*2700mm 2、镀锌板烤漆+有机玻璃门前开+户外写真贴 3、含展示牌制作安装，宣传内容制作安装、基础制作安装等全部费用 | 个 | 1 | 3337.87 | 3337.87 | 0
|  | 分部小计 |  |  |  | 0 | 437419.45 | 0
|  | 生态滤坝2座 |  |  |  | 0 | 0 | 0
7 | 040303001001 | 混凝土垫层 | 1、混凝土强度等级:C20混凝土垫层 2、厚度：300mm | m3 | 14.54 | 485.09 | 7053.21 | 0
8 | 010401001001 | 砖基础 | 1、砖品种、规格、强度等级:标准砖 2、基础类型:条形 3、砂浆强度等级:M10 | m3 | 8.45 | 599.37 | 5064.68 | 0
本页小计 | [6 empty] | 86253.44 | 0
【清单大师计价软件江苏版V9.64】
分部分项工程和单价措施项目清单与计价表
工程名称：排水及其他设施 |  |  |  | 标段： | 第3页 共4页
序号 | 项目编码 | 项目名称 | 项目特征描述 | 计量 单位 | 工程量 | 金额（元）
[6 empty] | 综合单价 | 合价 | 其中
暂估价
9 | 040305004001 | 砖砌体 | 1、部位:砖砌挡墙 2、材料品种、规格:MU15烧结多孔砖240*115*90mm 3、砂浆强度等级:M10水泥砂浆 4、泄水孔材料品种、规格:预埋管径200pvc管（工程量另算） 5、滤水层要求:火山岩、级配碎石、陶粒组合配比（工程量另算） | m3 | 14.88 | 809.61 | 12047 | 0
10 | 010502002001 | 构造柱 | 1、混凝土种类:C25混凝土 2、规格：200mm*200mm | m3 | 1.92 | 1439.21 | 2763.28 | 0
11 | 040303016001 | 混凝土挡墙压顶 | 1、混凝土强度等级:C25混凝土压顶 2、厚度：200mm | m3 | 2.4 | 493.62 | 1184.69 | 0
12 | 010515001001 | 现浇构件钢筋 | 1、钢筋种类、规格:Φ12以内现浇构件钢筋 | t | 0.381 | 4303.14 | 1639.5 | 0
13 | 060105009001 | 排水管 | 1、材质:塑料排水管 2、规格:PVC200管 | m | 20 | 89.12 | 1782.4 | 0
14 | 04B005 | 过滤材料 | 1、滤水层要求:火山岩、级配碎石、陶粒组合配比 | m3 | 50.4 | 257.45 | 12975.48 | 0
15 | 010202012001 | 细石混凝土、水泥砂浆护坡 | 1、部位:生态滤坝护坡 2、厚度:7cm 3、混凝土（砂浆）类别、水泥强度等级:C20混凝土及一层钢丝网 | m2 | 120 | 44.01 | 5281.2 | 0
|  | 分部小计 |  |  |  | 0 | 49791.44 | 0
|  | 排水部分 |  |  |  | 0 | 0 | 0
16 | 010404001001 | 垫层 | 1、管道基础砂垫层 2、厚度：20cm，120°管道基础 | m3 | 55 | 239.29 | 13160.95 | 0
17 | 040501004001 | 塑料管 | 1、材质及规格:De300，PE实壁管排水管 2、连接形式:橡胶圈接口 3、铺设深度:管道顶部覆土1米以上 | m | 132 | 85.88 | 11336.16 | 0
本页小计 | [6 empty] | 62170.66 | 0
【清单大师计价软件江苏版V9.64】
分部分项工程和单价措施项目清单与计价表
工程名称：排水及其他设施 |  |  |  | 标段： | 第4页 共4页
序号 | 项目编码 | 项目名称 | 项目特征描述 | 计量 单位 | 工程量 | 金额（元）
[6 empty] | 综合单价 | 合价 | 其中
暂估价
18 | 040501004002 | 塑料管 | 1、材质及规格:De400，PE实壁管排水管 2、连接形式:橡胶圈接口 3、铺设深度:管道顶部覆土1米以上 | m | 143 | 119.94 | 17151.42 | 0
19 | 040504003001 | 塑料检查井 | 1、成品塑料检查井 2、规格：直径700mm 3、具体做法参考16S524-19 | 座 | 7 | 711.44 | 4980.08 | 0
|  | 分部小计 |  |  |  | 0 | 46628.61 | 0
|  | 分部分项工程清单合计 |  |  |  | 0 | 533839.5 | 0
|  | 单价措施项目清单合计 |  |  |  | 0 | 0 | 0
本页小计 | [6 empty] | 22131.5 | 0
合 计 | [6 empty] | 533839.5 | 0
【清单大师计价软件江苏版V9.64】

## 4.3 表-11 总价措施项目清单与计价表
总价措施项目清单与计价表
工程名称：排水及其他设施 |  |  |  |  | 标段： | 第1页 共2页
序号 | 项目编码 | 项目名称 | 计算基础 | 费率（%） | 金额（元） | 调整 费率（%） | 调整后 金额（元） | 备注
1 | 041109001001 | 现场安全文明施工 |  | 0 | 9662.49
1.1 |  | 基本费 | 分部分项工程费+单价措施项目费-除税工程设备费 | 1.5 | 8007.59
1.2 |  | 标化增加费 | 分部分项工程费+单价措施项目费-除税工程设备费 | 0 | 0
1.3 |  | 扬尘污染防治增加费 | 分部分项工程费+单价措施项目费-除税工程设备费 | 0.31 | 1654.9
2 | 041109010001 | 工程按质论价 | 分部分项工程费+单价措施项目费-除税工程设备费 | 0 | 0
3 | 041109002001 | 夜间施工 | 分部分项工程费+单价措施项目费-除税工程设备费 | 0 | 0
4 | 041109003001 | 二次搬运 | 分部分项工程费+单价措施项目费-除税工程设备费 | 0 | 0
5 | 041109004001 | 冬雨季施工 | 分部分项工程费+单价措施项目费-除税工程设备费 | 0 | 0
6 | 041109006001 | 地上、地下设施、建筑物的临时保护设施 | 分部分项工程费+单价措施项目费-除税工程设备费 | 0 | 0
7 | 041109007001 | 已完工程及设备保护费 | 分部分项工程费+单价措施项目费-除税工程设备费 | 0 | 0
8 | 041109008001 | 临时设施费 | 分部分项工程费+单价措施项目费-除税工程设备费 | 2 | 10676.79
【清单大师计价软件江苏版V9.64】
总价措施项目清单与计价表
工程名称：排水及其他设施 |  |  |  |  | 标段： | 第2页 共2页
序号 | 项目编码 | 项目名称 | 计算基础 | 费率（%） | 金额（元） | 调整 费率（%） | 调整后 金额（元） | 备注
9 | 041109009001 | 赶工措施费 | 分部分项工程费+单价措施项目费-除税工程设备费 | 0 | 0
10 | 04B006 | 特殊条件下施工增加费 | 分部分项工程费+单价措施项目费-除税工程设备费 | 0 | 0
11 | 041109005001 | 行车、行人干扰 | 分部分项工程费+单价措施项目费-除税工程设备费 | 0 | 0
12 | 041109011001 | 建筑工人实名制费用 | 分部分项工程费+单价措施项目费-除税工程设备费 | 0 | 0
13 | 041109015001 | 智慧工地费用 | 分部分项工程费+单价措施项目费-除税工程设备费 | 0 | 0 |  |  | 现场安全隐患排查、人员信息动态管理、扬尘管控视频监控、高处作业防护预警、危大工程监测预警和集成平台等设备、软件和管理费用。
合 计 |  |  |  |  | 20339.28
【清单大师计价软件江苏版V9.64】

## 4.4 表-12-1 暂列金额明细表
暂列金额明细表
工程名称：排水及其他设施 |  |  | 标段： | 第1页 共1页
序号 | 项目名称 | 计量单位 | 暂定金额(元) | 备注
1 | 预留金 |  | 60000
合 计 |  |  | 60000
【清单大师计价软件江苏版V9.64】

## 4.5 表-13 规费、税金项目计价表
规费、税金项目计价表
工程名称：排水及其他设施 |  |  | 标段： | 第1页 共1页
序号 | 项目名称 | 计算基础 | 计算基数(元) | 计算费率(％) | 金额(元)
1 | 规费 |  | 14371.79 | 100 | 14371.79
1.1 | 社会保险费 | 分部分项工程费+措施项目费+其他项目费-除税工程设备费 | 614178.78 | 2 | 12283.58
1.2 | 住房公积金 | 分部分项工程费+措施项目费+其他项目费-除税工程设备费 | 614178.78 | 0.34 | 2088.21
1.3 | 环境保护税 | 分部分项工程费+措施项目费+其他项目费-除税工程设备费 | 614178.78 | 0 | 0
2 | 税金 | 分部分项工程费+措施项目费+其他项目费+规费-除税甲供材料和甲供设备费/1.01 | 628550.57 | 9 | 56569.55
合 计 |  |  |  |  | 70941.34
【清单大师计价软件江苏版V9.64】

## 5.1 表-04 单位工程招标控制价表
单位工程招标控制价表
工程名称：绿化及水生植物 |  | 标段： | 第1页 共1页
序号 | 汇总内容 | 金额(元) | 其中:暂估价(元)
1 | 分部分项工程量清单计价合计 | 285474.1 | 0
1.1 | 人工费 | 138686.73 | 0
1.2 | 材料费 | 90259.71 | 0
1.3 | 施工机具使用费 | 10745.63 | 0
1.4 | 企业管理费 | 26360.67 | 0
1.5 | 利润 | 19421.36 | 0
2 | 措施项目清单计价合计 | 5167.08 | 0
2.1 | 单价措施项目费 | 0 | 0
2.2 | 总价措施项目费 | 5167.08 | 0
2.2.1 | 其中：安全文明施工措施费 | 3454.24 | 0
3 | 其他项目清单计价合计 | 30000 | 0
3.1 | 其中：暂列金额 | 30000 | 0
3.2 | 其中：专业工程暂估价 | 0 | 0
3.3 | 其中：计日工 | 0 | 0
3.4 | 其中：总承包服务费 | 0 | 0
4 | 规费 | 12344.69 | 0
5 | 税金 | 29968.73 | 0
招标控制价合计 |  | 362954.6 | 0
【清单大师计价软件江苏版V9.64】

## 5.2 表-08 分部分项工程和单价措施项目清单与计价表
分部分项工程和单价措施项目清单与计价表
工程名称：绿化及水生植物 |  |  |  | 标段： | 第1页 共3页
序号 | 项目编码 | 项目名称 | 项目特征描述 | 计量 单位 | 工程量 | 金额（元）
[6 empty] | 综合单价 | 合价 | 其中
暂估价
|  | 绿化部分 |  |  |  | 0 | 0 | 0
1 | 050102009001 | 栽植水生植物 | 1、植物种类:香蒲 2、要求:株高50cm以上，0-40cm水深 3、单位面积株数:10-15株 4、养护期:连续Ⅲ级养护两年 | m2 | 709 | 29.23 | 20724.07 | 0
2 | 050102009002 | 栽植水生植物 | 1、植物种类:芦苇 2、要求:株高50cm以上，0-40cm水深 3、单位面积株数:15-20株 4、养护期:连续Ⅲ级养护两年 | m2 | 375 | 30.77 | 11538.75 | 0
3 | 050102009003 | 栽植水生植物 | 1、植物种类:鸢尾 2、要求:株高50cm以上，0-40cm水深 3、单位面积株数:20-30芽、1-3芽/蔸 4、养护期:连续Ⅲ级养护两年 | m2 | 756 | 30.15 | 22793.4 | 0
4 | 050102009004 | 栽植水生植物 | 1、植物种类:茭白 2、要求:株高50cm以上，0-40cm水深 3、单位面积株数:10-15单株 4、养护期:连续Ⅲ级养护两年 | m2 | 681 | 26.46 | 18019.26 | 0
5 | 050102009005 | 栽植水生植物 | 1、植物种类:美人蕉 2、要求:株高50cm以上，0-40cm水深 3、单位面积株数:6-8单株 4、养护期:连续Ⅲ级养护两年 | m2 | 380 | 29.85 | 11343 | 0
6 | 050102009006 | 栽植水生植物 | 1、植物种类:轮叶黑藻 2、要求:30-200cm水深 3、单位面积株数:30-40芽/5-10芽/丛 4、养护期:连续Ⅲ级养护两年 | m2 | 502 | 23.9 | 11997.8 | 0
本页小计 | [6 empty] | 96416.28 | 0
【清单大师计价软件江苏版V9.64】
分部分项工程和单价措施项目清单与计价表
工程名称：绿化及水生植物 |  |  |  | 标段： | 第2页 共3页
序号 | 项目编码 | 项目名称 | 项目特征描述 | 计量 单位 | 工程量 | 金额（元）
[6 empty] | 综合单价 | 合价 | 其中
暂估价
7 | 050102009007 | 栽植水生植物 | 1、植物种类:苦草 2、要求:水上20-40mm，30-200cm水深 3、单位面积株数:30-40芽/5-10芽/丛 4、养护期:连续Ⅲ级养护两年 | m2 | 378 | 24.51 | 9264.78 | 0
8 | 050102009008 | 栽植水生植物 | 1、植物种类:穗状狐尾藻 2、要求:水上20-40mm，30-200cm水深 3、单位面积株数:15~20单株(茎） 4、养护期:连续Ⅲ级养护两年 | m2 | 422 | 22.54 | 9511.88 | 0
9 | 050102009009 | 栽植水生植物 | 1、植物种类:马来眼子菜 2、要求:水上20-40mm，30-200cm水深 3、单位面积株数:12~16单株（茎） 4、养护期:连续Ⅲ级养护两年 | m2 | 417 | 23.55 | 9820.35 | 0
10 | 050102012001 | 铺种草皮 | 1、种类:百慕大+黑麦草1:1混播 2、铺种方式:先播种百慕大草籽，百慕大发芽后再播种黑麦草 3、养护期:连续Ⅲ级养护两年 | m2 | 6167 | 25.83 | 159293.61 | 0
11 | 04B001 | 鱼类 | 1、鲢鱼和鳙鱼 2、300g-400g/尾，每亩50尾 3、要求：生长健壮 | kg | 90 | 12.07 | 1086.3 | 0
12 | 04B002 | 滤食性贝类 | 1、5-8cm/个 2、每亩2kg 3、要求：三角帆蚌、褶纹冠蚌、背角无齿蚌2:3:5投放 | kg | 5 | 8.13 | 40.65 | 0
本页小计 | [6 empty] | 189017.57 | 0
【清单大师计价软件江苏版V9.64】
分部分项工程和单价措施项目清单与计价表
工程名称：绿化及水生植物 |  |  |  | 标段： | 第3页 共3页
序号 | 项目编码 | 项目名称 | 项目特征描述 | 计量 单位 | 工程量 | 金额（元）
[6 empty] | 综合单价 | 合价 | 其中
暂估价
13 | 04B003 | 刮食性螺类 | 1、2-3cm/个 2、每亩2kg 3、要求：梨形环棱螺、铜绿环棱螺、耳萝卜螺2:3:5 | kg | 5 | 8.05 | 40.25 | 0
|  | 分部小计 |  |  |  | 0 | 285474.1 | 0
|  | 分部分项工程清单合计 |  |  |  | 0 | 285474.1 | 0
|  | 单价措施项目清单合计 |  |  |  | 0 | 0 | 0
本页小计 | [6 empty] | 40.25 | 0
合 计 | [6 empty] | 285474.1 | 0
【清单大师计价软件江苏版V9.64】

## 5.3 表-11 总价措施项目清单与计价表
总价措施项目清单与计价表
工程名称：绿化及水生植物 |  |  |  |  | 标段： | 第1页 共2页
序号 | 项目编码 | 项目名称 | 计算基础 | 费率（%） | 金额（元） | 调整 费率（%） | 调整后 金额（元） | 备注
1 | 041109001001 | 现场安全文明施工 |  | 0 | 3454.24
1.1 |  | 基本费 | 分部分项工程费+单价措施项目费-除税工程设备费 | 1 | 2854.74
1.2 |  | 标化增加费 | 分部分项工程费+单价措施项目费-除税工程设备费 | 0 | 0
1.3 |  | 扬尘污染防治增加费 | 分部分项工程费+单价措施项目费-除税工程设备费 | 0.21 | 599.5
2 | 041109010001 | 工程按质论价 | 分部分项工程费+单价措施项目费-除税工程设备费 | 0 | 0
3 | 041109002001 | 夜间施工 | 分部分项工程费+单价措施项目费-除税工程设备费 | 0 | 0
4 | 041109003001 | 二次搬运 | 分部分项工程费+单价措施项目费-除税工程设备费 | 0 | 0
5 | 041109004001 | 冬雨季施工 | 分部分项工程费+单价措施项目费-除税工程设备费 | 0 | 0
6 | 041109006001 | 地上、地下设施、建筑物的临时保护设施 | 分部分项工程费+单价措施项目费-除税工程设备费 | 0 | 0
7 | 041109007001 | 已完工程及设备保护费 | 分部分项工程费+单价措施项目费-除税工程设备费 | 0 | 0
8 | 041109008001 | 临时设施费 | 分部分项工程费+单价措施项目费-除税工程设备费 | 0.6 | 1712.84
【清单大师计价软件江苏版V9.64】
总价措施项目清单与计价表
工程名称：绿化及水生植物 |  |  |  |  | 标段： | 第2页 共2页
序号 | 项目编码 | 项目名称 | 计算基础 | 费率（%） | 金额（元） | 调整 费率（%） | 调整后 金额（元） | 备注
9 | 041109009001 | 赶工措施费 | 分部分项工程费+单价措施项目费-除税工程设备费 | 0 | 0
10 | 04B004 | 特殊条件下施工增加费 | 分部分项工程费+单价措施项目费-除税工程设备费 | 0 | 0
11 | 041109005001 | 行车、行人干扰 | 分部分项工程费+单价措施项目费-除税工程设备费 | 0 | 0
12 | 041109011001 | 建筑工人实名制费用 | 分部分项工程费+单价措施项目费-除税工程设备费 | 0 | 0
13 | 041109015001 | 智慧工地费用 | 分部分项工程费+单价措施项目费-除税工程设备费 | 0 | 0 |  |  | 现场安全隐患排查、人员信息动态管理、扬尘管控视频监控、高处作业防护预警、危大工程监测预警和集成平台等设备、软件和管理费用。
合 计 |  |  |  |  | 5167.08
【清单大师计价软件江苏版V9.64】

## 5.4 表-12-1 暂列金额明细表
暂列金额明细表
工程名称：绿化及水生植物 |  |  | 标段： | 第1页 共1页
序号 | 项目名称 | 计量单位 | 暂定金额(元) | 备注
1 | 预留金 |  | 30000
合 计 |  |  | 30000
【清单大师计价软件江苏版V9.64】

## 5.5 表-13 规费、税金项目计价表
规费、税金项目计价表
工程名称：绿化及水生植物 |  |  | 标段： | 第1页 共1页
序号 | 项目名称 | 计算基础 | 计算基数(元) | 计算费率(％) | 金额(元)
1 | 规费 |  | 12344.69 | 100 | 12344.69
1.1 | 社会保险费 | 分部分项工程费+措施项目费+其他项目费-除税工程设备费 | 320641.18 | 3.3 | 10581.16
1.2 | 住房公积金 | 分部分项工程费+措施项目费+其他项目费-除税工程设备费 | 320641.18 | 0.55 | 1763.53
1.3 | 环境保护税 | 分部分项工程费+措施项目费+其他项目费-除税工程设备费 | 320641.18 | 0 | 0
2 | 税金 | 分部分项工程费+措施项目费+其他项目费+规费-除税甲供材料和甲供设备费/1.01 | 332985.87 | 9 | 29968.73
合 计 |  |  |  |  | 42313.42
【清单大师计价软件江苏版V9.64】