## 1.2扉-2 招标控制价扉页
| 马鞍街道垃圾填埋场周边河塘清淤工程 |  |  |  | 工程
招标控制价
招标控制价（小写）: |  |  | 966380.74
（大写）: |  |  | 玖拾陆万陆仟叁佰捌拾元柒角肆分
招 标 人： |  |  |  | 造价咨询人：
|  | （单位盖章） |  |  | （单位资质专用章）
法定代表人 或其授权人： |  |  |  | 法定代表人 或其授权人：
|  | （签字或盖章） |  |  | （签字或盖章）
编 制 人： |  |  |  | 复 核 人：
|  | （造价人员签字盖专用章） |  |  | （造价工程师签字盖专用章）
编制时间： |  | 2025年12月05日 |  | 复核时间： | 2025年12月05日
扉-2

## 1.1表-02 建设项目汇总表(南京地铁招标专用)
建设项目汇总表
工程名称：马鞍街道垃圾填埋场周边河塘清淤工程 |  |  |  |  | 第1页 共1页
序号 | 单项工程名称 | 金额(元) | 其中:(元)
|  |  | 暂估价 | 安全文明施工费 |  | 规费
1 | 马鞍街道垃圾填埋场周边河塘清淤工程 |  | 0.00
2 | 招标代理费 | 9245.92
合 计 |  |  | 0.00
未来软件编制
表-02

## 2.1表-03 单项工程汇总表(南京地铁招标专用)
单项工程汇总表
工程名称：马鞍街道垃圾填埋场周边河塘清淤工程 |  |  |  |  | 第1页 共1页
序号 | 单位工程名称 | 金额(元) | 其中:(元)
|  |  | 暂估价 | 安全文明施工费 |  | 规费
1 | 马鞍街道垃圾填埋场周边河塘清淤工程 |  | 0.00
合 计 |  |  | 0.00
未来软件编制
表-03

## 3.1表-04 单位工程汇总表(南京地铁招标专用)
单位工程汇总表
工程名称：马鞍街道垃圾填埋场周边河塘清淤工程 |  | 标段： |  | 第1页 共1页
序号 | 汇 总 内 容 |  | 金额(元) |  | 其中:暂估价(元)
1 | 分部分项工程
1.1 | 人工费
1.2 | 材料费
1.3 | 施工机具使用费
1.4 | 企业管理费
1.5 | 利润
2 | 措施项目
2.1 | 单价措施项目费
2.2 | 总价措施项目费
2.2.1 | 其中：安全文明施工措施费
3 | 其他项目
3.1 | 其中：暂列金额 |  | 0.00
3.2 | 其中：专业工程暂估价 |  | 0.00
3.3 | 其中：计日工
3.4 | 其中：总承包服务费
4 | 规费
5 | 税金
6 | 下浮14%
合 计
未来软件编制
表-04

## 3.2表-08 分部分项工程和单价措施项目清单与计价表
分部分项工程和单价措施项目清单与计价表
工程名称：马鞍街道垃圾填埋场周边河塘清淤工程 |  |  |  | 标段： |  |  | 第1页 共6页
序 号 | 项目编码 | 项目名称 | 项目特征描述 |  | 计量 单位 | 工程量 | 金 额(元)
[7 empty] | 综合单价 | 合价 | 其中
暂估价
|  | 1、翁洼水库 |  |  |  | 1
1 | 040101005001 | 河塘清淤 | 1.河塘清淤，在业主指定位置堆放平整 2.含塘埂护坡清杂、修整加固、碾压定型 3.含土方开挖、清底、修坡、打堆、场内倒运、杂树及水生植物清理等全部工作内容 4.开挖深度：暂定1.2m 5.具体施工须严格遵循业主的要求执行。 |  | m3 | 12070.8
2 | 040101001001 | 堤埂填筑压实 | 1.现状堤埂部分挖除，挖除后重新填筑，分层回填、碾压密实 2.土方来源：原土利用 3.具体施工须严格遵循业主的要求执行。 |  | m3 | 900
|  | 2、大腰塘 |  |  |  | 1
3 | 040101005002 | 河塘清淤 | 1.河塘清淤，在业主指定位置堆放平整 2.含塘埂护坡清杂、修整加固、碾压定型 3.含土方开挖、清底、修坡、打堆、场内倒运、杂树及水生植物清理等全部工作内容 4.开挖深度：暂定1.2m 5.具体施工须严格遵循业主的要求执行。 |  | m3 | 13592.4
|  | 3、连塘 |  |  |  | 1
4 | 040101005003 | 河塘清淤 | 1.河塘清淤，在业主指定位置堆放平整 2.含塘埂护坡清杂、修整加固、碾压定型 3.含土方开挖、清底、修坡、打堆、场内倒运、杂树及水生植物清理等全部工作内容 4.开挖深度：暂定1.3m 5.具体施工须严格遵循业主的要求执行。 |  | m3 | 4798.3
|  | 4、邵洼水库 |  |  |  | 1
5 | 040101005004 | 河塘清淤 | 1.河塘清淤，在业主指定位置堆放平整 2.含塘埂护坡清杂、修整加固、碾压定型 3.含土方开挖、清底、修坡、打堆、场内倒运、杂树及水生植物清理等全部工作内容 4.开挖深度：暂定1.3m 5.具体施工须严格遵循业主的要求执行。 |  | m3 | 3244.8
|  | 5、台洼门口塘 |  |  |  | 1
本页小计
未来软件编制
表-08
分部分项工程和单价措施项目清单与计价表
工程名称：马鞍街道垃圾填埋场周边河塘清淤工程 |  |  |  | 标段： |  |  | 第2页 共6页
序 号 | 项目编码 | 项目名称 | 项目特征描述 |  | 计量 单位 | 工程量 | 金 额(元)
[7 empty] | 综合单价 | 合价 | 其中
暂估价
6 | 040101005005 | 河塘清淤 | 1.河塘清淤，在业主指定位置堆放平整 2.含塘埂护坡清杂、修整加固、碾压定型 3.含土方开挖、清底、修坡、打堆、场内倒运、杂树及水生植物清理等全部工作内容 4.开挖深度：暂定1.3m 5.具体施工须严格遵循业主的要求执行。 |  | m3 | 1387.75
|  | 6、徐塘 |  |  |  | 1
7 | 040101005006 | 河塘清淤 | 1.河塘清淤，在业主指定位置堆放平整 2.含塘埂护坡清杂、修整加固、碾压定型 3.含土方开挖、清底、修坡、打堆、场内倒运、杂树及水生植物清理等全部工作内容 4.开挖深度：暂定1.3m 5.具体施工须严格遵循业主的要求执行。 |  | m3 | 3328
|  | 7、大窝子塘 |  |  |  | 1
8 | 040101005007 | 河塘清淤 | 1.河塘清淤，在业主指定位置堆放平整 2.含塘埂护坡清杂、修整加固、碾压定型 3.含土方开挖、清底、修坡、打堆、场内倒运、杂树及水生植物清理等全部工作内容 4.开挖深度：暂定1.2m 5.具体施工须严格遵循业主的要求执行。 |  | m3 | 5024.4
|  | 8、道私塘 |  |  |  | 1
9 | 040101005008 | 河塘清淤 | 1.河塘清淤，在业主指定位置堆放平整 2.含塘埂护坡清杂、修整加固、碾压定型 3.含土方开挖、清底、修坡、打堆、场内倒运、杂树及水生植物清理等全部工作内容 4.开挖深度：暂定1.2m 5.具体施工须严格遵循业主的要求执行。 |  | m3 | 5252.1
|  | 9、六坝子 |  |  |  | 1
本页小计
未来软件编制
表-08
分部分项工程和单价措施项目清单与计价表
工程名称：马鞍街道垃圾填埋场周边河塘清淤工程 |  |  |  | 标段： |  |  | 第3页 共6页
序 号 | 项目编码 | 项目名称 | 项目特征描述 |  | 计量 单位 | 工程量 | 金 额(元)
[7 empty] | 综合单价 | 合价 | 其中
暂估价
10 | 040101005009 | 河塘清淤 | 1.河塘清淤，在业主指定位置堆放平整 2.含塘埂护坡清杂、修整加固、碾压定型 3.含土方开挖、清底、修坡、打堆、场内倒运、杂树及水生植物清理等全部工作内容 4.开挖深度：暂定1.2m 5.具体施工须严格遵循业主的要求执行。 |  | m3 | 5821.2
11 | 040101001006 | 堤埂填筑压实 | 1.现状堤埂部分挖除，挖除后重新填筑，分层回填、碾压密实 2.土方来源：原土利用 3.具体施工须严格遵循业主的要求执行。 |  | m3 | 900
12 | 040501001001 | φ300混凝土管 | 1.垫层、基础材质及厚度:C20砼基础 2.规格:φ300钢筋混凝土II管（承插口） 3.接口方式:承插水泥砂浆接口 |  | m | 10
13 | 040602035001 | 一体化启闭机+钢制闸门 | 1.类型:一体化手轮式1.5t启闭机+钢制闸门400*600 2.:含15cmC20砼底板、涵头、台座、混凝土挡墙等一系列所需配套设施 3.:高度2.5m左右 |  | 套 | 1
|  | 10、耳塘 |  |  |  | 1
14 | 040101005010 | 河塘清淤 | 1.河塘清淤，在业主指定位置堆放平整 2.含塘埂护坡清杂、修整加固、碾压定型 3.含土方开挖、清底、修坡、打堆、场内倒运、杂树及水生植物清理等全部工作内容 4.开挖深度：暂定1.3m 5.具体施工须严格遵循业主的要求执行。 |  | m3 | 2788.5
|  | 11、灯塘 |  |  |  | 1
15 | 040101005011 | 河塘清淤 | 1.河塘清淤，在业主指定位置堆放平整 2.含塘埂护坡清杂、修整加固、碾压定型 3.含土方开挖、清底、修坡、打堆、场内倒运、杂树及水生植物清理等全部工作内容 4.开挖深度：暂定1.3m 5.具体施工须严格遵循业主的要求执行。 |  | m3 | 6639.84
|  | 12、小清塘 |  |  |  | 1
本页小计
未来软件编制
表-08
分部分项工程和单价措施项目清单与计价表
工程名称：马鞍街道垃圾填埋场周边河塘清淤工程 |  |  |  | 标段： |  |  | 第4页 共6页
序 号 | 项目编码 | 项目名称 | 项目特征描述 |  | 计量 单位 | 工程量 | 金 额(元)
[7 empty] | 综合单价 | 合价 | 其中
暂估价
16 | 040101005012 | 河塘清淤 | 1.河塘清淤，在业主指定位置堆放平整 2.含塘埂护坡清杂、修整加固、碾压定型 3.含土方开挖、清底、修坡、打堆、场内倒运、杂树及水生植物清理等全部工作内容 4.开挖深度：暂定1.5m 5.具体施工须严格遵循业主的要求执行。 |  | m3 | 1677.54
|  | 13、塘西大坝 |  |  |  | 1
17 | 040101005013 | 河塘清淤 | 1.河塘清淤，在业主指定位置堆放平整 2.含塘埂护坡清杂、修整加固、碾压定型 3.含土方开挖、清底、修坡、打堆、场内倒运、杂树及水生植物清理等全部工作内容 4.开挖深度：暂定1.5m 5.具体施工须严格遵循业主的要求执行。 |  | m3 | 1612.5
|  | 14、大子洼水库 |  |  |  | 1
18 | 040101005014 | 河塘清淤 | 1.河塘清淤，在业主指定位置堆放平整 2.含塘埂护坡清杂、修整加固、碾压定型 3.含土方开挖、清底、修坡、打堆、场内倒运、杂树及水生植物清理等全部工作内容 4.开挖深度：暂定1.3m 5.具体施工须严格遵循业主的要求执行。 |  | m3 | 4056
19 | 040101001007 | 堤埂填筑压实 | 1.现状堤埂部分挖除，挖除后重新填筑，分层回填、碾压密实 2.土方来源：原土利用 3.具体施工须严格遵循业主的要求执行。 |  | m3 | 900
|  | 15、王营拦水坝 |  |  |  | 1
20 | 040101005015 | 河塘清淤 | 1.河塘清淤，在业主指定位置堆放平整 2.含塘埂护坡清杂、修整加固、碾压定型 3.含土方开挖、清底、修坡、打堆、场内倒运、杂树及水生植物清理等全部工作内容 4.开挖深度：暂定1.3m 5.具体施工须严格遵循业主的要求执行。 |  | m3 | 16250
|  | 16、林塘 |  |  |  | 1
本页小计
未来软件编制
表-08
分部分项工程和单价措施项目清单与计价表
工程名称：马鞍街道垃圾填埋场周边河塘清淤工程 |  |  |  | 标段： |  |  | 第5页 共6页
序 号 | 项目编码 | 项目名称 | 项目特征描述 |  | 计量 单位 | 工程量 | 金 额(元)
[7 empty] | 综合单价 | 合价 | 其中
暂估价
21 | 040101005016 | 河塘清淤 | 1.河塘清淤，在业主指定位置堆放平整 2.含塘埂护坡清杂、修整加固、碾压定型 3.含土方开挖、清底、修坡、打堆、场内倒运、杂树及水生植物清理等全部工作内容 4.开挖深度：暂定1.2m 5.具体施工须严格遵循业主的要求执行。 |  | m3 | 3801.6
|  | 17、山城组王塘 |  |  |  | 1
22 | 040101005017 | 河塘清淤 | 1.河塘清淤，在业主指定位置堆放平整 2.含塘埂护坡清杂、修整加固、碾压定型 3.含土方开挖、清底、修坡、打堆、场内倒运、杂树及水生植物清理等全部工作内容 4.开挖深度：暂定1.5m 5.具体施工须严格遵循业主的要求执行。 |  | m3 | 2214.98
23 | 040501001003 | φ300混凝土管 | 1.垫层、基础材质及厚度:C20砼基础 2.规格:φ300钢筋混凝土II管（承插口） 3.接口方式:承插水泥砂浆接口 |  | m | 10
|  | 18、山城组东边塘 |  |  |  | 1
24 | 040101005018 | 河塘清淤 | 1.河塘清淤，在业主指定位置堆放平整 2.含塘埂护坡清杂、修整加固、碾压定型 3.含土方开挖、清底、修坡、打堆、场内倒运、杂树及水生植物清理等全部工作内容 4.开挖深度：暂定1.5m 5.具体施工须严格遵循业主的要求执行。 |  | m3 | 1625.34
|  | 19、安后东水库 |  |  |  | 1
25 | 040101005019 | 河塘清淤 | 1.河塘清淤，在业主指定位置堆放平整 2.含塘埂护坡清杂、修整加固、碾压定型 3.含土方开挖、清底、修坡、打堆、场内倒运、杂树及水生植物清理等全部工作内容 4.开挖深度：暂定1.2m 5.具体施工须严格遵循业主的要求执行。 |  | m3 | 12600
|  | 20、西王大塘 |  |  |  | 1
本页小计
未来软件编制
表-08
分部分项工程和单价措施项目清单与计价表
工程名称：马鞍街道垃圾填埋场周边河塘清淤工程 |  |  |  | 标段： |  |  | 第6页 共6页
序 号 | 项目编码 | 项目名称 | 项目特征描述 |  | 计量 单位 | 工程量 | 金 额(元)
[7 empty] | 综合单价 | 合价 | 其中
暂估价
26 | 040101005020 | 河塘清淤 | 1.河塘清淤，在业主指定位置堆放平整 2.含塘埂护坡清杂、修整加固、碾压定型 3.含土方开挖、清底、修坡、打堆、场内倒运、杂树及水生植物清理等全部工作内容 4.开挖深度：暂定1.2m 5.具体施工须严格遵循业主的要求执行。 |  | m3 | 9120
|  | 21、三里长塘 |  |  |  | 1
27 | 040101005021 | 河塘清淤 | 1.河塘清淤，在业主指定位置堆放平整 2.含塘埂护坡清杂、修整加固、碾压定型 3.含土方开挖、清底、修坡、打堆、场内倒运、杂树及水生植物清理等全部工作内容 4.开挖深度：暂定1.2m 5.具体施工须严格遵循业主的要求执行。 |  | m3 | 5136
|  | A.1 22、其他 |  |  |  | 1
28 | 040602012001 | 太阳能曝气机 | 1.类型:太阳能喷泉曝气机 2.参数:功率不小于750瓦 3.:含喷嘴、光伏板、主机、水泵、连接线等一切所需设备 4.:包含购买、安装及相关五金辅材等 |  | 台 | 1
29 | 040602012002 | 警示牌、标志牌 | 1.:警示牌、标志牌 2.:不锈钢警示牌400*600，含立柱、基础等 3.:每个塘两块，共计42块，总价包干，结算时不再调整 4.:具体样式和内容以业主要求为准 |  | 项 | 1
分部分项合计
30 | 041106001001 | 大型机械设备进出场及安拆 | 1.机械设备名称:履带式挖掘机 2.机械设备规格型号:1m3以内 |  | 项 | 1
31 | 041107002001 | 排水、降水 | 场内所有池塘排水，总价包干，结算时不再调整 |  | 项 | 1
单价措施合计
本页小计
合 计
未来软件编制
表-08

## 3.3表-11 总价措施项目清单与计价表
总价措施项目清单与计价表
工程名称：马鞍街道垃圾填埋场周边河塘清淤工程 |  |  |  | 标段： |  |  | 第1页 共3页
序号 | 项目编码 | 项 目 名 称 | 计算基础 | 费率(%) | 金额(元) | 调整 费率(%) |  | 调整后 金额(元) | 备注
1 | 041109001001 | 安全文明施工 |  | 100
1.1 | 1.1 | 基本费 | 分部分项清单合价+单价措施清单合价-分部分项除税工程设备费-单价措施除税工程设备费 | 1.5 |  |  |  |  | 不取费时将“费率”置0；
1.2 | 1.2 | 增加费 | 分部分项清单合价+单价措施清单合价-分部分项除税工程设备费-单价措施除税工程设备费 | 0 |  |  |  |  | 不取费时将“费率”置0；
1.3 | 1.3 | 扬尘污染防治增加费 | 分部分项清单合价+单价措施清单合价-分部分项除税工程设备费-单价措施除税工程设备费 | 0.42
2 | 041109002001 | 夜间施工 | 分部分项清单合价+单价措施清单合价-分部分项除税工程设备费-单价措施除税工程设备费 | 0 |  |  |  |  | 0.05～0.15%
3 | 041109003001 | 二次搬运 | 分部分项清单合价+单价措施清单合价-分部分项除税工程设备费-单价措施除税工程设备费 | 0
4 | 041109004001 | 冬雨季施工 | 分部分项清单合价+单价措施清单合价-分部分项除税工程设备费-单价措施除税工程设备费 | 0 |  |  |  |  | 0.1～0.3%
未来软件编制
表-11
总价措施项目清单与计价表
工程名称：马鞍街道垃圾填埋场周边河塘清淤工程 |  |  |  | 标段： |  |  | 第2页 共3页
序号 | 项目编码 | 项 目 名 称 | 计算基础 | 费率(%) | 金额(元) | 调整 费率(%) |  | 调整后 金额(元) | 备注
5 | 041109005001 | 行车、行人干扰 | 分部分项清单合价+单价措施清单合价-分部分项除税工程设备费-单价措施除税工程设备费 | 0
6 | 041109006001 | 地上、地下设施、建筑物的临时保护设施 | 分部分项清单合价+单价措施清单合价-分部分项除税工程设备费-单价措施除税工程设备费 | 0
7 | 041109007001 | 已完成工程及设备保护 | 分部分项清单合价+单价措施清单合价-分部分项除税工程设备费-单价措施除税工程设备费 | 0 |  |  |  |  | 0～0.02%
8 | 041109008001 | 临时设施 | 分部分项清单合价+单价措施清单合价-分部分项除税工程设备费-单价措施除税工程设备费 | 1.65 |  |  |  |  | 1.1～2.2%
9 | 041109009001 | 赶工措施 | 分部分项清单合价+单价措施清单合价-分部分项除税工程设备费-单价措施除税工程设备费 | 0 |  |  |  |  | 0.5～2.2%
10 | 041109010001 | 工程按质论价 | 分部分项清单合价+单价措施清单合价-分部分项除税工程设备费-单价措施除税工程设备费 | 0 |  |  |  |  | 市优结构0.6%/市优0.8%/省优1.1%/国优1.3%
未来软件编制
表-11
总价措施项目清单与计价表
工程名称：马鞍街道垃圾填埋场周边河塘清淤工程 |  |  |  | 标段： |  |  | 第3页 共3页
序号 | 项目编码 | 项 目 名 称 | 计算基础 | 费率(%) | 金额(元) | 调整 费率(%) |  | 调整后 金额(元) | 备注
11 | 041109011001 | 建筑工人实名制费用 | 分部分项清单合价+单价措施清单合价-分部分项除税工程设备费-单价措施除税工程设备费 | 0 |  |  |  |  | 0.02%
12 | 041109015001 | 智慧工地费用 | 分部分项清单合价+单价措施清单合价-分部分项除税工程设备费-单价措施除税工程设备费 | 0 |  |  |  |  | 0.02～0.04%
合 计
未来软件编制
表-11

## 3.4表-12 其他项目清单与计价汇总表
其他项目清单与计价汇总表
工程名称：马鞍街道垃圾填埋场周边河塘清淤工程 |  | 标段： |  | 第1页 共1页
序号 | 项 目 名 称 | 金额(元) | 结算金额(元) |  | 备注
1 | 暂列金额 | 0.00 |  |  | 明细详见表-12-1
2 | 暂估价 | 0.00
2.1 | 材料(工程设备)暂估价 | — |  |  | 明细详见表-12-2
2.2 | 专业工程暂估价 | 0 |  |  | 明细详见表-12-3
3 | 计日工 | 0 |  |  | 明细详见表-12-4
4 | 总承包服务费 | 0 |  |  | 明细详见表-12-5
合 计 |  |  |  |  | —
未来软件编制
表-12

## 3.5表-13 规费、税金项目计价表
规费、税金项目计价表
工程名称：马鞍街道垃圾填埋场周边河塘清淤工程 |  |  | 标段： |  |  | 第1页 共1页
序号 | 项 目 名 称 | 计算基础 |  | 计算基数(元) | 计算费率(%) |  | 金额(元)
1 | 规费 | 分部分项工程费+措施项目费+其他项目费-除税工程设备费 |  |  | 100
1.1 | 社会保险费 |  |  |  | 1.3
1.2 | 住房公积金 |  |  |  | 0.24
1.3 | 环境保护税 |  |  |  | 0.1
2 | 税金 | 分部分项工程费+措施项目费+其他项目费+规费-(除税甲供材料费+除税甲供设备费)/1.01 |  |  | 9
合 计
未来软件编制
表-13