## 封-1 招标工程量清单封面
|  | 连云港市柘汪中心小学南京路校区食堂报告厅装修项目 |  | 工程
招 标 工 程 量 清 单
| 招 标 人： |  | 连云港市柘汪中心小学
(单位盖章)
| 造价咨询人： |  | 江苏瑞阳工程咨询有限公司
(单位盖章)
2025-03-27
封-1

## 扉-1 招标工程量清单扉页
|  | 连云港市柘汪中心小学南京路校区食堂报告厅装修项目 |  |  | 工程
招 标 工 程 量 清 单
招 标 人： | 连云港市柘汪中心小学 |  | 造价咨询人： | 江苏瑞阳工程咨询有限公司
| （单位盖章） |  |  | (单位资质专用章)
法定代表人 或其授权人： | 万绪波 |  | 法定代表人 或其授权人： | 白安联
| (签字或盖章) |  |  | (签字或盖章)
编 制 人： | 庞雪 |  | 复 核 人： | 韩飞
| (造价人员签字盖专用章) |  |  | (造价工程师签字盖专用章)
编 制 时 间： | 2025-03-27 |  | 复 核 时 间： | 2025-03-31
扉-1

## 扉-1 招标工程量清单扉页【连云港市柘汪中心小学南京路校区
|  | 连云港市柘汪中心小学南京路校区食堂报告厅装修项目——装饰装修工程 |  |  | 工程
招 标 工 程 量 清 单
招 标 人： | 连云港市柘汪中心小学 |  | 造价咨询人： | 江苏瑞阳工程咨询有限公司
| （单位盖章） |  |  | (单位资质专用章)
法定代表人 或其授权人： | 万绪波 |  | 法定代表人 或其授权人： | 白安联
| (签字或盖章) |  |  | (签字或盖章)
编 制 人： | 庞雪 |  | 复 核 人： | 韩飞
| (造价人员签字盖专用章) |  |  | (造价工程师签字盖专用章)
编 制 时 间： | 2025-03-27 |  | 复 核 时 间： | 2025-03-31
扉-1

## 表-08 分部分项工程和单价措施项目清单与计价表【连云港市
分部分项工程和单价措施项目清单与计价表
工程名称：连云港市柘汪中心小学南京路校区食堂报告厅装修项目——装饰装修工程 | [5 empty] | 标段：连云港市柘汪中心小学南京路校区食堂报告厅装修项目 |  |  | 第 1 页 共 66 页
序号 | 项目编码 | 项目名称 | 项目特征描述 | 计量单位 | 工程量 |  | 金额（元）
[7 empty] | 综合单价 | 综合合价 |  | 其中：暂估价
一层
一层其余
1 | 011601001001 | 砖砌体拆除 | 1.砌体名称:墙体拆除 2.砌体材质:由投标人自行勘探现场，以现场实际为准，结算不再调整 3.拆除高度:由投标人自行勘探现场，以现场实际为准，结算不再调整 4.拆除砌体的截面尺寸:由投标人自行勘探现场，以现场实际为准，结算不再调整 5.砌体表面的附着物种类:包含附着物、墙面抹灰、钢筋等一并拆除 6.拆除后的建筑垃圾清理外运及消纳费用包含在内 | m3 | 15.75
2 | 011609001001 | 栏杆、栏板拆除 | 1.名称:楼梯栏杆扶手拆除 2.栏杆(板）的高度:以现场实际为准 3.栏杆、栏板种类:不锈钢栏杆 4.拆除后的建筑垃圾清理外运及消纳费用包含在内 | m | 24.6
本页小计
注：为计取规费等的使用，可在表中增设其中：“定额人工费”。
表—08
分部分项工程和单价措施项目清单与计价表
工程名称：连云港市柘汪中心小学南京路校区食堂报告厅装修项目——装饰装修工程 | [5 empty] | 标段：连云港市柘汪中心小学南京路校区食堂报告厅装修项目 |  |  | 第 2 页 共 66 页
序号 | 项目编码 | 项目名称 | 项目特征描述 | 计量单位 | 工程量 |  | 金额（元）
[7 empty] | 综合单价 | 综合合价 |  | 其中：暂估价
3 | 011503001001 | 金属扶手、栏杆、栏板 | 1.名称:楼梯栏杆扶手 2.扶手材料种类、规格:304不锈钢 3.栏杆高度:1000mm 4.栏杆材料种类、规格:304不锈钢 5.固定配件种类:膨胀螺栓 | m | 24.6
4 | 011610002001 | 金属门窗拆除 | 1.名称:钢质防火门拆除 2.门窗洞口尺寸:900*2200mm 3.拆除的防火门保留完整，重新利用。 | 樘 | 4
5 | 011602002001 | 钢筋混凝土构件拆除 | 1.构件名称:墙体内构造柱 2.拆除构件的厚度或规格尺寸:由投标人自行勘探现场，以现场实际为准，结算不再调整 3.构件表面的附着物种类:包含附着物、墙面抹灰、钢筋等一并拆除 4.拆除后的建筑垃圾清理外运及消纳费用包含在内 | m3 | 2.57
本页小计
注：为计取规费等的使用，可在表中增设其中：“定额人工费”。
表—08
分部分项工程和单价措施项目清单与计价表
工程名称：连云港市柘汪中心小学南京路校区食堂报告厅装修项目——装饰装修工程 | [5 empty] | 标段：连云港市柘汪中心小学南京路校区食堂报告厅装修项目 |  |  | 第 3 页 共 66 页
序号 | 项目编码 | 项目名称 | 项目特征描述 | 计量单位 | 工程量 |  | 金额（元）
[7 empty] | 综合单价 | 综合合价 |  | 其中：暂估价
6 | 011602002003 | 钢筋混凝土构件拆除 | 1.构件名称:墙体内圈梁 2.拆除构件的厚度或规格尺寸:由投标人自行勘探现场，以现场实际为准，结算不再调整 3.构件表面的附着物种类:包含附着物、墙面抹灰、钢筋等一并拆除 4.拆除后的建筑垃圾清理外运及消纳费用包含在内 | m3 | 0.13
本页小计
注：为计取规费等的使用，可在表中增设其中：“定额人工费”。
表—08
分部分项工程和单价措施项目清单与计价表
工程名称：连云港市柘汪中心小学南京路校区食堂报告厅装修项目——装饰装修工程 | [5 empty] | 标段：连云港市柘汪中心小学南京路校区食堂报告厅装修项目 |  |  | 第 4 页 共 66 页
序号 | 项目编码 | 项目名称 | 项目特征描述 | 计量单位 | 工程量 |  | 金额（元）
[7 empty] | 综合单价 | 综合合价 |  | 其中：暂估价
7 | 011601001003 | 砖砌体拆除 | 1.砌体名称:开窗洞 2.砌体材质:由投标人自行勘探现场，以现场实际为准，结算不再调整 3.拆除高度:由投标人自行勘探现场，以现场实际为准，结算不再调整 4.拆除砌体的截面尺寸:由投标人自行勘探现场，以现场实际为准，结算不再调整 5.砌体表面的附着物种类:包含附着物、墙面抹灰、钢筋等一并拆除 6.拆除后的建筑垃圾清理外运及消纳费用包含在内 | m3 | 0.5
8 | 010402001001 | 砌块墙 | 1.名称:新增墙体 2.砌块品种、规格、强度等级:蒸压加气混凝土砌块 3.墙体类型:内外墙 4.砂浆强度等级:混合砂浆Mb7.5 5.采用预拌砂浆 | m3 | 20.67
本页小计
注：为计取规费等的使用，可在表中增设其中：“定额人工费”。
表—08
分部分项工程和单价措施项目清单与计价表
工程名称：连云港市柘汪中心小学南京路校区食堂报告厅装修项目——装饰装修工程 | [5 empty] | 标段：连云港市柘汪中心小学南京路校区食堂报告厅装修项目 |  |  | 第 5 页 共 66 页
序号 | 项目编码 | 项目名称 | 项目特征描述 | 计量单位 | 工程量 |  | 金额（元）
[7 empty] | 综合单价 | 综合合价 |  | 其中：暂估价
9 | 011201001001 | 墙面一般抹灰 | 1.名称:新增墙体抹灰 2.墙体类型:内墙 3.面层厚度、砂浆配合比:20mm1:2水泥砂浆抹灰（挂钢丝网） 4.采用预拌砂浆 | m2 | 269
10 | 010502002001 | 构造柱 | 1.混凝土种类:商品混凝土 2.混凝土强度等级:C25 3.模板产生费用含在内 | m3 | 2.01
11 | 010503005001 | 过梁 | 1.名称:成品过梁 2.混凝土种类:商品混凝土 3.混凝土强度等级:C25 4.模板产生费用含在内 | m3 | 0.39
12 | 010515001001 | 现浇构件钢筋 | 1.名称:构造柱、墙体内等构件钢筋 | t | 0.383
13 | 010801002002 | 木质门带套 | 1.名称:成品实木门 2.门代号及洞口尺寸:依照现场实际为准 3.门套材质:成品实木 4.门材质:成品实木门（具体样式业主选定） 5.门窗五金、门锁、把手、合页、闭门器、灌缝等费用含内 | m2 | 9.9
本页小计
注：为计取规费等的使用，可在表中增设其中：“定额人工费”。
表—08
分部分项工程和单价措施项目清单与计价表
工程名称：连云港市柘汪中心小学南京路校区食堂报告厅装修项目——装饰装修工程 | [5 empty] | 标段：连云港市柘汪中心小学南京路校区食堂报告厅装修项目 |  |  | 第 6 页 共 66 页
序号 | 项目编码 | 项目名称 | 项目特征描述 | 计量单位 | 工程量 |  | 金额（元）
[7 empty] | 综合单价 | 综合合价 |  | 其中：暂估价
14 | 010802003001 | 钢质防火门 | 1.名称:钢质乙级防火门 2.门代号及洞口尺寸:依照现场实际为准 3.门框或扇外围尺寸:钢质 4.门框、扇材质:钢质 5.门窗五金、门锁、把手、合页、闭门器、灌缝等费用含内 6.具体未见事宜详见12J609《防火门窗》 | m2 | 7.92
一层男卫生间
15 | 011102003001 | 块料楼地面 | 1.找平层厚度、砂浆配合比:40mm厚1:2.5干硬性水泥砂浆找平层 2.结合层厚度、砂浆配合比:20mm厚1:1水泥砂浆粘贴层 3.面层材料品种、规格、颜色:800*800*10防滑地砖 4.嵌缝材料种类:美缝剂 5.采用预拌砂浆 | m2 | 21.08
本页小计
注：为计取规费等的使用，可在表中增设其中：“定额人工费”。
表—08
分部分项工程和单价措施项目清单与计价表
工程名称：连云港市柘汪中心小学南京路校区食堂报告厅装修项目——装饰装修工程 | [5 empty] | 标段：连云港市柘汪中心小学南京路校区食堂报告厅装修项目 |  |  | 第 7 页 共 66 页
序号 | 项目编码 | 项目名称 | 项目特征描述 | 计量单位 | 工程量 |  | 金额（元）
[7 empty] | 综合单价 | 综合合价 |  | 其中：暂估价
16 | 010401012001 | 零星砌砖 | 1.零星砌砖名称、部位:蹲台 2.砖品种、规格、强度等级:MU20混凝土标准砖 3.砂浆强度等级、配合比:水泥砂浆M7.5 4.采用预拌砂浆 | m3 | 0.22
17 | 010507007001 | 其他构件 | 1.部位:蹲台填芯 2.混凝土种类:商品混凝土 3.混凝土强度等级:C20细石 | m3 | 0.88
18 | 010904001001 | 楼（地）面卷材防水 | 1.品种、规格、厚度:TS防水 2.防水层数:两遍 | m2 | 25.96
19 | 010903001001 | 墙面卷材防水 | 1.卷材品种、规格、厚度:TS防水 2.防水层数:两遍 3.墙面1800mm高 | m2 | 31.26
本页小计
注：为计取规费等的使用，可在表中增设其中：“定额人工费”。
表—08
分部分项工程和单价措施项目清单与计价表
工程名称：连云港市柘汪中心小学南京路校区食堂报告厅装修项目——装饰装修工程 | [5 empty] | 标段：连云港市柘汪中心小学南京路校区食堂报告厅装修项目 |  |  | 第 8 页 共 66 页
序号 | 项目编码 | 项目名称 | 项目特征描述 | 计量单位 | 工程量 |  | 金额（元）
[7 empty] | 综合单价 | 综合合价 |  | 其中：暂估价
20 | 011302001001 | 吊顶天棚 | 1.吊顶形式、吊杆规格、高度:φ8金属吊杆@800；M8膨胀螺栓@800 2.龙骨材料种类、规格、中距:集成吊顶专用副龙骨；50轻钢主龙骨；轻钢边龙骨 3.面层材料品种、规格:300*600*0.8铝扣板 4.压条材料种类、规格:L收边条 | m2 | 21.08
21 | 011204003010 | 块料墙面 | 1.墙体类型:内墙 2.找平层:5mm厚1:1水泥砂浆粘贴层； 20mm厚1:3水泥砂浆 3.粘结层:瓷砖背面涂刷瓷砖专用粘结剂 4.面层材料品种、规格、颜色:400*800*10墙面砖 5.缝宽、嵌缝材料种类:美缝剂 6.防裂措施:刷界面剂，墙固三遍，满挂钢丝网 7.防护材料种类:阳角处圆弧或金属阳角条 8.采用预拌砂浆 | m2 | 54.4
本页小计
注：为计取规费等的使用，可在表中增设其中：“定额人工费”。
表—08
分部分项工程和单价措施项目清单与计价表
工程名称：连云港市柘汪中心小学南京路校区食堂报告厅装修项目——装饰装修工程 | [5 empty] | 标段：连云港市柘汪中心小学南京路校区食堂报告厅装修项目 |  |  | 第 9 页 共 66 页
序号 | 项目编码 | 项目名称 | 项目特征描述 | 计量单位 | 工程量 |  | 金额（元）
[7 empty] | 综合单价 | 综合合价 |  | 其中：暂估价
22 | 011210005001 | 成品隔断 | 1.名称:大便池隔断板 2.隔断材料品种、规格、颜色:20mm厚抗倍特板 3.配件品种、规格:专用金属隔断固定托举器 ；铝合金隔断固定杆 ；专用金属隔断L型固定件 ；包含五金、门把手、门锁、合页、角码等费用。 | m2 | 36.19
23 | 011210005002 | 成品隔断 | 1.名称:小便池隔断板 2.隔断材料品种、规格、颜色:20mm厚抗倍特板 3.配件品种、规格:专用金属隔断固定托举器 ；铝合金隔断固定杆 ；专用金属隔断L型固定件 ；包含五金、门把手、门锁、合页、角码等费用。 | m2 | 4.32
本页小计
注：为计取规费等的使用，可在表中增设其中：“定额人工费”。
表—08
分部分项工程和单价措施项目清单与计价表
工程名称：连云港市柘汪中心小学南京路校区食堂报告厅装修项目——装饰装修工程 | [5 empty] | 标段：连云港市柘汪中心小学南京路校区食堂报告厅装修项目 |  |  | 第 10 页 共 66 页
序号 | 项目编码 | 项目名称 | 项目特征描述 | 计量单位 | 工程量 |  | 金额（元）
[7 empty] | 综合单价 | 综合合价 |  | 其中：暂估价
24 | 011210005003 | 成品隔断 | 1.名称:隔断板 2.隔断材料品种、规格、颜色:20mm厚抗倍特板 3.配件品种、规格:专用金属隔断固定托举器 ；铝合金隔断固定杆 ；专用金属隔断L型固定件 ；包含五金、门把手、门锁、合页、角码等费用。 | m2 | 10.2
25 | 011505005001 | 卫生间扶手 | 1.材料品种、规格、颜色:304不锈钢 2.支架、配件品种、规格:膨胀螺栓 | 个 | 4
一层工具间
本页小计
注：为计取规费等的使用，可在表中增设其中：“定额人工费”。
表—08
分部分项工程和单价措施项目清单与计价表
工程名称：连云港市柘汪中心小学南京路校区食堂报告厅装修项目——装饰装修工程 | [5 empty] | 标段：连云港市柘汪中心小学南京路校区食堂报告厅装修项目 |  |  | 第 11 页 共 66 页
序号 | 项目编码 | 项目名称 | 项目特征描述 | 计量单位 | 工程量 |  | 金额（元）
[7 empty] | 综合单价 | 综合合价 |  | 其中：暂估价
26 | 011101002003 | 现浇水磨石楼地面 | 1.基层处理:清底、湿润、纯水泥浆扫底、涂刷界面剂 2.找平层厚度、砂浆配合比:30mm厚细石混凝土 3.找平层厚度、砂浆配合比:20mm厚1：3水泥砂浆找平层 4.面层厚度、水泥石子浆配合比:800*800*20mm厚水磨石 5.嵌条材料种类、规格:铜条嵌缝 6.石子种类、规格、颜色:彩色石子 7.图案要求:依据甲方要求 8.磨光、酸洗、打蜡要求:表面酸洗、磨光打蜡 9.采用商品混凝土、预拌砂浆 | m2 | 17.85
本页小计
注：为计取规费等的使用，可在表中增设其中：“定额人工费”。
表—08
分部分项工程和单价措施项目清单与计价表
工程名称：连云港市柘汪中心小学南京路校区食堂报告厅装修项目——装饰装修工程 | [5 empty] | 标段：连云港市柘汪中心小学南京路校区食堂报告厅装修项目 |  |  | 第 12 页 共 66 页
序号 | 项目编码 | 项目名称 | 项目特征描述 | 计量单位 | 工程量 |  | 金额（元）
[7 empty] | 综合单价 | 综合合价 |  | 其中：暂估价
27 | 011302001005 | 吊顶天棚 | 1.吊顶形式、吊杆规格、高度:φ8金属吊杆@800；M8膨胀螺栓@800 2.龙骨材料种类、规格、中距:集成吊顶专用副龙骨；50轻钢主龙骨；轻钢边龙骨 3.面层材料品种、规格:600*600*1铝扣板 4.压条材料种类、规格:L收边条 | m2 | 17.87
28 | 011406001003 | 抹灰面油漆 | 1.基层类型:一般抹灰面 2.基层处理:石膏找平层一遍 3.腻子种类:满刮腻子 4.刮腻子遍数:两遍 5.油漆品种、刷漆遍数:乳胶漆三遍 6.部位:内墙面 | m2 | 64.11
29 | 011105006001 | 金属踢脚线 | 1.踢脚线高度:80 2.基层材料种类、规格:基层板 3.面层材料品种、规格、颜色:黑色拉丝不锈钢踢脚 | m | 20.54
一层洗手间
本页小计
注：为计取规费等的使用，可在表中增设其中：“定额人工费”。
表—08
分部分项工程和单价措施项目清单与计价表
工程名称：连云港市柘汪中心小学南京路校区食堂报告厅装修项目——装饰装修工程 | [5 empty] | 标段：连云港市柘汪中心小学南京路校区食堂报告厅装修项目 |  |  | 第 13 页 共 66 页
序号 | 项目编码 | 项目名称 | 项目特征描述 | 计量单位 | 工程量 |  | 金额（元）
[7 empty] | 综合单价 | 综合合价 |  | 其中：暂估价
30 | 011101002004 | 现浇水磨石楼地面 | 1.基层处理:清底、湿润、纯水泥浆扫底、涂刷界面剂 2.找平层厚度、砂浆配合比:30mm厚细石混凝土 3.找平层厚度、砂浆配合比:20mm厚1：3水泥砂浆找平层 4.面层厚度、水泥石子浆配合比:800*800*20mm厚水磨石 5.嵌条材料种类、规格:铜条嵌缝 6.石子种类、规格、颜色:彩色石子 7.图案要求:依据甲方要求 8.磨光、酸洗、打蜡要求:表面酸洗、磨光打蜡 9.采用商品混凝土、预拌砂浆 | m2 | 16.1
本页小计
注：为计取规费等的使用，可在表中增设其中：“定额人工费”。
表—08
分部分项工程和单价措施项目清单与计价表
工程名称：连云港市柘汪中心小学南京路校区食堂报告厅装修项目——装饰装修工程 | [5 empty] | 标段：连云港市柘汪中心小学南京路校区食堂报告厅装修项目 |  |  | 第 14 页 共 66 页
序号 | 项目编码 | 项目名称 | 项目特征描述 | 计量单位 | 工程量 |  | 金额（元）
[7 empty] | 综合单价 | 综合合价 |  | 其中：暂估价
31 | 011302001003 | 吊顶天棚 | 1.吊顶形式、吊杆规格、高度:φ8金属吊杆@800；M8膨胀螺栓@800 2.龙骨材料种类、规格、中距:集成吊顶专用副龙骨；50轻钢主龙骨；轻钢边龙骨 3.面层材料品种、规格:300*600*1铝扣板 4.压条材料种类、规格:L收边条 | m2 | 16.1
32 | 011204003012 | 块料墙面 | 1.墙体类型:内墙 2.找平层:5mm厚1:1水泥砂浆粘贴层； 20mm厚1:3水泥砂浆 3.粘结层:瓷砖背面涂刷瓷砖专用粘结剂 4.面层材料品种、规格、颜色:400*800*10墙面砖 5.缝宽、嵌缝材料种类:美缝剂 6.防裂措施:防裂网 7.防护材料种类:阳角处圆弧或金属阳角条 8.采用预拌砂浆 | m2 | 59.97
本页小计
注：为计取规费等的使用，可在表中增设其中：“定额人工费”。
表—08
分部分项工程和单价措施项目清单与计价表
工程名称：连云港市柘汪中心小学南京路校区食堂报告厅装修项目——装饰装修工程 | [5 empty] | 标段：连云港市柘汪中心小学南京路校区食堂报告厅装修项目 |  |  | 第 15 页 共 66 页
序号 | 项目编码 | 项目名称 | 项目特征描述 | 计量单位 | 工程量 |  | 金额（元）
[7 empty] | 综合单价 | 综合合价 |  | 其中：暂估价
33 | 011505001001 | 洗漱台 | 1.材料品种、规格、颜色:大理石台面 2.支架、配件品种、规格:L50*5热镀锌角铁，所需配件 3.石材倒角、磨边产生费用结合在内 | m2 | 5.92
34 | 011505010001 | 镜面玻璃 | 1.镜面玻璃品种、规格:5厚镀铝膜面镜，背面涂镜背漆一道 2.基层材料种类:细木工板 | m2 | 7.68
一层管理室
本页小计
注：为计取规费等的使用，可在表中增设其中：“定额人工费”。
表—08
分部分项工程和单价措施项目清单与计价表
工程名称：连云港市柘汪中心小学南京路校区食堂报告厅装修项目——装饰装修工程 | [5 empty] | 标段：连云港市柘汪中心小学南京路校区食堂报告厅装修项目 |  |  | 第 16 页 共 66 页
序号 | 项目编码 | 项目名称 | 项目特征描述 | 计量单位 | 工程量 |  | 金额（元）
[7 empty] | 综合单价 | 综合合价 |  | 其中：暂估价
35 | 011101002005 | 现浇水磨石楼地面 | 1.基层处理:清底、湿润、纯水泥浆扫底、涂刷界面剂 2.找平层厚度、砂浆配合比:30mm厚细石混凝土 3.找平层厚度、砂浆配合比:20mm厚1：3水泥砂浆找平层 4.面层厚度、水泥石子浆配合比:800*800*20mm厚水磨石 5.嵌条材料种类、规格:铜条嵌缝 6.石子种类、规格、颜色:彩色石子 7.图案要求:依据甲方要求 8.磨光、酸洗、打蜡要求:表面酸洗、磨光打蜡 9.采用商品混凝土、预拌砂浆 | m2 | 12.58
本页小计
注：为计取规费等的使用，可在表中增设其中：“定额人工费”。
表—08
分部分项工程和单价措施项目清单与计价表
工程名称：连云港市柘汪中心小学南京路校区食堂报告厅装修项目——装饰装修工程 | [5 empty] | 标段：连云港市柘汪中心小学南京路校区食堂报告厅装修项目 |  |  | 第 17 页 共 66 页
序号 | 项目编码 | 项目名称 | 项目特征描述 | 计量单位 | 工程量 |  | 金额（元）
[7 empty] | 综合单价 | 综合合价 |  | 其中：暂估价
36 | 011302001006 | 吊顶天棚 | 1.吊顶形式、吊杆规格、高度:φ8金属吊杆@800；M8膨胀螺栓@800 2.龙骨材料种类、规格、中距:集成吊顶专用副龙骨；50轻钢主龙骨；轻钢边龙骨 3.面层材料品种、规格:600*600*1铝扣板 4.压条材料种类、规格:L收边条 | m2 | 12.58
37 | 011406001004 | 抹灰面油漆 | 1.基层类型:一般抹灰面 2.基层处理:石膏找平层一遍 3.腻子种类:满刮腻子 4.刮腻子遍数:两遍 5.油漆品种、刷漆遍数:乳胶漆三遍 6.部位:内墙面 | m2 | 38.98
38 | 011105006002 | 金属踢脚线 | 1.踢脚线高度:80 2.基层材料种类、规格:基层板 3.面层材料品种、规格、颜色:黑色拉丝不锈钢踢脚 | m | 13.34
一层女卫生间
本页小计
注：为计取规费等的使用，可在表中增设其中：“定额人工费”。
表—08
分部分项工程和单价措施项目清单与计价表
工程名称：连云港市柘汪中心小学南京路校区食堂报告厅装修项目——装饰装修工程 | [5 empty] | 标段：连云港市柘汪中心小学南京路校区食堂报告厅装修项目 |  |  | 第 18 页 共 66 页
序号 | 项目编码 | 项目名称 | 项目特征描述 | 计量单位 | 工程量 |  | 金额（元）
[7 empty] | 综合单价 | 综合合价 |  | 其中：暂估价
39 | 011102003002 | 块料楼地面 | 1.找平层厚度、砂浆配合比:40mm厚1:2.5干硬性水泥砂浆找平层 2.结合层厚度、砂浆配合比:20mm厚1:1水泥砂浆粘贴层 3.面层材料品种、规格、颜色:800*800*10防滑地砖 4.嵌缝材料种类:美缝剂 5.采用预拌砂浆 | m2 | 21.08
40 | 010401012002 | 零星砌砖 | 1.零星砌砖名称、部位:蹲台 2.砖品种、规格、强度等级:MU20混凝土标准砖 3.砂浆强度等级、配合比:水泥砂浆M7.5 | m3 | 0.37
41 | 010507007002 | 其他构件 | 1.部位:蹲台填芯 2.混凝土种类:商品混凝土 3.混凝土强度等级:C20细石 | m3 | 1.44
42 | 010904001002 | 楼（地）面卷材防水 | 1.品种、规格、厚度:TS防水 2.防水层数:两遍 | m2 | 25.96
43 | 010903001002 | 墙面卷材防水 | 1.卷材品种、规格、厚度:TS防水 2.防水层数:两遍 3.墙面1800mm高 | m2 | 31.27
本页小计
注：为计取规费等的使用，可在表中增设其中：“定额人工费”。
表—08
分部分项工程和单价措施项目清单与计价表
工程名称：连云港市柘汪中心小学南京路校区食堂报告厅装修项目——装饰装修工程 | [5 empty] | 标段：连云港市柘汪中心小学南京路校区食堂报告厅装修项目 |  |  | 第 19 页 共 66 页
序号 | 项目编码 | 项目名称 | 项目特征描述 | 计量单位 | 工程量 |  | 金额（元）
[7 empty] | 综合单价 | 综合合价 |  | 其中：暂估价
44 | 011302001002 | 吊顶天棚 | 1.吊顶形式、吊杆规格、高度:φ8金属吊杆@800；M8膨胀螺栓@800 2.龙骨材料种类、规格、中距:集成吊顶专用副龙骨；50轻钢主龙骨；轻钢边龙骨 3.面层材料品种、规格:300*600*0.8铝扣板 4.压条材料种类、规格:L收边条 | m2 | 21.08
45 | 011204003011 | 块料墙面 | 1.墙体类型:内墙 2.找平层:5mm厚1:1水泥砂浆粘贴层； 20mm厚1:3水泥砂浆 3.粘结层:瓷砖背面涂刷瓷砖专用粘结剂 4.面层材料品种、规格、颜色:400*800*10墙面砖 5.缝宽、嵌缝材料种类:美缝剂 6.防裂措施:刷界面剂，墙固三遍，满挂钢丝网 7.防护材料种类:阳角处圆弧或金属阳角条 8.采用预拌砂浆 | m2 | 54.33
本页小计
注：为计取规费等的使用，可在表中增设其中：“定额人工费”。
表—08
分部分项工程和单价措施项目清单与计价表
工程名称：连云港市柘汪中心小学南京路校区食堂报告厅装修项目——装饰装修工程 | [5 empty] | 标段：连云港市柘汪中心小学南京路校区食堂报告厅装修项目 |  |  | 第 20 页 共 66 页
序号 | 项目编码 | 项目名称 | 项目特征描述 | 计量单位 | 工程量 |  | 金额（元）
[7 empty] | 综合单价 | 综合合价 |  | 其中：暂估价
46 | 011210005004 | 成品隔断 | 1.名称:大便池隔断板 2.隔断材料品种、规格、颜色:20mm厚抗倍特板 3.配件品种、规格:专用金属隔断固定托举器 ；铝合金隔断固定杆 ；专用金属隔断L型固定件 ；包含五金、门把手、门锁、合页、角码等费用。 | m2 | 50.38
47 | 011210005006 | 成品隔断 | 1.名称:隔断板 2.隔断材料品种、规格、颜色:20mm厚抗倍特板 3.配件品种、规格:专用金属隔断固定托举器 ；铝合金隔断固定杆 ；专用金属隔断L型固定件 ；包含五金、门把手、门锁、合页、角码等费用。 | m2 | 10.2
48 | 011505005002 | 卫生间扶手 | 1.材料品种、规格、颜色:304不锈钢 2.支架、配件品种、规格:膨胀螺栓 | 个 | 4
一层门厅、公共走道区域
本页小计
注：为计取规费等的使用，可在表中增设其中：“定额人工费”。
表—08
分部分项工程和单价措施项目清单与计价表
工程名称：连云港市柘汪中心小学南京路校区食堂报告厅装修项目——装饰装修工程 | [5 empty] | 标段：连云港市柘汪中心小学南京路校区食堂报告厅装修项目 |  |  | 第 21 页 共 66 页
序号 | 项目编码 | 项目名称 | 项目特征描述 | 计量单位 | 工程量 |  | 金额（元）
[7 empty] | 综合单价 | 综合合价 |  | 其中：暂估价
49 | 011101002006 | 现浇水磨石楼地面 | 1.基层处理:清底、湿润、纯水泥浆扫底、涂刷界面剂 2.找平层厚度、砂浆配合比:30mm厚细石混凝土 3.找平层厚度、砂浆配合比:20mm厚1：3水泥砂浆找平层 4.面层厚度、水泥石子浆配合比:800*800*20mm厚水磨石 5.嵌条材料种类、规格:铜条嵌缝 6.石子种类、规格、颜色:彩色石子 7.图案要求:依据甲方要求 8.磨光、酸洗、打蜡要求:表面酸洗、磨光打蜡 9.采用商品混凝土、预拌砂浆 | m2 | 85.68
本页小计
注：为计取规费等的使用，可在表中增设其中：“定额人工费”。
表—08
分部分项工程和单价措施项目清单与计价表
工程名称：连云港市柘汪中心小学南京路校区食堂报告厅装修项目——装饰装修工程 | [5 empty] | 标段：连云港市柘汪中心小学南京路校区食堂报告厅装修项目 |  |  | 第 22 页 共 66 页
序号 | 项目编码 | 项目名称 | 项目特征描述 | 计量单位 | 工程量 |  | 金额（元）
[7 empty] | 综合单价 | 综合合价 |  | 其中：暂估价
50 | 011302001007 | 吊顶天棚 | 1.吊顶形式、吊杆规格、高度:φ8金属吊杆@800；M8膨胀螺栓@800 2.龙骨材料种类、规格、中距:集成吊顶专用副龙骨；50轻钢主龙骨；轻钢边龙骨 3.面层材料品种、规格:600*600*1铝扣板 4.压条材料种类、规格:L收边条 | m2 | 20.19
51 | 011302002001 | 格栅吊顶 | 1.吊顶形式、吊杆规格、高度:φ8金属吊杆@800；M8膨胀螺栓@800 2.龙骨材料种类、规格、中距:U50系列轻钢副龙骨，U50系列轻钢主龙骨 3.面层材料品种、规格:50mm宽浅木色铝方通@100mm | m2 | 18.81
52 | 011407002001 | 天棚喷刷涂料 | 1.基层类型:砼 2.喷刷涂料部位:铝格栅顶棚 3.涂料品种、喷刷遍数:喷黑漆三遍 | m2 | 30.89
本页小计
注：为计取规费等的使用，可在表中增设其中：“定额人工费”。
表—08
分部分项工程和单价措施项目清单与计价表
工程名称：连云港市柘汪中心小学南京路校区食堂报告厅装修项目——装饰装修工程 | [5 empty] | 标段：连云港市柘汪中心小学南京路校区食堂报告厅装修项目 |  |  | 第 23 页 共 66 页
序号 | 项目编码 | 项目名称 | 项目特征描述 | 计量单位 | 工程量 |  | 金额（元）
[7 empty] | 综合单价 | 综合合价 |  | 其中：暂估价
53 | 011302001019 | 吊顶天棚 | 1.吊顶形式、吊杆规格、高度:φ8金属吊杆@800；M8膨胀螺栓@800 2.龙骨材料种类、规格、中距:U50系列轻钢副龙骨@300*600；U50系列轻钢主龙骨@800 3.基层材料种类、规格:防火阻燃板基层 4.面层材料品种、规格:双层9.5厚石膏板面层 5.防火要求:防火防腐三度处理 | m2 | 6.65
54 | 011406001001 | 抹灰面油漆 | 1.基层类型:饰面板 2.腻子种类:耐水腻子 3.刮腻子遍数:2遍 4.油漆品种、刷漆遍数:3遍耐擦洗乳胶漆 5.部位:石膏板吊顶面 | m2 | 6.65
本页小计
注：为计取规费等的使用，可在表中增设其中：“定额人工费”。
表—08
分部分项工程和单价措施项目清单与计价表
工程名称：连云港市柘汪中心小学南京路校区食堂报告厅装修项目——装饰装修工程 | [5 empty] | 标段：连云港市柘汪中心小学南京路校区食堂报告厅装修项目 |  |  | 第 24 页 共 66 页
序号 | 项目编码 | 项目名称 | 项目特征描述 | 计量单位 | 工程量 |  | 金额（元）
[7 empty] | 综合单价 | 综合合价 |  | 其中：暂估价
55 | 011406001008 | 抹灰面油漆 | 1.基层类型:一般抹灰面 2.基层处理:石膏找平层一遍 3.腻子种类:满刮腻子 4.刮腻子遍数:两遍 5.油漆品种、刷漆遍数:乳胶漆三遍 6.部位:内外墙面 | m2 | 265.5
56 | 011105006006 | 金属踢脚线 | 1.踢脚线高度:80 2.基层材料种类、规格:基层板 3.面层材料品种、规格、颜色:黑色拉丝不锈钢踢脚 | m | 27.48
57 | 011102001001 | 石材楼地面 | 1.找平层厚度、砂浆配合比:30mm厚细石混凝土 2.结合层厚度、砂浆配合比:20mm厚 1:3水泥砂浆找平层 3.面层材料品种、规格、颜色:20mm厚 天然大理石磨圆弧并开槽防滑处理 4.嵌缝材料种类:干水泥擦缝 5.采用预拌砂浆 6.石材倒角、磨边产生费用结合在内 | m2 | 25.82
一层楼梯间
本页小计
注：为计取规费等的使用，可在表中增设其中：“定额人工费”。
表—08
分部分项工程和单价措施项目清单与计价表
工程名称：连云港市柘汪中心小学南京路校区食堂报告厅装修项目——装饰装修工程 | [5 empty] | 标段：连云港市柘汪中心小学南京路校区食堂报告厅装修项目 |  |  | 第 25 页 共 66 页
序号 | 项目编码 | 项目名称 | 项目特征描述 | 计量单位 | 工程量 |  | 金额（元）
[7 empty] | 综合单价 | 综合合价 |  | 其中：暂估价
58 | 011406001017 | 抹灰面油漆 | 1.基层类型:一般抹灰面 2.基层处理:石膏找平层一遍 3.腻子种类:耐水腻子 4.刮腻子遍数:两遍 5.油漆品种、刷漆遍数:耐擦洗乳胶漆三遍 6.部位:内墙面 | m2 | 176.69
59 | 011406001021 | 抹灰面油漆 | 1.基层类型:砼 2.腻子种类:腻子 3.刮腻子遍数:2遍 4.油漆品种、刷漆遍数:3遍乳胶漆 5.部位:楼梯顶棚及侧面 | m2 | 72.26
60 | 011102001004 | 石材楼地面 | 1.找平层厚度、砂浆配合比:32mm厚1：3水泥砂浆找平层 2.结合层厚度、砂浆配合比:20mm厚1：1水泥砂浆粘贴层 3.面层材料品种、规格、颜色:20mm厚 天然大理石磨圆弧并开槽防滑处理 4.嵌缝材料种类:干水泥擦缝 5.采用预拌砂浆 6.石材倒角、磨边产生费用结合在内 | m2 | 79.55
本页小计
注：为计取规费等的使用，可在表中增设其中：“定额人工费”。
表—08
分部分项工程和单价措施项目清单与计价表
工程名称：连云港市柘汪中心小学南京路校区食堂报告厅装修项目——装饰装修工程 | [5 empty] | 标段：连云港市柘汪中心小学南京路校区食堂报告厅装修项目 |  |  | 第 26 页 共 66 页
序号 | 项目编码 | 项目名称 | 项目特征描述 | 计量单位 | 工程量 |  | 金额（元）
[7 empty] | 综合单价 | 综合合价 |  | 其中：暂估价
61 | 011106001001 | 石材楼梯面层 | 1.找平层厚度、砂浆配合比:32mm厚1：3水泥砂浆找平层 2.粘结层厚度、材料种类:20mm厚1：1水泥砂浆粘贴层 3.面层材料品种、规格、颜色:20mm厚 天然大理石磨圆弧并开槽防滑处理 4.防滑条材料种类、规格:石材开槽防滑处理 5.勾缝材料种类:干水泥擦缝 6.采用预拌砂浆 7.石材倒角、磨边产生费用结合在内 | m2 | 64.62
62 | 011105003001 | 块料踢脚线 | 1.踢脚线高度:120mm 2.粘贴层厚度、材料种类:9厚1：3水泥砂浆分层压实抹平；4厚水泥浆粘结层掺建筑胶，揉挤压实 3.面层材料品种、规格、颜色:块料踢脚线 | m | 49.75
一层餐厅
本页小计
注：为计取规费等的使用，可在表中增设其中：“定额人工费”。
表—08
分部分项工程和单价措施项目清单与计价表
工程名称：连云港市柘汪中心小学南京路校区食堂报告厅装修项目——装饰装修工程 | [5 empty] | 标段：连云港市柘汪中心小学南京路校区食堂报告厅装修项目 |  |  | 第 27 页 共 66 页
序号 | 项目编码 | 项目名称 | 项目特征描述 | 计量单位 | 工程量 |  | 金额（元）
[7 empty] | 综合单价 | 综合合价 |  | 其中：暂估价
63 | 010507003001 | 电缆沟、地沟 | 1.名称:排水沟 2.沟截面净空尺寸:200*300 3.垫层材料种类、厚度:30厚细石混凝土找坡；20厚1：3水泥砂浆找平 4.盖板:300宽不锈钢 5.抹灰:侧面底面水泥砂浆抹灰；水磨石厚20mm饰面 6.原地面开槽并恢复产生、土方开挖外运费用结合在内 7.其中拆除工序建筑垃圾清理外运及消纳费用包含在内 8.采用商品混凝土、预拌砂浆 | m | 46.1
本页小计
注：为计取规费等的使用，可在表中增设其中：“定额人工费”。
表—08
分部分项工程和单价措施项目清单与计价表
工程名称：连云港市柘汪中心小学南京路校区食堂报告厅装修项目——装饰装修工程 | [5 empty] | 标段：连云港市柘汪中心小学南京路校区食堂报告厅装修项目 |  |  | 第 28 页 共 66 页
序号 | 项目编码 | 项目名称 | 项目特征描述 | 计量单位 | 工程量 |  | 金额（元）
[7 empty] | 综合单价 | 综合合价 |  | 其中：暂估价
64 | 011101002001 | 现浇水磨石楼地面 | 1.基层处理:清底、湿润、纯水泥浆扫底、涂刷界面剂 2.找平层厚度、砂浆配合比:30mm厚细石混凝土 3.找平层厚度、砂浆配合比:20mm厚1：3水泥砂浆找平层 4.面层厚度、水泥石子浆配合比:800*800*20mm厚防滑水磨石 5.嵌条材料种类、规格:铜条嵌缝 6.石子种类、规格、颜色:彩色石子 7.图案要求:依据甲方要求 8.磨光、酸洗、打蜡要求:表面酸洗、磨光打蜡 9.采用商品混凝土、预拌砂浆 | m2 | 598.22
65 | 010904001003 | 楼（地）面卷材防水 | 1.品种、规格、厚度:TS防水 2.防水层数:两遍 | m2 | 626.38
本页小计
注：为计取规费等的使用，可在表中增设其中：“定额人工费”。
表—08
分部分项工程和单价措施项目清单与计价表
工程名称：连云港市柘汪中心小学南京路校区食堂报告厅装修项目——装饰装修工程 | [5 empty] | 标段：连云港市柘汪中心小学南京路校区食堂报告厅装修项目 |  |  | 第 29 页 共 66 页
序号 | 项目编码 | 项目名称 | 项目特征描述 | 计量单位 | 工程量 |  | 金额（元）
[7 empty] | 综合单价 | 综合合价 |  | 其中：暂估价
66 | 011302002002 | 格栅吊顶 | 1.吊顶形式、吊杆规格、高度:φ8金属吊杆@800；M8膨胀螺栓@800 2.龙骨材料种类、规格、中距:U50系列轻钢副龙骨，U50系列轻钢主龙骨 3.面层材料品种、规格:50mm宽浅木色铝方通@100mm | m2 | 516.07
67 | 011407002002 | 天棚喷刷涂料 | 1.基层类型:砼 2.喷刷涂料部位:铝格栅顶棚 3.涂料品种、喷刷遍数:喷黑漆三遍 | m2 | 685.03
68 | 011302001020 | 吊顶天棚 | 1.吊顶形式、吊杆规格、高度:φ8金属吊杆@800；M8膨胀螺栓@800 2.龙骨材料种类、规格、中距:U50系列轻钢副龙骨@300*600；U50系列轻钢主龙骨@800 3.基层材料种类、规格:防火阻燃板基层 4.面层材料品种、规格:双层9.5厚石膏板面层 5.防火要求:防火防腐三度处理 | m2 | 81.89
本页小计
注：为计取规费等的使用，可在表中增设其中：“定额人工费”。
表—08
分部分项工程和单价措施项目清单与计价表
工程名称：连云港市柘汪中心小学南京路校区食堂报告厅装修项目——装饰装修工程 | [5 empty] | 标段：连云港市柘汪中心小学南京路校区食堂报告厅装修项目 |  |  | 第 30 页 共 66 页
序号 | 项目编码 | 项目名称 | 项目特征描述 | 计量单位 | 工程量 |  | 金额（元）
[7 empty] | 综合单价 | 综合合价 |  | 其中：暂估价
69 | 011406001002 | 抹灰面油漆 | 1.基层类型:饰面板 2.腻子种类:耐水腻子 3.刮腻子遍数:2遍 4.油漆品种、刷漆遍数:3遍耐擦洗乳胶漆 5.部位:石膏板吊顶面 | m2 | 102.74
70 | 011205002002 | 块料柱面 | 1.柱截面类型、尺寸:矩形柱 2.安装方式:粘贴 3.粘结层:防裂网；20mm厚1：3水泥砂浆；5mm厚1：1水泥砂浆粘结层；瓷砖背面专用粘结剂 4.面层材料品种、规格、颜色:400*800mm墙面砖 5.缝宽、嵌缝材料种类:美缝剂 6.采用预拌砂浆 | m2 | 19.1
71 | 011406001030 | 抹灰面油漆 | 1.基层类型:一般抹灰面 2.基层处理:石膏找平一层 3.腻子种类:耐水腻子 4.刮腻子遍数:二遍 5.油漆品种、刷漆遍数:耐擦洗乳胶漆三遍 6.部位:矩形柱 | m2 | 49.3
本页小计
注：为计取规费等的使用，可在表中增设其中：“定额人工费”。
表—08
分部分项工程和单价措施项目清单与计价表
工程名称：连云港市柘汪中心小学南京路校区食堂报告厅装修项目——装饰装修工程 | [5 empty] | 标段：连云港市柘汪中心小学南京路校区食堂报告厅装修项目 |  |  | 第 31 页 共 66 页
序号 | 项目编码 | 项目名称 | 项目特征描述 | 计量单位 | 工程量 |  | 金额（元）
[7 empty] | 综合单价 | 综合合价 |  | 其中：暂估价
72 | 011204003013 | 块料墙面 | 1.墙体类型:内墙 2.找平层:5mm厚1:1水泥砂浆粘贴层； 20mm厚1:3水泥砂浆 3.粘结层:瓷砖背面涂刷瓷砖专用粘结剂 4.面层材料品种、规格、颜色:400*800*10墙面砖 5.缝宽、嵌缝材料种类:美缝剂 6.防裂措施:刷界面剂，墙固三遍，满挂钢丝网 7.防护材料种类:阳角处圆弧或金属阳角条 8.采用预拌砂浆 | m2 | 101.23
73 | 011406001009 | 抹灰面油漆 | 1.基层类型:一般抹灰面 2.基层处理:石膏找平层一遍 3.腻子种类:耐水腻子 4.刮腻子遍数:两遍 5.油漆品种、刷漆遍数:耐擦洗乳胶漆三遍 6.部位:内墙面 | m2 | 115.88
本页小计
注：为计取规费等的使用，可在表中增设其中：“定额人工费”。
表—08
分部分项工程和单价措施项目清单与计价表
工程名称：连云港市柘汪中心小学南京路校区食堂报告厅装修项目——装饰装修工程 | [5 empty] | 标段：连云港市柘汪中心小学南京路校区食堂报告厅装修项目 |  |  | 第 32 页 共 66 页
序号 | 项目编码 | 项目名称 | 项目特征描述 | 计量单位 | 工程量 |  | 金额（元）
[7 empty] | 综合单价 | 综合合价 |  | 其中：暂估价
74 | 011206001003 | 石材零星项目 | 1.基层类型、部位:窗台板 2.安装方式:粘贴 3.粘结层:水泥砂浆 4.面层材料品种、规格、颜色:20mm厚人造石 5.采用预拌砂浆 6.石材倒角、磨边产生费用结合在内 | m2 | 8.84
一层验菜区
75 | 011302001008 | 吊顶天棚 | 1.吊顶形式、吊杆规格、高度:φ8金属吊杆@800；M8膨胀螺栓@800 2.龙骨材料种类、规格、中距:集成吊顶专用副龙骨；50轻钢主龙骨；轻钢边龙骨 3.面层材料品种、规格:600*600*1铝扣板 4.压条材料种类、规格:L收边条 | m2 | 12.24
本页小计
注：为计取规费等的使用，可在表中增设其中：“定额人工费”。
表—08
分部分项工程和单价措施项目清单与计价表
工程名称：连云港市柘汪中心小学南京路校区食堂报告厅装修项目——装饰装修工程 | [5 empty] | 标段：连云港市柘汪中心小学南京路校区食堂报告厅装修项目 |  |  | 第 33 页 共 66 页
序号 | 项目编码 | 项目名称 | 项目特征描述 | 计量单位 | 工程量 |  | 金额（元）
[7 empty] | 综合单价 | 综合合价 |  | 其中：暂估价
76 | 011204003002 | 块料墙面 | 1.墙体类型:内墙 2.基层处理:刷界面剂；墙固三遍；满挂钢丝网 3.找平层:5mm厚1:1水泥砂浆粘贴层； 20mm厚1:3水泥砂浆 4.粘结层:瓷砖背面涂刷瓷砖专用粘结剂 5.面层材料品种、规格、颜色:400*800*10墙面砖 6.缝宽、嵌缝材料种类:美缝剂 7.防护材料种类:阳角处圆弧或金属阳角条 8.采用预拌砂浆 | m2 | 41.37
77 | 011102001002 | 石材楼地面 | 1.找平层厚度、砂浆配合比:30mm厚细石混凝土 2.结合层厚度、砂浆配合比:20mm厚 1:3水泥砂浆找平层 3.面层材料品种、规格、颜色:20厚花岗岩石材面板 4.嵌缝材料种类:干水泥擦缝 5.采用预拌砂浆 6.石材倒角、磨边产生费用结合在内 | m2 | 12.24
一层配电间
本页小计
注：为计取规费等的使用，可在表中增设其中：“定额人工费”。
表—08
分部分项工程和单价措施项目清单与计价表
工程名称：连云港市柘汪中心小学南京路校区食堂报告厅装修项目——装饰装修工程 | [5 empty] | 标段：连云港市柘汪中心小学南京路校区食堂报告厅装修项目 |  |  | 第 34 页 共 66 页
序号 | 项目编码 | 项目名称 | 项目特征描述 | 计量单位 | 工程量 |  | 金额（元）
[7 empty] | 综合单价 | 综合合价 |  | 其中：暂估价
78 | 011302001009 | 吊顶天棚 | 1.吊顶形式、吊杆规格、高度:φ8金属吊杆@800；M8膨胀螺栓@800 2.龙骨材料种类、规格、中距:集成吊顶专用副龙骨；50轻钢主龙骨；轻钢边龙骨 3.面层材料品种、规格:600*600*1铝扣板 4.压条材料种类、规格:L收边条 | m2 | 11.24
79 | 011406001007 | 抹灰面油漆 | 1.基层类型:一般抹灰面 2.基层处理:石膏找平层一遍 3.腻子种类:满刮腻子 4.刮腻子遍数:两遍 5.油漆品种、刷漆遍数:乳胶漆三遍 6.部位:内墙面 | m2 | 38.44
80 | 011105006005 | 金属踢脚线 | 1.踢脚线高度:80 2.基层材料种类、规格:基层板 3.面层材料品种、规格、颜色:黑色拉丝不锈钢踢脚 | m | 12.6
本页小计
注：为计取规费等的使用，可在表中增设其中：“定额人工费”。
表—08
分部分项工程和单价措施项目清单与计价表
工程名称：连云港市柘汪中心小学南京路校区食堂报告厅装修项目——装饰装修工程 | [5 empty] | 标段：连云港市柘汪中心小学南京路校区食堂报告厅装修项目 |  |  | 第 35 页 共 66 页
序号 | 项目编码 | 项目名称 | 项目特征描述 | 计量单位 | 工程量 |  | 金额（元）
[7 empty] | 综合单价 | 综合合价 |  | 其中：暂估价
81 | 011102003007 | 块料楼地面 | 1.找平层厚度、砂浆配合比:40mm厚1:2.5干硬性水泥砂浆找平层 2.结合层厚度、砂浆配合比:20mm厚1:1水泥砂浆粘贴层 3.面层材料品种、规格、颜色:800*800*10防滑地砖 4.嵌缝材料种类:美缝剂 5.采用预拌砂浆 | m2 | 11.24
一层副食库
82 | 010904001004 | 楼（地）面卷材防水 | 1.品种、规格、厚度:TS防水 2.防水层数:两遍 | m2 | 13.87
83 | 010903001003 | 墙面卷材防水 | 1.卷材品种、规格、厚度:TS防水 2.防水层数:两遍 3.墙面1800mm高 | m2 | 21.85
本页小计
注：为计取规费等的使用，可在表中增设其中：“定额人工费”。
表—08
分部分项工程和单价措施项目清单与计价表
工程名称：连云港市柘汪中心小学南京路校区食堂报告厅装修项目——装饰装修工程 | [5 empty] | 标段：连云港市柘汪中心小学南京路校区食堂报告厅装修项目 |  |  | 第 36 页 共 66 页
序号 | 项目编码 | 项目名称 | 项目特征描述 | 计量单位 | 工程量 |  | 金额（元）
[7 empty] | 综合单价 | 综合合价 |  | 其中：暂估价
84 | 011302001010 | 吊顶天棚 | 1.吊顶形式、吊杆规格、高度:φ8金属吊杆@800；M8膨胀螺栓@800 2.龙骨材料种类、规格、中距:集成吊顶专用副龙骨；50轻钢主龙骨；轻钢边龙骨 3.面层材料品种、规格:600*600*1铝扣板 4.压条材料种类、规格:L收边条 | m2 | 10.54
85 | 011204003003 | 块料墙面 | 1.墙体类型:内墙 2.基层处理:刷界面剂；墙固三遍；满挂钢丝网 3.找平层:5mm厚1:1水泥砂浆粘贴层； 20mm厚1:3水泥砂浆 4.粘结层:瓷砖背面涂刷瓷砖专用粘结剂 5.面层材料品种、规格、颜色:400*800*10墙面砖 6.缝宽、嵌缝材料种类:美缝剂 7.防护材料种类:阳角处圆弧或金属阳角条 8.采用预拌砂浆 | m2 | 38.65
本页小计
注：为计取规费等的使用，可在表中增设其中：“定额人工费”。
表—08
分部分项工程和单价措施项目清单与计价表
工程名称：连云港市柘汪中心小学南京路校区食堂报告厅装修项目——装饰装修工程 | [5 empty] | 标段：连云港市柘汪中心小学南京路校区食堂报告厅装修项目 |  |  | 第 37 页 共 66 页
序号 | 项目编码 | 项目名称 | 项目特征描述 | 计量单位 | 工程量 |  | 金额（元）
[7 empty] | 综合单价 | 综合合价 |  | 其中：暂估价
86 | 011101002014 | 现浇水磨石楼地面 | 1.基层处理:清底、湿润、纯水泥浆扫底、涂刷界面剂 2.找平层厚度、砂浆配合比:30mm厚细石混凝土 3.找平层厚度、砂浆配合比:20mm厚1：3水泥砂浆找平层 4.面层厚度、水泥石子浆配合比:800*800*20mm厚防滑水磨石 5.嵌条材料种类、规格:铜条嵌缝 6.石子种类、规格、颜色:彩色石子 7.图案要求:依据甲方要求 8.磨光、酸洗、打蜡要求:表面酸洗、磨光打蜡 9.采用商品混凝土、预拌砂浆 | m2 | 10.54
一层一次更衣室
本页小计
注：为计取规费等的使用，可在表中增设其中：“定额人工费”。
表—08
分部分项工程和单价措施项目清单与计价表
工程名称：连云港市柘汪中心小学南京路校区食堂报告厅装修项目——装饰装修工程 | [5 empty] | 标段：连云港市柘汪中心小学南京路校区食堂报告厅装修项目 |  |  | 第 38 页 共 66 页
序号 | 项目编码 | 项目名称 | 项目特征描述 | 计量单位 | 工程量 |  | 金额（元）
[7 empty] | 综合单价 | 综合合价 |  | 其中：暂估价
87 | 011302001011 | 吊顶天棚 | 1.吊顶形式、吊杆规格、高度:φ8金属吊杆@800；M8膨胀螺栓@800 2.龙骨材料种类、规格、中距:集成吊顶专用副龙骨；50轻钢主龙骨；轻钢边龙骨 3.面层材料品种、规格:600*600*1铝扣板 4.压条材料种类、规格:L收边条 | m2 | 8.06
88 | 011406001005 | 抹灰面油漆 | 1.基层类型:一般抹灰面 2.基层处理:石膏找平层一遍 3.腻子种类:满刮腻子 4.刮腻子遍数:两遍 5.油漆品种、刷漆遍数:乳胶漆三遍 6.部位:内墙面 | m2 | 31.05
89 | 011105006003 | 金属踢脚线 | 1.踢脚线高度:80 2.基层材料种类、规格:基层板 3.面层材料品种、规格、颜色:黑色拉丝不锈钢踢脚 | m | 10.51
90 | 010904001005 | 楼（地）面卷材防水 | 1.品种、规格、厚度:TS防水 2.防水层数:两遍 | m2 | 10.99
本页小计
注：为计取规费等的使用，可在表中增设其中：“定额人工费”。
表—08
分部分项工程和单价措施项目清单与计价表
工程名称：连云港市柘汪中心小学南京路校区食堂报告厅装修项目——装饰装修工程 | [5 empty] | 标段：连云港市柘汪中心小学南京路校区食堂报告厅装修项目 |  |  | 第 39 页 共 66 页
序号 | 项目编码 | 项目名称 | 项目特征描述 | 计量单位 | 工程量 |  | 金额（元）
[7 empty] | 综合单价 | 综合合价 |  | 其中：暂估价
91 | 010903001004 | 墙面卷材防水 | 1.卷材品种、规格、厚度:TS防水 2.防水层数:两遍 3.墙面1800mm高 | m2 | 18.63
92 | 011102003009 | 块料楼地面 | 1.找平层厚度、砂浆配合比:40mm厚1:2.5干硬性水泥砂浆找平层 2.结合层厚度、砂浆配合比:20mm厚1:1水泥砂浆粘贴层 3.面层材料品种、规格、颜色:800*800*10防滑地砖 4.嵌缝材料种类:美缝剂 5.采用预拌砂浆 | m2 | 8.06
一层主食库
93 | 010904001006 | 楼（地）面卷材防水 | 1.品种、规格、厚度:TS防水 2.防水层数:两遍 | m2 | 16.21
94 | 010903001005 | 墙面卷材防水 | 1.卷材品种、规格、厚度:TS防水 2.防水层数:两遍 3.墙面1800mm高 | m2 | 24.01
本页小计
注：为计取规费等的使用，可在表中增设其中：“定额人工费”。
表—08
分部分项工程和单价措施项目清单与计价表
工程名称：连云港市柘汪中心小学南京路校区食堂报告厅装修项目——装饰装修工程 | [5 empty] | 标段：连云港市柘汪中心小学南京路校区食堂报告厅装修项目 |  |  | 第 40 页 共 66 页
序号 | 项目编码 | 项目名称 | 项目特征描述 | 计量单位 | 工程量 |  | 金额（元）
[7 empty] | 综合单价 | 综合合价 |  | 其中：暂估价
95 | 011302001012 | 吊顶天棚 | 1.吊顶形式、吊杆规格、高度:φ8金属吊杆@800；M8膨胀螺栓@800 2.龙骨材料种类、规格、中距:集成吊顶专用副龙骨；50轻钢主龙骨；轻钢边龙骨 3.面层材料品种、规格:600*600*1铝扣板 4.压条材料种类、规格:L收边条 | m2 | 12.58
96 | 011204003004 | 块料墙面 | 1.墙体类型:内墙 2.基层处理:刷界面剂；墙固三遍；满挂钢丝网 3.找平层:5mm厚1:1水泥砂浆粘贴层； 20mm厚1:3水泥砂浆 4.粘结层:瓷砖背面涂刷瓷砖专用粘结剂 5.面层材料品种、规格、颜色:400*800*10墙面砖 6.缝宽、嵌缝材料种类:美缝剂 7.防护材料种类:阳角处圆弧或金属阳角条 8.采用预拌砂浆 | m2 | 42.37
本页小计
注：为计取规费等的使用，可在表中增设其中：“定额人工费”。
表—08
分部分项工程和单价措施项目清单与计价表
工程名称：连云港市柘汪中心小学南京路校区食堂报告厅装修项目——装饰装修工程 | [5 empty] | 标段：连云港市柘汪中心小学南京路校区食堂报告厅装修项目 |  |  | 第 41 页 共 66 页
序号 | 项目编码 | 项目名称 | 项目特征描述 | 计量单位 | 工程量 |  | 金额（元）
[7 empty] | 综合单价 | 综合合价 |  | 其中：暂估价
97 | 011101002013 | 现浇水磨石楼地面 | 1.基层处理:清底、湿润、纯水泥浆扫底、涂刷界面剂 2.找平层厚度、砂浆配合比:30mm厚细石混凝土 3.找平层厚度、砂浆配合比:20mm厚1：3水泥砂浆找平层 4.面层厚度、水泥石子浆配合比:800*800*20mm厚防滑水磨石 5.嵌条材料种类、规格:铜条嵌缝 6.石子种类、规格、颜色:彩色石子 7.图案要求:依据甲方要求 8.磨光、酸洗、打蜡要求:表面酸洗、磨光打蜡 9.采用商品混凝土、预拌砂浆 | m2 | 12.58
一层洗菜、肉、鱼加工间
本页小计
注：为计取规费等的使用，可在表中增设其中：“定额人工费”。
表—08
分部分项工程和单价措施项目清单与计价表
工程名称：连云港市柘汪中心小学南京路校区食堂报告厅装修项目——装饰装修工程 | [5 empty] | 标段：连云港市柘汪中心小学南京路校区食堂报告厅装修项目 |  |  | 第 42 页 共 66 页
序号 | 项目编码 | 项目名称 | 项目特征描述 | 计量单位 | 工程量 |  | 金额（元）
[7 empty] | 综合单价 | 综合合价 |  | 其中：暂估价
98 | 011210002001 | 金属隔断 | 1.名称:金属隔断 2.骨架、边框材料种类、规格:铝合金，侧面、底面、边框铝合金边框侧厚80mm，隔断与铝扣板吊顶上方做龙骨+阻燃板加固 3.隔板材料品种、规格、颜色:10厚磨砂玻璃 4.嵌缝、塞口材料品种:所需配件 | m2 | 8.4
99 | 010507003004 | 电缆沟、地沟 | 1.名称:排水沟 2.沟截面净空尺寸:200*300 3.垫层材料种类、厚度:30厚细石混凝土找坡；20厚1：3水泥砂浆找平 4.盖板:300宽不锈钢 5.抹灰:侧面底面水泥砂浆抹灰；水磨石厚20mm饰面 6.原地面开槽并恢复产生、土方开挖外运费用结合在内 7.其中拆除工序建筑垃圾清理外运及消纳费用包含在内 8.采用商品混凝土、预拌砂浆 | m | 5.4
本页小计
注：为计取规费等的使用，可在表中增设其中：“定额人工费”。
表—08
分部分项工程和单价措施项目清单与计价表
工程名称：连云港市柘汪中心小学南京路校区食堂报告厅装修项目——装饰装修工程 | [5 empty] | 标段：连云港市柘汪中心小学南京路校区食堂报告厅装修项目 |  |  | 第 43 页 共 66 页
序号 | 项目编码 | 项目名称 | 项目特征描述 | 计量单位 | 工程量 |  | 金额（元）
[7 empty] | 综合单价 | 综合合价 |  | 其中：暂估价
100 | 011101002012 | 现浇水磨石楼地面 | 1.基层处理:清底、湿润、纯水泥浆扫底、涂刷界面剂 2.找平层厚度、砂浆配合比:30mm厚细石混凝土 3.找平层厚度、砂浆配合比:20mm厚1：3水泥砂浆找平层 4.面层厚度、水泥石子浆配合比:800*800*20mm厚防滑水磨石 5.嵌条材料种类、规格:铜条嵌缝 6.石子种类、规格、颜色:彩色石子 7.图案要求:依据甲方要求 8.磨光、酸洗、打蜡要求:表面酸洗、磨光打蜡 9.采用商品混凝土、预拌砂浆 | m2 | 49.78
101 | 010904001007 | 楼（地）面卷材防水 | 1.品种、规格、厚度:TS防水 2.防水层数:两遍 | m2 | 59.19
102 | 010903001006 | 墙面卷材防水 | 1.卷材品种、规格、厚度:TS防水 2.防水层数:两遍 3.墙面1800mm高 | m2 | 57.82
本页小计
注：为计取规费等的使用，可在表中增设其中：“定额人工费”。
表—08
分部分项工程和单价措施项目清单与计价表
工程名称：连云港市柘汪中心小学南京路校区食堂报告厅装修项目——装饰装修工程 | [5 empty] | 标段：连云港市柘汪中心小学南京路校区食堂报告厅装修项目 |  |  | 第 44 页 共 66 页
序号 | 项目编码 | 项目名称 | 项目特征描述 | 计量单位 | 工程量 |  | 金额（元）
[7 empty] | 综合单价 | 综合合价 |  | 其中：暂估价
103 | 011302001013 | 吊顶天棚 | 1.吊顶形式、吊杆规格、高度:φ8金属吊杆@800；M8膨胀螺栓@800 2.龙骨材料种类、规格、中距:集成吊顶专用副龙骨；50轻钢主龙骨；轻钢边龙骨 3.面层材料品种、规格:600*600*1铝扣板 4.压条材料种类、规格:L收边条 | m2 | 49.78
104 | 011204003005 | 块料墙面 | 1.墙体类型:内墙 2.基层处理:刷界面剂；墙固三遍；满挂钢丝网 3.找平层:5mm厚1:1水泥砂浆粘贴层； 20mm厚1:3水泥砂浆 4.粘结层:瓷砖背面涂刷瓷砖专用粘结剂 5.面层材料品种、规格、颜色:400*800*10墙面砖 6.缝宽、嵌缝材料种类:美缝剂 7.防护材料种类:阳角处圆弧或金属阳角条 8.采用预拌砂浆 | m2 | 101.52
一层面点间
本页小计
注：为计取规费等的使用，可在表中增设其中：“定额人工费”。
表—08
分部分项工程和单价措施项目清单与计价表
工程名称：连云港市柘汪中心小学南京路校区食堂报告厅装修项目——装饰装修工程 | [5 empty] | 标段：连云港市柘汪中心小学南京路校区食堂报告厅装修项目 |  |  | 第 45 页 共 66 页
序号 | 项目编码 | 项目名称 | 项目特征描述 | 计量单位 | 工程量 |  | 金额（元）
[7 empty] | 综合单价 | 综合合价 |  | 其中：暂估价
105 | 011101002011 | 现浇水磨石楼地面 | 1.基层处理:清底、湿润、纯水泥浆扫底、涂刷界面剂 2.找平层厚度、砂浆配合比:30mm厚细石混凝土 3.找平层厚度、砂浆配合比:20mm厚1：3水泥砂浆找平层 4.面层厚度、水泥石子浆配合比:800*800*20mm厚防滑水磨石 5.嵌条材料种类、规格:铜条嵌缝 6.石子种类、规格、颜色:彩色石子 7.图案要求:依据甲方要求 8.磨光、酸洗、打蜡要求:表面酸洗、磨光打蜡 9.采用商品混凝土、预拌砂浆 | m2 | 9.59
106 | 010904001008 | 楼（地）面卷材防水 | 1.品种、规格、厚度:TS防水 2.防水层数:两遍 | m2 | 12.7
107 | 010903001007 | 墙面卷材防水 | 1.卷材品种、规格、厚度:TS防水 2.防水层数:两遍 3.墙面1800mm高 | m2 | 20.77
本页小计
注：为计取规费等的使用，可在表中增设其中：“定额人工费”。
表—08
分部分项工程和单价措施项目清单与计价表
工程名称：连云港市柘汪中心小学南京路校区食堂报告厅装修项目——装饰装修工程 | [5 empty] | 标段：连云港市柘汪中心小学南京路校区食堂报告厅装修项目 |  |  | 第 46 页 共 66 页
序号 | 项目编码 | 项目名称 | 项目特征描述 | 计量单位 | 工程量 |  | 金额（元）
[7 empty] | 综合单价 | 综合合价 |  | 其中：暂估价
108 | 011302001014 | 吊顶天棚 | 1.吊顶形式、吊杆规格、高度:φ8金属吊杆@800；M8膨胀螺栓@800 2.龙骨材料种类、规格、中距:集成吊顶专用副龙骨；50轻钢主龙骨；轻钢边龙骨 3.面层材料品种、规格:600*600*1铝扣板 4.压条材料种类、规格:L收边条 | m2 | 9.59
109 | 011204003006 | 块料墙面 | 1.墙体类型:内墙 2.基层处理:刷界面剂；墙固三遍；满挂钢丝网 3.找平层:5mm厚1:1水泥砂浆粘贴层； 20mm厚1:3水泥砂浆 4.粘结层:瓷砖背面涂刷瓷砖专用粘结剂 5.面层材料品种、规格、颜色:400*800*10墙面砖 6.缝宽、嵌缝材料种类:美缝剂 7.防护材料种类:阳角处圆弧或金属阳角条 8.采用预拌砂浆 | m2 | 36.75
一层后厨
本页小计
注：为计取规费等的使用，可在表中增设其中：“定额人工费”。
表—08
分部分项工程和单价措施项目清单与计价表
工程名称：连云港市柘汪中心小学南京路校区食堂报告厅装修项目——装饰装修工程 | [5 empty] | 标段：连云港市柘汪中心小学南京路校区食堂报告厅装修项目 |  |  | 第 47 页 共 66 页
序号 | 项目编码 | 项目名称 | 项目特征描述 | 计量单位 | 工程量 |  | 金额（元）
[7 empty] | 综合单价 | 综合合价 |  | 其中：暂估价
110 | 010507003005 | 电缆沟、地沟 | 1.名称:排水沟 2.沟截面净空尺寸:200*300 3.垫层材料种类、厚度:30厚细石混凝土找坡；20厚1：3水泥砂浆找平 4.盖板:300宽不锈钢 5.抹灰:侧面底面水泥砂浆抹灰；水磨石厚20mm饰面 6.原地面开槽产生费用结合在内 7.其中拆除工序建筑垃圾清理外运及消纳费用包含在内 8.采用商品混凝土、预拌砂浆 | m | 7
本页小计
注：为计取规费等的使用，可在表中增设其中：“定额人工费”。
表—08
分部分项工程和单价措施项目清单与计价表
工程名称：连云港市柘汪中心小学南京路校区食堂报告厅装修项目——装饰装修工程 | [5 empty] | 标段：连云港市柘汪中心小学南京路校区食堂报告厅装修项目 |  |  | 第 48 页 共 66 页
序号 | 项目编码 | 项目名称 | 项目特征描述 | 计量单位 | 工程量 |  | 金额（元）
[7 empty] | 综合单价 | 综合合价 |  | 其中：暂估价
111 | 011101002010 | 现浇水磨石楼地面 | 1.基层处理:清底、湿润、纯水泥浆扫底、涂刷界面剂 2.找平层厚度、砂浆配合比:30mm厚细石混凝土 3.找平层厚度、砂浆配合比:20mm厚1：3水泥砂浆找平层 4.面层厚度、水泥石子浆配合比:800*800*20mm厚防滑水磨石 5.嵌条材料种类、规格:铜条嵌缝 6.石子种类、规格、颜色:彩色石子 7.图案要求:依据甲方要求 8.磨光、酸洗、打蜡要求:表面酸洗、磨光打蜡 9.采用商品混凝土、预拌砂浆 | m2 | 95.6
112 | 010904001009 | 楼（地）面卷材防水 | 1.品种、规格、厚度:TS防水 2.防水层数:两遍 | m2 | 105.8
113 | 010903001008 | 墙面卷材防水 | 1.卷材品种、规格、厚度:TS防水 2.防水层数:两遍 3.墙面1800mm高 | m2 | 62.1
本页小计
注：为计取规费等的使用，可在表中增设其中：“定额人工费”。
表—08
分部分项工程和单价措施项目清单与计价表
工程名称：连云港市柘汪中心小学南京路校区食堂报告厅装修项目——装饰装修工程 | [5 empty] | 标段：连云港市柘汪中心小学南京路校区食堂报告厅装修项目 |  |  | 第 49 页 共 66 页
序号 | 项目编码 | 项目名称 | 项目特征描述 | 计量单位 | 工程量 |  | 金额（元）
[7 empty] | 综合单价 | 综合合价 |  | 其中：暂估价
114 | 011302001004 | 吊顶天棚 | 1.吊顶形式、吊杆规格、高度:φ8金属吊杆@800；M8膨胀螺栓@800 2.龙骨材料种类、规格、中距:集成吊顶专用副龙骨；50轻钢主龙骨；轻钢边龙骨 3.面层材料品种、规格:600*600*1铝扣板 4.压条材料种类、规格:L收边条 | m2 | 95.6
115 | 011204003007 | 块料墙面 | 1.墙体类型:内墙 2.基层处理:刷界面剂；墙固三遍；满挂钢丝网 3.找平层:5mm厚1:1水泥砂浆粘贴层； 20mm厚1:3水泥砂浆 4.粘结层:瓷砖背面涂刷瓷砖专用粘结剂 5.面层材料品种、规格、颜色:400*800*10墙面砖 6.缝宽、嵌缝材料种类:美缝剂 7.防护材料种类:阳角处圆弧或金属阳角条 8.采用预拌砂浆 | m2 | 112.8
本页小计
注：为计取规费等的使用，可在表中增设其中：“定额人工费”。
表—08
分部分项工程和单价措施项目清单与计价表
工程名称：连云港市柘汪中心小学南京路校区食堂报告厅装修项目——装饰装修工程 | [5 empty] | 标段：连云港市柘汪中心小学南京路校区食堂报告厅装修项目 |  |  | 第 50 页 共 66 页
序号 | 项目编码 | 项目名称 | 项目特征描述 | 计量单位 | 工程量 |  | 金额（元）
[7 empty] | 综合单价 | 综合合价 |  | 其中：暂估价
116 | 011205002001 | 块料柱面 | 1.柱截面类型、尺寸:矩形柱 2.基层处理:刷界面剂；墙固三遍；满挂钢丝网 3.找平层:5mm厚1:1水泥砂浆粘贴层； 20mm厚1:3水泥砂浆 4.粘结层:瓷砖背面涂刷瓷砖专用粘结剂 5.面层材料品种、规格、颜色:400*800*10墙面砖 6.缝宽、嵌缝材料种类:美缝剂 7.防护材料种类:阳角处圆弧或金属阳角条 8.采用预拌砂浆 | m2 | 8.45
一层售卖区
本页小计
注：为计取规费等的使用，可在表中增设其中：“定额人工费”。
表—08
分部分项工程和单价措施项目清单与计价表
工程名称：连云港市柘汪中心小学南京路校区食堂报告厅装修项目——装饰装修工程 | [5 empty] | 标段：连云港市柘汪中心小学南京路校区食堂报告厅装修项目 |  |  | 第 51 页 共 66 页
序号 | 项目编码 | 项目名称 | 项目特征描述 | 计量单位 | 工程量 |  | 金额（元）
[7 empty] | 综合单价 | 综合合价 |  | 其中：暂估价
117 | 011101002009 | 现浇水磨石楼地面 | 1.基层处理:清底、湿润、纯水泥浆扫底、涂刷界面剂 2.找平层厚度、砂浆配合比:30mm厚细石混凝土 3.找平层厚度、砂浆配合比:20mm厚1：3水泥砂浆找平层 4.面层厚度、水泥石子浆配合比:800*800*20mm厚防滑水磨石 5.嵌条材料种类、规格:铜条嵌缝 6.石子种类、规格、颜色:彩色石子 7.图案要求:依据甲方要求 8.磨光、酸洗、打蜡要求:表面酸洗、磨光打蜡 9.采用商品混凝土、预拌砂浆 | m2 | 72.16
118 | 010904001010 | 楼（地）面卷材防水 | 1.品种、规格、厚度:TS防水 2.防水层数:两遍 | m2 | 85.44
119 | 010903001009 | 墙面卷材防水 | 1.卷材品种、规格、厚度:TS防水 2.防水层数:两遍 3.墙面1800mm高 | m2 | 78.24
本页小计
注：为计取规费等的使用，可在表中增设其中：“定额人工费”。
表—08
分部分项工程和单价措施项目清单与计价表
工程名称：连云港市柘汪中心小学南京路校区食堂报告厅装修项目——装饰装修工程 | [5 empty] | 标段：连云港市柘汪中心小学南京路校区食堂报告厅装修项目 |  |  | 第 52 页 共 66 页
序号 | 项目编码 | 项目名称 | 项目特征描述 | 计量单位 | 工程量 |  | 金额（元）
[7 empty] | 综合单价 | 综合合价 |  | 其中：暂估价
120 | 011302001015 | 吊顶天棚 | 1.吊顶形式、吊杆规格、高度:φ8金属吊杆@800；M8膨胀螺栓@800 2.龙骨材料种类、规格、中距:集成吊顶专用副龙骨；50轻钢主龙骨；轻钢边龙骨 3.面层材料品种、规格:600*600*1铝扣板 4.压条材料种类、规格:L收边条 | m2 | 72.16
121 | 011204003008 | 块料墙面 | 1.墙体类型:内墙 2.基层处理:刷界面剂；墙固三遍；满挂钢丝网 3.找平层:5mm厚1:1水泥砂浆粘贴层； 20mm厚1:3水泥砂浆 4.粘结层:瓷砖背面涂刷瓷砖专用粘结剂 5.面层材料品种、规格、颜色:400*800*10墙面砖 6.缝宽、嵌缝材料种类:美缝剂 7.防护材料种类:阳角处圆弧或金属阳角条 8.采用预拌砂浆 | m2 | 125.7
一层二次更衣
本页小计
注：为计取规费等的使用，可在表中增设其中：“定额人工费”。
表—08
分部分项工程和单价措施项目清单与计价表
工程名称：连云港市柘汪中心小学南京路校区食堂报告厅装修项目——装饰装修工程 | [5 empty] | 标段：连云港市柘汪中心小学南京路校区食堂报告厅装修项目 |  |  | 第 53 页 共 66 页
序号 | 项目编码 | 项目名称 | 项目特征描述 | 计量单位 | 工程量 |  | 金额（元）
[7 empty] | 综合单价 | 综合合价 |  | 其中：暂估价
122 | 011102003015 | 块料楼地面 | 1.找平层厚度、砂浆配合比:40mm厚1:2.5干硬性水泥砂浆找平层 2.结合层厚度、砂浆配合比:20mm厚1:1水泥砂浆粘贴层 3.面层材料品种、规格、颜色:800*800*10防滑地砖 4.嵌缝材料种类:美缝剂 5.采用预拌砂浆 | m2 | 4.47
123 | 011302001016 | 吊顶天棚 | 1.吊顶形式、吊杆规格、高度:φ8金属吊杆@800；M8膨胀螺栓@800 2.龙骨材料种类、规格、中距:集成吊顶专用副龙骨；50轻钢主龙骨；轻钢边龙骨 3.面层材料品种、规格:600*600*1铝扣板 4.压条材料种类、规格:L收边条 | m2 | 4.47
124 | 010904001011 | 楼（地）面卷材防水 | 1.品种、规格、厚度:TS防水 2.防水层数:两遍 | m2 | 6.8
本页小计
注：为计取规费等的使用，可在表中增设其中：“定额人工费”。
表—08
分部分项工程和单价措施项目清单与计价表
工程名称：连云港市柘汪中心小学南京路校区食堂报告厅装修项目——装饰装修工程 | [5 empty] | 标段：连云港市柘汪中心小学南京路校区食堂报告厅装修项目 |  |  | 第 54 页 共 66 页
序号 | 项目编码 | 项目名称 | 项目特征描述 | 计量单位 | 工程量 |  | 金额（元）
[7 empty] | 综合单价 | 综合合价 |  | 其中：暂估价
125 | 010903001010 | 墙面卷材防水 | 1.卷材品种、规格、厚度:TS防水 2.防水层数:两遍 3.墙面1800mm高 | m2 | 12.56
126 | 011406001006 | 抹灰面油漆 | 1.基层类型:一般抹灰面 2.基层处理:石膏找平层一遍 3.腻子种类:满刮腻子 4.刮腻子遍数:两遍 5.油漆品种、刷漆遍数:乳胶漆三遍 6.部位:内墙面 | m2 | 20.9
127 | 011105006004 | 金属踢脚线 | 1.踢脚线高度:80 2.基层材料种类、规格:基层板 3.面层材料品种、规格、颜色:黑色拉丝不锈钢踢脚 | m | 7.17
一层餐具储存间
本页小计
注：为计取规费等的使用，可在表中增设其中：“定额人工费”。
表—08
分部分项工程和单价措施项目清单与计价表
工程名称：连云港市柘汪中心小学南京路校区食堂报告厅装修项目——装饰装修工程 | [5 empty] | 标段：连云港市柘汪中心小学南京路校区食堂报告厅装修项目 |  |  | 第 55 页 共 66 页
序号 | 项目编码 | 项目名称 | 项目特征描述 | 计量单位 | 工程量 |  | 金额（元）
[7 empty] | 综合单价 | 综合合价 |  | 其中：暂估价
128 | 011101002008 | 现浇水磨石楼地面 | 1.基层处理:清底、湿润、纯水泥浆扫底、涂刷界面剂 2.找平层厚度、砂浆配合比:30mm厚细石混凝土 3.找平层厚度、砂浆配合比:20mm厚1：3水泥砂浆找平层 4.面层厚度、水泥石子浆配合比:800*800*20mm厚防滑水磨石 5.嵌条材料种类、规格:铜条嵌缝 6.石子种类、规格、颜色:彩色石子 7.图案要求:依据甲方要求 8.磨光、酸洗、打蜡要求:表面酸洗、磨光打蜡 9.采用商品混凝土、预拌砂浆 | m2 | 12.89
129 | 010904001012 | 楼（地）面卷材防水 | 1.品种、规格、厚度:TS防水 2.防水层数:两遍 | m2 | 16.6
130 | 010903001011 | 墙面卷材防水 | 1.卷材品种、规格、厚度:TS防水 2.防水层数:两遍 3.墙面1800mm高 | m2 | 26.64
本页小计
注：为计取规费等的使用，可在表中增设其中：“定额人工费”。
表—08
分部分项工程和单价措施项目清单与计价表
工程名称：连云港市柘汪中心小学南京路校区食堂报告厅装修项目——装饰装修工程 | [5 empty] | 标段：连云港市柘汪中心小学南京路校区食堂报告厅装修项目 |  |  | 第 56 页 共 66 页
序号 | 项目编码 | 项目名称 | 项目特征描述 | 计量单位 | 工程量 |  | 金额（元）
[7 empty] | 综合单价 | 综合合价 |  | 其中：暂估价
131 | 011302001017 | 吊顶天棚 | 1.吊顶形式、吊杆规格、高度:φ8金属吊杆@800；M8膨胀螺栓@800 2.龙骨材料种类、规格、中距:集成吊顶专用副龙骨；50轻钢主龙骨；轻钢边龙骨 3.面层材料品种、规格:600*600*1铝扣板 4.压条材料种类、规格:L收边条 | m2 | 12.89
132 | 011204003009 | 块料墙面 | 1.墙体类型:内墙 2.基层处理:刷界面剂；墙固三遍；满挂钢丝网 3.找平层:5mm厚1:1水泥砂浆粘贴层； 20mm厚1:3水泥砂浆 4.粘结层:瓷砖背面涂刷瓷砖专用粘结剂 5.面层材料品种、规格、颜色:400*800*10墙面砖 6.缝宽、嵌缝材料种类:美缝剂 7.防护材料种类:阳角处圆弧或金属阳角条 8.采用预拌砂浆 | m2 | 44.55
一层洗涤间
本页小计
注：为计取规费等的使用，可在表中增设其中：“定额人工费”。
表—08
分部分项工程和单价措施项目清单与计价表
工程名称：连云港市柘汪中心小学南京路校区食堂报告厅装修项目——装饰装修工程 | [5 empty] | 标段：连云港市柘汪中心小学南京路校区食堂报告厅装修项目 |  |  | 第 57 页 共 66 页
序号 | 项目编码 | 项目名称 | 项目特征描述 | 计量单位 | 工程量 |  | 金额（元）
[7 empty] | 综合单价 | 综合合价 |  | 其中：暂估价
133 | 011101002007 | 现浇水磨石楼地面 | 1.基层处理:清底、湿润、纯水泥浆扫底、涂刷界面剂 2.找平层厚度、砂浆配合比:30mm厚细石混凝土 3.找平层厚度、砂浆配合比:20mm厚1：3水泥砂浆找平层 4.面层厚度、水泥石子浆配合比:800*800*20mm厚防滑水磨石 5.嵌条材料种类、规格:铜条嵌缝 6.石子种类、规格、颜色:彩色石子 7.图案要求:依据甲方要求 8.磨光、酸洗、打蜡要求:表面酸洗、磨光打蜡 9.采用商品混凝土、预拌砂浆 | m2 | 22.5
134 | 010904001013 | 楼（地）面卷材防水 | 1.品种、规格、厚度:TS防水 2.防水层数:两遍 | m2 | 27.47
135 | 010903001012 | 墙面卷材防水 | 1.卷材品种、规格、厚度:TS防水 2.防水层数:两遍 3.墙面1800mm高 | m2 | 34.2
本页小计
注：为计取规费等的使用，可在表中增设其中：“定额人工费”。
表—08
分部分项工程和单价措施项目清单与计价表
工程名称：连云港市柘汪中心小学南京路校区食堂报告厅装修项目——装饰装修工程 | [5 empty] | 标段：连云港市柘汪中心小学南京路校区食堂报告厅装修项目 |  |  | 第 58 页 共 66 页
序号 | 项目编码 | 项目名称 | 项目特征描述 | 计量单位 | 工程量 |  | 金额（元）
[7 empty] | 综合单价 | 综合合价 |  | 其中：暂估价
136 | 011302001018 | 吊顶天棚 | 1.吊顶形式、吊杆规格、高度:φ8金属吊杆@800；M8膨胀螺栓@800 2.龙骨材料种类、规格、中距:集成吊顶专用副龙骨；50轻钢主龙骨；轻钢边龙骨 3.面层材料品种、规格:600*600*1铝扣板 4.压条材料种类、规格:L收边条 | m2 | 22.5
137 | 011204003001 | 块料墙面 | 1.墙体类型:内墙 2.基层处理:刷界面剂；墙固三遍；满挂钢丝网 3.找平层:5mm厚1:1水泥砂浆粘贴层； 20mm厚1:3水泥砂浆 4.粘结层:瓷砖背面涂刷瓷砖专用粘结剂 5.面层材料品种、规格、颜色:400*800*10墙面砖 6.缝宽、嵌缝材料种类:美缝剂 7.防护材料种类:阳角处圆弧或金属阳角条 8.采用预拌砂浆 | m2 | 48.39
二层
二层报告厅、主席台
本页小计
注：为计取规费等的使用，可在表中增设其中：“定额人工费”。
表—08
分部分项工程和单价措施项目清单与计价表
工程名称：连云港市柘汪中心小学南京路校区食堂报告厅装修项目——装饰装修工程 | [5 empty] | 标段：连云港市柘汪中心小学南京路校区食堂报告厅装修项目 |  |  | 第 59 页 共 66 页
序号 | 项目编码 | 项目名称 | 项目特征描述 | 计量单位 | 工程量 |  | 金额（元）
[7 empty] | 综合单价 | 综合合价 |  | 其中：暂估价
138 | 011103001001 | 橡胶板楼地面 | 1.基层处理:界面剂 2.找平层:细石混凝土找平；自流平。 3.粘结层厚度、材料种类:专用黏贴剂 4.面层材料品种、规格、颜色:橡胶地板厚度4mm,耐磨指数0.1g/1000次以上 5.压线条种类:铝合金 6.橡胶地板 因地面错层有高度差 所以橡胶地面完成后厚度70mm | m2 | 192.18
139 | 011103001002 | 橡胶板楼地面（踏步坐区） | 1.基层处理:界面剂 2.找平层:细石混凝土找平；自流平。 3.粘结层厚度、材料种类:专用黏贴剂 4.面层材料品种、规格、颜色:橡胶地板厚度4mm,耐磨指数0.1g/1000次以上 5.压线条种类:铝合金 6.橡胶地板 因地面错层有高度差 所以橡胶地面完成后厚度70mm | m2 | 274.4
本页小计
注：为计取规费等的使用，可在表中增设其中：“定额人工费”。
表—08
分部分项工程和单价措施项目清单与计价表
工程名称：连云港市柘汪中心小学南京路校区食堂报告厅装修项目——装饰装修工程 | [5 empty] | 标段：连云港市柘汪中心小学南京路校区食堂报告厅装修项目 |  |  | 第 60 页 共 66 页
序号 | 项目编码 | 项目名称 | 项目特征描述 | 计量单位 | 工程量 |  | 金额（元）
[7 empty] | 综合单价 | 综合合价 |  | 其中：暂估价
140 | 011104002001 | 竹、木（复合）地板（主席台） | 1.龙骨材料种类、规格、铺设间距:40*50防腐木龙骨 2.基层材料种类、规格:阻燃基层板（防变形拉槽） 3.面层材料品种、规格、颜色:1200*150*15复合木地板，耐磨转数9000 | m2 | 152.06
141 | 011105006011 | 金属踢脚线 | 1.踢脚线高度:80 2.基层材料种类、规格:基层板 3.面层材料品种、规格、颜色:黑色拉丝不锈钢踢脚 | m | 108.05
本页小计
注：为计取规费等的使用，可在表中增设其中：“定额人工费”。
表—08
分部分项工程和单价措施项目清单与计价表
工程名称：连云港市柘汪中心小学南京路校区食堂报告厅装修项目——装饰装修工程 | [5 empty] | 标段：连云港市柘汪中心小学南京路校区食堂报告厅装修项目 |  |  | 第 61 页 共 66 页
序号 | 项目编码 | 项目名称 | 项目特征描述 | 计量单位 | 工程量 |  | 金额（元）
[7 empty] | 综合单价 | 综合合价 |  | 其中：暂估价
142 | 011302001041 | 吊顶天棚 | 1.吊顶形式、吊杆规格、高度:金属吊杆（材质做法长度间距依照施工图纸） 2.龙骨材料种类、规格、中距:U50系列轻钢副龙骨@300*600；U50系列轻钢主龙骨@800 3.基层材料种类、规格:防火阻燃板基层15mm 4.面层材料品种、规格:双层9.5厚石膏板面层 5.探伤要求:符合相关规范要求 6.防火要求:防火防腐三度处理 7.依照清单规则为按照设计图示尺寸以水平投影面计算工程量，天棚面中的灯槽及跌级、锯齿形、吊挂式、斜坡、藻井式天棚面积不展开计算，扣除＞0.3㎡的孔洞、独立柱、窗帘盒所占面积。 8.对吊顶施工难度、危大、转换层产生相关的费用不再增加 | m2 | 577.28
本页小计
注：为计取规费等的使用，可在表中增设其中：“定额人工费”。
表—08
分部分项工程和单价措施项目清单与计价表
工程名称：连云港市柘汪中心小学南京路校区食堂报告厅装修项目——装饰装修工程 | [5 empty] | 标段：连云港市柘汪中心小学南京路校区食堂报告厅装修项目 |  |  | 第 62 页 共 66 页
序号 | 项目编码 | 项目名称 | 项目特征描述 | 计量单位 | 工程量 |  | 金额（元）
[7 empty] | 综合单价 | 综合合价 |  | 其中：暂估价
143 | 011406001031 | 抹灰面油漆 | 1.基层类型:饰面板 2.腻子种类:耐水腻子 3.刮腻子遍数:2遍 4.油漆品种、刷漆遍数:3遍耐擦洗乳胶漆 5.部位:石膏板吊顶面 | m2 | 742.21
144 | 011208001001 | 柱（梁）面装饰 | 1.名称:做假梁挂报告电子屏 2.龙骨材料种类、规格、中距:镀锌方管30*30*2mm 3.尺寸:宽300mm*高底部离地5.6m 4.基层材料种类、规格:防火阻燃板基层15mm 5.面层材料品种、规格、颜色:单层9.5mm石膏板面层 6.油漆要求:耐水腻子2遍，耐擦洗乳胶漆3遍 7.防火要求:防火防腐三度处理 | m2 | 65.45
本页小计
注：为计取规费等的使用，可在表中增设其中：“定额人工费”。
表—08
分部分项工程和单价措施项目清单与计价表
工程名称：连云港市柘汪中心小学南京路校区食堂报告厅装修项目——装饰装修工程 | [5 empty] | 标段：连云港市柘汪中心小学南京路校区食堂报告厅装修项目 |  |  | 第 63 页 共 66 页
序号 | 项目编码 | 项目名称 | 项目特征描述 | 计量单位 | 工程量 |  | 金额（元）
[7 empty] | 综合单价 | 综合合价 |  | 其中：暂估价
145 | 011206001004 | 石材零星项目 | 1.基层类型、部位:窗台板 2.安装方式:粘贴 3.粘结层:水泥砂浆 4.面层材料品种、规格、颜色:2cm人造石 5.石材倒角、磨边产生费用结合在内 | m2 | 2.5
146 | 010810002001 | 木窗帘盒 | 1.窗帘盒材质、规格:防火阻燃板基层厚度15mm；防火防腐三度处理；双层9.5厚石膏板面层。 2.窗帘盒规格:200*200 3.防护材料种类:腻子2遍乳胶漆3遍 | m | 26.6
147 | 010810002002 | 木窗帘盒 | 1.窗帘盒材质、规格:防火阻燃板基层；防火防腐三度处理；双层9.5厚石膏板面层。 2.窗帘盒规格:200*300 3.防护材料种类:腻子2遍乳胶漆3遍 | m | 30.2
本页小计
注：为计取规费等的使用，可在表中增设其中：“定额人工费”。
表—08
分部分项工程和单价措施项目清单与计价表
工程名称：连云港市柘汪中心小学南京路校区食堂报告厅装修项目——装饰装修工程 | [5 empty] | 标段：连云港市柘汪中心小学南京路校区食堂报告厅装修项目 |  |  | 第 64 页 共 66 页
序号 | 项目编码 | 项目名称 | 项目特征描述 | 计量单位 | 工程量 |  | 金额（元）
[7 empty] | 综合单价 | 综合合价 |  | 其中：暂估价
148 | 010808001001 | 木门窗套 | 1.窗代号及洞口尺寸:详见施工图纸 2.门窗套展开宽度:详见施工图纸 3.基层材料种类:15mm细木工板；吸音板 4.面层材料品种、规格:实木木套线 | m | 56.4
149 | 011207001004 | 墙面装饰板 | 1.龙骨材料种类、规格、中距:覆面龙骨；龙骨卡件；五金配件 2.基层材料种类、规格:12mm阻燃板 3.面层材料品种、规格、颜色:15mm厚浅色及深色木质吸音板、阻燃基材、A级不燃（隼槽拼接） 4.未见事宜详见设计文件 | m2 | 548.19
150 | 011207001001 | 墙面装饰板 | 1.名称:主席台背景墙 2.龙骨材料种类、规格、中距:轻钢龙骨 3.基层材料种类、规格:1.5cm厚阻燃版 4.面层材料品种、规格、颜色:木饰面 面层厚度8mm 5.未见事宜详见设计文件 | m2 | 32.48
本页小计
注：为计取规费等的使用，可在表中增设其中：“定额人工费”。
表—08
分部分项工程和单价措施项目清单与计价表
工程名称：连云港市柘汪中心小学南京路校区食堂报告厅装修项目——装饰装修工程 | [5 empty] | 标段：连云港市柘汪中心小学南京路校区食堂报告厅装修项目 |  |  | 第 65 页 共 66 页
序号 | 项目编码 | 项目名称 | 项目特征描述 | 计量单位 | 工程量 |  | 金额（元）
[7 empty] | 综合单价 | 综合合价 |  | 其中：暂估价
151 | 011207001002 | 墙面装饰板 | 1.名称:主席台背景墙 2.龙骨材料种类、规格、中距:轻钢龙骨 3.基层材料种类、规格:1.5cm厚阻燃版；1cm厚石膏板面层+2遍腻子。 4.面层材料品种、规格、颜色:壁布面层 5.未见事宜详见设计文件 | m2 | 64.86
152 | 011304001001 | 灯膜 | 1.格栅片材料品种、规格:白色天花软膜 | m2 | 6.08
分部分项合计
措施项目
153 | 011703001001 | 垂直运输 | 1.建筑物建筑类型及结构形式:单独装饰装修 2.建筑物檐口高度、层数:详见设计文件 | m2 | 2970
本页小计
注：为计取规费等的使用，可在表中增设其中：“定额人工费”。
表—08
分部分项工程和单价措施项目清单与计价表
工程名称：连云港市柘汪中心小学南京路校区食堂报告厅装修项目——装饰装修工程 | [5 empty] | 标段：连云港市柘汪中心小学南京路校区食堂报告厅装修项目 |  |  | 第 66 页 共 66 页
序号 | 项目编码 | 项目名称 | 项目特征描述 | 计量单位 | 工程量 |  | 金额（元）
[7 empty] | 综合单价 | 综合合价 |  | 其中：暂估价
154 | 011701006001 | 满堂脚手架 | 1.名称:满堂脚手架 2.搭设方式:由投标人自行勘探现场结合自身施工进行报价，结算不再调整 3.搭设高度:5m以内 4.脚手架材质:由投标人自行勘探现场结合自身施工进行报价，结算不再调整 5.采用满堂脚手架室内其余脚手架不再另外计取 | m2 | 2368.76
155 | 011701006002 | 满堂脚手架 | 1.名称:满堂脚手架 2.搭设方式:由投标人自行勘探现场结合自身施工进行报价，结算不再调整 3.搭设高度:8m以内 4.脚手架材质:由投标人自行勘探现场结合自身施工进行报价，结算不再调整 5.采用满堂脚手架室内其余脚手架不再另外计取 | m2 | 601.24
单价措施合计
本页小计
合 计
注：为计取规费等的使用，可在表中增设其中：“定额人工费”。
表—08

## 表-11 总价措施项目清单与计价表【连云港市柘汪中心小学南
总价措施项目清单与计价表
工程名称：连云港市柘汪中心小学南京路校区食堂报告厅装修项目——装饰装修工程 |  |  |  | 标段：连云港市柘汪中心小学南京路校区食堂报告厅装修项目 |  |  |  | 第 1 页 共 3 页
序号 | 项目编码 | 项目名称 | 计算基础 |  | 费率 (%) | 金额 (元) | 调整 费率 (%) |  | 调整后 金额(元) | 备注
1 | 011707001001 | 安全文明施工费
1.1 | 1.1 | 基本费 | 分部分项合计+技术措施项目合计-分部分项设备费-技术措施项目设备费 |  | 1.7
1.2 | 1.2 | 增加费 | 分部分项合计+技术措施项目合计-分部分项设备费-技术措施项目设备费 |  | 0.48
1.3 | 1.3 | 扬尘污染防治增加费 | 分部分项合计+技术措施项目合计-分部分项设备费-技术措施项目设备费 |  | 0.22
2 | 011707010001 | 按质论价 | 分部分项合计+技术措施项目合计-分部分项设备费-技术措施项目设备费 |  | 0
3 | 011707002001 | 夜间施工 | 分部分项合计+技术措施项目合计-分部分项设备费-技术措施项目设备费
4 | 011707003001 | 非夜间施工照明 | 分部分项合计+技术措施项目合计-分部分项设备费-技术措施项目设备费 | [6 empty] | 在计取非夜间施工照明费时，建筑工程、仿古工程、修缮土建部分仅地下室（地宫）部分可计取；单独装饰、安装工程、园林绿化工程、修缮安装部分仅特殊施工部位内施工项目可计取
5 | 011707004001 | 二次搬运 | 分部分项合计+技术措施项目合计-分部分项设备费-技术措施项目设备费
6 | 011707005001 | 冬雨季施工 | 分部分项合计+技术措施项目合计-分部
编制人（造价人员）： |  |  |  | 复核人（造价工程师）：
表-11
总价措施项目清单与计价表
工程名称：连云港市柘汪中心小学南京路校区食堂报告厅装修项目——装饰装修工程 |  |  |  | 标段：连云港市柘汪中心小学南京路校区食堂报告厅装修项目 |  |  |  | 第 2 页 共 3 页
序号 | 项目编码 | 项目名称 | 计算基础 |  | 费率 (%) | 金额 (元) | 调整 费率 (%) |  | 调整后 金额(元) | 备注
分项设备费-技术措施项目设备费
7 | 011707006001 | 地上、地下设施、建筑物的临时保护设施 | 分部分项合计+技术措施项目合计-分部分项设备费-技术措施项目设备费
8 | 011707007001 | 已完工程及设备保护 | 分部分项合计+技术措施项目合计-分部分项设备费-技术措施项目设备费
9 | 011707008001 | 临时设施 | 分部分项合计+技术措施项目合计-分部分项设备费-技术措施项目设备费
10 | 011707009001 | 赶工措施 | 分部分项合计+技术措施项目合计-分部分项设备费-技术措施项目设备费
11 | 011707011001 | 住宅分户验收 | 分部分项合计+技术措施项目合计-分部分项设备费-技术措施项目设备费 | [6 empty] | 在计取住宅分户验收时，大型土石方工程、桩基工程和地下室部分不计入计费基础
12 | 011707012001 | 建筑工人实名制 | 分部分项合计+技术措施项目合计-分部分项设备费-技术措施项目设备费 | [6 empty] | 建筑工人实名制设备由建筑工人工资专用账户开户银行提供的，建筑工人实名制费用按表中费率乘以0.5系数计取
13 | 011707015001 | 智慧工地费用 | 分部分项合计+技术措施项目合计-分部分项设备费-技术措施项目设备费
14 | 011707013001 | 特殊施工降效 | 分部分项合计+技术措施项目合计-分部分项设备费-技术措
编制人（造价人员）： |  |  |  | 复核人（造价工程师）：
表-11
总价措施项目清单与计价表
工程名称：连云港市柘汪中心小学南京路校区食堂报告厅装修项目——装饰装修工程 |  |  |  | 标段：连云港市柘汪中心小学南京路校区食堂报告厅装修项目 |  |  |  | 第 3 页 共 3 页
序号 | 项目编码 | 项目名称 | 计算基础 |  | 费率 (%) | 金额 (元) | 调整 费率 (%) |  | 调整后 金额(元) | 备注
施项目设备费
15 | 011707014001 | 协管费 | 分部分项合计+技术措施项目合计-分部分项设备费-技术措施项目设备费
合 计
编制人（造价人员）： |  |  |  | 复核人（造价工程师）：
表-11

## 表-12 其他项目清单与计价汇总表【连云港市柘汪中心小学南
其他项目清单与计价汇总表
工程名称：连云港市柘汪中心小学南京路校区食堂报告厅装修项目——装饰装修工程 |  | 标段：连云港市柘汪中心小学南京路校区食堂报告厅装修项目 |  |  | 第 1 页 共 1 页
序号 | 项目名称 |  | 金额（元） | 结算金额（元） |  | 备注
一 | 其他项目
1 | 暂列金额 |  |  |  |  | 明细详见表-12-1
2 | 暂估价
2.1 | 材料(工程设备)暂估价 |  | - |  |  | 明细详见表-12-2
2.2 | 专业工程暂估价 |  |  |  |  | 明细详见表-12-3
3 | 计日工 |  |  |  |  | 明细详见表-12-4
4 | 总承包服务费 |  |  |  |  | 明细详见表-12-5
5 | 索赔与现场签证 |  | - |  |  | 明细详见表-12-6
合 计 | [5 empty] | —
表—12

## 表-13 规费、税金项目清单与计价表【连云港市柘汪中心小学
规费、税金项目清单与计价表
工程名称：连云港市柘汪中心小学南京路校区食堂报告厅装修项目——装饰装修工程 |  |  | 标段：连云港市柘汪中心小学南京路校区食堂报告厅装修项目 |  | 第 1 页 共 1 页
序号 | 项目名称 | 计算基础 |  | 计算基数 |  | 计算费率(%) | 金额(元)
1 | 规费 | 社会保险费+住房公积金+环境保护税
1.1 | 社会保险费 | 分部分项工程+措施项目+其他项目-分部分项设备费-技术措施项目设备费 |  |  |  | 2.4
1.2 | 住房公积金 | 分部分项工程+措施项目+其他项目-分部分项设备费-技术措施项目设备费 |  |  |  | 0.42
1.3 | 环境保护税 | 分部分项工程+措施项目+其他项目-分部分项设备费-技术措施项目设备费 |  |  |  | 0.1
2 | 税金 | 分部分项工程+措施项目+其他项目+规费-(甲供材料费+甲供主材费+甲供设备费)/1.01 |  |  |  | 9
合 计
表—13

## 扉-1 招标工程量清单扉页【连云港市柘汪中心小学南京路校区_1
|  | 连云港市柘汪中心小学南京路校区食堂报告厅装修项目——消防工程 |  |  | 工程
招 标 工 程 量 清 单
招 标 人： | 连云港市柘汪中心小学 |  | 造价咨询人： | 江苏瑞阳工程咨询有限公司
| （单位盖章） |  |  | (单位资质专用章)
法定代表人 或其授权人： | 万绪波 |  | 法定代表人 或其授权人： | 白安联
| (签字或盖章) |  |  | (签字或盖章)
编 制 人： | 庞雪 |  | 复 核 人： | 韩飞
| (造价人员签字盖专用章) |  |  | (造价工程师签字盖专用章)
编 制 时 间： | 2025-03-27 |  | 复 核 时 间： | 2025-03-31
扉-1

## 表-08 分部分项工程和单价措施项目清单与计价表【连云港市_1
分部分项工程和单价措施项目清单与计价表
工程名称：连云港市柘汪中心小学南京路校区食堂报告厅装修项目——消防工程 | [5 empty] | 标段：连云港市柘汪中心小学南京路校区食堂报告厅装修项目 |  |  | 第 1 页 共 4 页
序号 | 项目编码 | 项目名称 | 项目特征描述 | 计量单位 | 工程量 |  | 金额（元）
[7 empty] | 综合单价 | 综合合价 |  | 其中：暂估价
应急照明系统
1 | 03B001 | 拆除工程 | 1.拆除灯具。 2.拆除后的垃圾清理外运及消纳产生费用由投标人考虑在内。 3.拆除后灯具统一放置后用于二次利用。 | 项 | 1
2 | 030412004010 | 装饰灯 | 1.名称:应急照明灯 2.规格:A型灯具 LED 7W DC36V 3.安装形式:吸顶/吊顶安装 4.灯具利旧,仅考虑安装费用 | 套 | 52
3 | 030412004011 | 装饰灯 | 1.名称:应急照明灯 2.规格:1x18W 220V 3.安装形式:吸顶/吊顶安装 4.灯具利旧,仅考虑安装费用 | 套 | 22
4 | 030412004012 | 装饰灯 | 1.名称:疏散指示灯 2.规格:A型灯具 LED 1W DC36V 3.安装形式:壁装 4.灯具利旧,仅考虑安装费用 | 套 | 15
5 | 030412004013 | 装饰灯 | 1.名称:疏散出口指示灯 2.规格:A型灯具 LED 1W DC36V 3.安装形式:壁装 4.灯具利旧,仅考虑安装费用 | 套 | 17
本页小计
注：为计取规费等的使用，可在表中增设其中：“定额人工费”。
表—08
分部分项工程和单价措施项目清单与计价表
工程名称：连云港市柘汪中心小学南京路校区食堂报告厅装修项目——消防工程 | [5 empty] | 标段：连云港市柘汪中心小学南京路校区食堂报告厅装修项目 |  |  | 第 2 页 共 4 页
序号 | 项目编码 | 项目名称 | 项目特征描述 | 计量单位 | 工程量 |  | 金额（元）
[7 empty] | 综合单价 | 综合合价 |  | 其中：暂估价
6 | 030412004001 | 装饰灯 | 1.名称:楼层标志灯 2.规格:A型灯具 LED 1W DC36V 3.安装形式:壁装 4.灯具利旧,仅考虑安装费用 | 套 | 3
7 | 030412004002 | 装饰灯 | 1.名称:双面疏散指示灯 2.规格:A型灯具 LED 1W DC36V 3.安装形式:吊装 4.灯具利旧,仅考虑安装费用 | 套 | 11
8 | 030412004008 | 装饰灯 | 1.名称:方向指示灯（向前） 2.规格:A型灯具 LED 1W DC36V 3.安装形式:吊装 4.灯具利旧,仅考虑安装费用 | 套 | 3
9 | 030411001003 | 配管 | 1.名称:电气配管 2.材质:金属软管 3.规格:DN20 | m | 145.5
10 | 030411004001 | 配线 | 1.配线形式:管内穿线 2.规格:WDZCN-RYJS-2*2.5 | m | 145.5
火灾自动报警系统
本页小计
注：为计取规费等的使用，可在表中增设其中：“定额人工费”。
表—08
分部分项工程和单价措施项目清单与计价表
工程名称：连云港市柘汪中心小学南京路校区食堂报告厅装修项目——消防工程 | [5 empty] | 标段：连云港市柘汪中心小学南京路校区食堂报告厅装修项目 |  |  | 第 3 页 共 4 页
序号 | 项目编码 | 项目名称 | 项目特征描述 | 计量单位 | 工程量 |  | 金额（元）
[7 empty] | 综合单价 | 综合合价 |  | 其中：暂估价
11 | 03B002 | 拆除工程 | 1.拆除探测器、按钮、报警器、广播、区域显示器等设备。 2.拆除后的垃圾清理外运及消纳产生费用由投标人考虑在内。 3.拆除后设备统一放置后用于二次利用。 | 项 | 1
12 | 030904001002 | 点型探测器 | 1.名称:感烟探测器 2.设备利旧，仅考虑安装费用。 | 个 | 54
13 | 030904001004 | 点型探测器 | 1.名称:感温探测器 2.设备利旧,仅考虑安装费用 | 个 | 15
14 | 030904006001 | 消防报警电话插孔(电话） | 1.名称:带消防电话插孔的手动火灾报警按钮 2.设备利旧,仅考虑安装费用 | 个 | 25
15 | 030904005001 | 声光报警器 | 1.名称:声光报警器 2.设备利旧,仅考虑安装费用 | 个 | 25
16 | 030904007002 | 消防广播(扬声器） | 1.名称:消防广播 2.设备利旧,仅考虑安装费用 | 个 | 13
17 | FC0311008001 | 重复显示器 | 1.名称:区域显示器 2.设备利旧,仅考虑安装费用 | 台 | 2
18 | 030411001004 | 配管 | 1.名称:电气配管 2.材质:金属软管 3.规格:DN20 | m | 174.9
本页小计
注：为计取规费等的使用，可在表中增设其中：“定额人工费”。
表—08
分部分项工程和单价措施项目清单与计价表
工程名称：连云港市柘汪中心小学南京路校区食堂报告厅装修项目——消防工程 | [5 empty] | 标段：连云港市柘汪中心小学南京路校区食堂报告厅装修项目 |  |  | 第 4 页 共 4 页
序号 | 项目编码 | 项目名称 | 项目特征描述 | 计量单位 | 工程量 |  | 金额（元）
[7 empty] | 综合单价 | 综合合价 |  | 其中：暂估价
19 | 030411004004 | 配线 | 1.配线形式:管内穿线 2.规格:ZR-NH-RVS-2*2.5 | m | 138.6
20 | 030411004005 | 配线 | 1.配线形式:管内穿线 2.规格:ZR-NH-RVS-2*1.5 | m | 36.3
分部分项合计
措施项目
21 | 031301017001 | 脚手架搭拆 | 脚手架搭拆 | 项 | 1
22 | 031301018001 | 超高增加费 | 超高增加费 | 项 | 1
单价措施合计
本页小计
合 计
注：为计取规费等的使用，可在表中增设其中：“定额人工费”。
表—08

## 表-11 总价措施项目清单与计价表【连云港市柘汪中心小学南_1
总价措施项目清单与计价表
工程名称：连云港市柘汪中心小学南京路校区食堂报告厅装修项目——消防工程 |  |  |  | 标段：连云港市柘汪中心小学南京路校区食堂报告厅装修项目 |  |  |  | 第 1 页 共 3 页
序号 | 项目编码 | 项目名称 | 计算基础 |  | 费率 (%) | 金额 (元) | 调整 费率 (%) |  | 调整后 金额(元) | 备注
1 | 031302001001 | 安全文明施工费
1.1 | 1.1 | 基本费 | 分部分项合计+技术措施项目合计-分部分项设备费-技术措施项目设备费 |  | 1.5
1.2 | 1.2 | 增加费 | 分部分项合计+技术措施项目合计-分部分项设备费-技术措施项目设备费 |  | 0.36
1.3 | 1.3 | 扬尘污染防治增加费 | 分部分项合计+技术措施项目合计-分部分项设备费-技术措施项目设备费 |  | 0.21
2 | 031302010001 | 按质论价 | 分部分项合计+技术措施项目合计-分部分项设备费-技术措施项目设备费 |  | 0
3 | 031302002001 | 夜间施工 | 分部分项合计+技术措施项目合计-分部分项设备费-技术措施项目设备费
4 | 031302003001 | 非夜间施工照明 | 分部分项合计+技术措施项目合计-分部分项设备费-技术措施项目设备费 | [6 empty] | 在计取非夜间施工照明费时，建筑工程、仿古工程、修缮土建部分仅地下室（地宫）部分可计取；单独装饰、安装工程、园林绿化工程、修缮安装部分仅特殊施工部位内施工项目可计取
5 | 031302004001 | 二次搬运 | 分部分项合计+技术措施项目合计-分部分项设备费-技术措施项目设备费
6 | 031302005001 | 冬雨季施工 | 分部分项合计+技术措施项目合计-分部
编制人（造价人员）： |  |  |  | 复核人（造价工程师）：
表-11
总价措施项目清单与计价表
工程名称：连云港市柘汪中心小学南京路校区食堂报告厅装修项目——消防工程 |  |  |  | 标段：连云港市柘汪中心小学南京路校区食堂报告厅装修项目 |  |  |  | 第 2 页 共 3 页
序号 | 项目编码 | 项目名称 | 计算基础 |  | 费率 (%) | 金额 (元) | 调整 费率 (%) |  | 调整后 金额(元) | 备注
分项设备费-技术措施项目设备费
7 | 031302006001 | 已完工程及设备保护 | 分部分项合计+技术措施项目合计-分部分项设备费-技术措施项目设备费
8 | 031302008001 | 临时设施 | 分部分项合计+技术措施项目合计-分部分项设备费-技术措施项目设备费
9 | 031302009001 | 赶工措施 | 分部分项合计+技术措施项目合计-分部分项设备费-技术措施项目设备费
10 | 031302011001 | 住宅分户验收 | 分部分项合计+技术措施项目合计-分部分项设备费-技术措施项目设备费 | [6 empty] | 在计取住宅分户验收时，大型土石方工程、桩基工程和地下室部分不计入计费基础
11 | 031302012001 | 建筑工人实名制 | 分部分项合计+技术措施项目合计-分部分项设备费-技术措施项目设备费 | [6 empty] | 建筑工人实名制设备由建筑工人工资专用账户开户银行提供的，建筑工人实名制费用按表中费率乘以0.5系数计取
12 | 031302015001 | 智慧工地费用 | 分部分项合计+技术措施项目合计-分部分项设备费-技术措施项目设备费
13 | 031302013001 | 特殊施工降效 | 分部分项合计+技术措施项目合计-分部分项设备费-技术措施项目设备费
14 | 031302014001 | 协管费 | 分部分项合计+技术措施项目合计-分部分项设备费-技术措
编制人（造价人员）： |  |  |  | 复核人（造价工程师）：
表-11
总价措施项目清单与计价表
工程名称：连云港市柘汪中心小学南京路校区食堂报告厅装修项目——消防工程 |  |  |  | 标段：连云港市柘汪中心小学南京路校区食堂报告厅装修项目 |  |  |  | 第 3 页 共 3 页
序号 | 项目编码 | 项目名称 | 计算基础 |  | 费率 (%) | 金额 (元) | 调整 费率 (%) |  | 调整后 金额(元) | 备注
施项目设备费
合 计
编制人（造价人员）： |  |  |  | 复核人（造价工程师）：
表-11

## 表-12 其他项目清单与计价汇总表【连云港市柘汪中心小学南_1
其他项目清单与计价汇总表
工程名称：连云港市柘汪中心小学南京路校区食堂报告厅装修项目——消防工程 |  | 标段：连云港市柘汪中心小学南京路校区食堂报告厅装修项目 |  |  | 第 1 页 共 1 页
序号 | 项目名称 |  | 金额（元） | 结算金额（元） |  | 备注
一 | 其他项目
1 | 暂列金额 |  |  |  |  | 明细详见表-12-1
2 | 暂估价
2.1 | 材料(工程设备)暂估价 |  | - |  |  | 明细详见表-12-2
2.2 | 专业工程暂估价 |  |  |  |  | 明细详见表-12-3
3 | 计日工 |  |  |  |  | 明细详见表-12-4
4 | 总承包服务费 |  |  |  |  | 明细详见表-12-5
5 | 索赔与现场签证 |  | - |  |  | 明细详见表-12-6
合 计 | [5 empty] | —
表—12

## 表-13 规费、税金项目清单与计价表【连云港市柘汪中心小学_1
规费、税金项目清单与计价表
工程名称：连云港市柘汪中心小学南京路校区食堂报告厅装修项目——消防工程 |  |  | 标段：连云港市柘汪中心小学南京路校区食堂报告厅装修项目 |  | 第 1 页 共 1 页
序号 | 项目名称 | 计算基础 |  | 计算基数 |  | 计算费率(%) | 金额(元)
1 | 规费 | 社会保险费+住房公积金+环境保护税
1.1 | 社会保险费 | 分部分项工程+措施项目+其他项目-分部分项设备费-技术措施项目设备费 |  |  |  | 2.4
1.2 | 住房公积金 | 分部分项工程+措施项目+其他项目-分部分项设备费-技术措施项目设备费 |  |  |  | 0.42
1.3 | 环境保护税 | 分部分项工程+措施项目+其他项目-分部分项设备费-技术措施项目设备费 |  |  |  | 0.1
2 | 税金 | 分部分项工程+措施项目+其他项目+规费-(甲供材料费+甲供主材费+甲供设备费)/1.01 |  |  |  | 9
合 计
表—13

## 扉-1 招标工程量清单扉页【连云港市柘汪中心小学南京路校区_2
|  | 连云港市柘汪中心小学南京路校区食堂报告厅装修项目——电气工程 |  |  | 工程
招 标 工 程 量 清 单
招 标 人： | 连云港市柘汪中心小学 |  | 造价咨询人： | 江苏瑞阳工程咨询有限公司
| （单位盖章） |  |  | (单位资质专用章)
法定代表人 或其授权人： | 万绪波 |  | 法定代表人 或其授权人： | 白安联
| (签字或盖章) |  |  | (签字或盖章)
编 制 人： | 庞雪 |  | 复 核 人： | 韩飞
| (造价人员签字盖专用章) |  |  | (造价工程师签字盖专用章)
编 制 时 间： | 2025-03-27 |  | 复 核 时 间： | 2025-03-31
扉-1

## 表-08 分部分项工程和单价措施项目清单与计价表【连云港市_2
分部分项工程和单价措施项目清单与计价表
工程名称：连云港市柘汪中心小学南京路校区食堂报告厅装修项目——电气工程 | [5 empty] | 标段：连云港市柘汪中心小学南京路校区食堂报告厅装修项目 |  |  | 第 1 页 共 11 页
序号 | 项目编码 | 项目名称 | 项目特征描述 | 计量单位 | 工程量 |  | 金额（元）
[7 empty] | 综合单价 | 综合合价 |  | 其中：暂估价
强电
1 | 03B001 | 拆除工程 | 1.拆除楼板灯具等其他设备。 2.拆除后的垃圾清理外运及消纳产生费用由投标人考虑在内。 3.拆除后设备统一放置后用于二次利用。 | 项 | 1
2 | 030404017001 | 配电箱 | 1.名称:配电箱z-AP 2.型号:非标 3.安装方式:详见图纸 4.原配电箱回路变更，增加元器件。 | 台 | 1
3 | 030404017002 | 配电箱 | 1.名称:配电箱1-AL 2.型号:非标 3.安装方式:详见图纸 4.原配电箱回路变更，增加元器件。 | 台 | 1
4 | 030404017003 | 配电箱 | 1.名称:配电箱c-AL 2.型号:非标 3.安装方式:详见图纸 4.原配电箱回路变更，增加元器件。 | 台 | 1
5 | 030404017004 | 配电箱 | 1.名称:配电箱2-zAL 2.型号:非标 3.安装方式:详见图纸 4.原配电箱回路变更，增加元器件。 | 台 | 1
本页小计
注：为计取规费等的使用，可在表中增设其中：“定额人工费”。
表—08
分部分项工程和单价措施项目清单与计价表
工程名称：连云港市柘汪中心小学南京路校区食堂报告厅装修项目——电气工程 | [5 empty] | 标段：连云港市柘汪中心小学南京路校区食堂报告厅装修项目 |  |  | 第 2 页 共 11 页
序号 | 项目编码 | 项目名称 | 项目特征描述 | 计量单位 | 工程量 |  | 金额（元）
[7 empty] | 综合单价 | 综合合价 |  | 其中：暂估价
6 | 030404017005 | 配电箱 | 1.名称:配电箱3-AP 2.型号:非标 3.接线端子材质、规格:端子接线2.5mm2/4mm2 4.安装方式:详见图纸 5.新增配电箱 | 台 | 1
7 | 030404017006 | 配电箱 | 1.名称:配电箱kt-AP 2.型号:非标 3.安装方式:详见图纸 4.新增配电箱 | 台 | 1
8 | 030411003001 | 桥架 | 1.名称:钢制槽式桥架 2.规格:200*100 3.含防火隔板及安装支架 | m | 42.17
9 | 030408001001 | 电力电缆 | 1.名称:电力电缆 2.规格型号:WDZC-YJE-4*70+1*35 3.电压等级(kV):0.6/1KV | m | 137.36
10 | 030408001002 | 电力电缆 | 1.名称:电力电缆 2.规格型号:WDZC-YJE-4*16+1*16 3.电压等级(kV):0.6/1KV | m | 68.09
本页小计
注：为计取规费等的使用，可在表中增设其中：“定额人工费”。
表—08
分部分项工程和单价措施项目清单与计价表
工程名称：连云港市柘汪中心小学南京路校区食堂报告厅装修项目——电气工程 | [5 empty] | 标段：连云港市柘汪中心小学南京路校区食堂报告厅装修项目 |  |  | 第 3 页 共 11 页
序号 | 项目编码 | 项目名称 | 项目特征描述 | 计量单位 | 工程量 |  | 金额（元）
[7 empty] | 综合单价 | 综合合价 |  | 其中：暂估价
11 | 030408001003 | 电力电缆 | 1.名称:电力电缆 2.规格型号:WDZC-YJE-4*10+1*10 3.电压等级(kV):0.6/1KV | m | 25.71
12 | 030408001004 | 电力电缆 | 1.名称:电力电缆 2.规格型号:WDZC-YJE-4*4+1*4 3.电压等级(kV):0.6/1KV | m | 158.98
13 | 030408001005 | 电力电缆 | 1.名称:电力电缆 2.规格型号:YJE-4*25+1*16 3.电压等级(kV):0.6/1KV | m | 24.59
14 | 030408006001 | 电力电缆头 | 1.名称:电力电缆头 2.规格型号:WDZC-YJE-4*70+1*35 3.电压等级（kV):1KV以下 | 个 | 4
15 | 030408006002 | 电力电缆头 | 1.名称:电力电缆头 2.规格型号:WDZC-YJE-4*16+1*16 3.电压等级（kV):1KV以下 | 个 | 2
本页小计
注：为计取规费等的使用，可在表中增设其中：“定额人工费”。
表—08
分部分项工程和单价措施项目清单与计价表
工程名称：连云港市柘汪中心小学南京路校区食堂报告厅装修项目——电气工程 | [5 empty] | 标段：连云港市柘汪中心小学南京路校区食堂报告厅装修项目 |  |  | 第 4 页 共 11 页
序号 | 项目编码 | 项目名称 | 项目特征描述 | 计量单位 | 工程量 |  | 金额（元）
[7 empty] | 综合单价 | 综合合价 |  | 其中：暂估价
16 | 030408006003 | 电力电缆头 | 1.名称:电力电缆头 2.规格型号:WDZC-YJE-4*10+1*10 3.电压等级（kV):1KV以下 | 个 | 2
17 | 030408006004 | 电力电缆头 | 1.名称:电力电缆头 2.规格型号:WDZC-YJE-4*4+1*4 3.电压等级（kV):1KV以下 | 个 | 4
18 | 030408006005 | 电力电缆头 | 1.名称:电力电缆头 2.规格型号:YJE-4*25+1*16 3.电压等级（kV):1KV以下 | 个 | 2
19 | 030411004001 | 配线 | 1.名称:配线 2.配线形式:管内穿线 3.规格型号:WDZC-BYJ-4 | m | 219.52
20 | 030411004002 | 配线 | 1.名称:配线 2.配线形式:管内穿线 3.规格型号:WDZC-BYJ-2.5 | m | 5530.38
本页小计
注：为计取规费等的使用，可在表中增设其中：“定额人工费”。
表—08
分部分项工程和单价措施项目清单与计价表
工程名称：连云港市柘汪中心小学南京路校区食堂报告厅装修项目——电气工程 | [5 empty] | 标段：连云港市柘汪中心小学南京路校区食堂报告厅装修项目 |  |  | 第 5 页 共 11 页
序号 | 项目编码 | 项目名称 | 项目特征描述 | 计量单位 | 工程量 |  | 金额（元）
[7 empty] | 综合单价 | 综合合价 |  | 其中：暂估价
21 | 030411001001 | 配管 | 1.名称:电气配管 2.材质:SC 3.规格:DN100 4.配置形式:暗配 5.含刨沟及恢复 | m | 53.8
22 | 030411001002 | 配管 | 1.名称:电气配管 2.材质:SC 3.规格:DN80 4.配置形式:暗配 5.含刨沟及恢复 | m | 11.17
23 | 030411001003 | 配管 | 1.名称:电气配管 2.材质:SC 3.规格:DN65 4.配置形式:沿钢索或钢线槽敷设 | m | 20.45
24 | 030411001004 | 配管 | 1.名称:电气配管 2.材质:SC 3.规格:DN50 4.配置形式:暗配 5.含刨沟及恢复 | m | 21.54
25 | 030411001005 | 配管 | 1.名称:电气配管 2.材质:SC 3.规格:DN20 4.配置形式:暗配 5.含刨沟及恢复 | m | 71.85
本页小计
注：为计取规费等的使用，可在表中增设其中：“定额人工费”。
表—08
分部分项工程和单价措施项目清单与计价表
工程名称：连云港市柘汪中心小学南京路校区食堂报告厅装修项目——电气工程 | [5 empty] | 标段：连云港市柘汪中心小学南京路校区食堂报告厅装修项目 |  |  | 第 6 页 共 11 页
序号 | 项目编码 | 项目名称 | 项目特征描述 | 计量单位 | 工程量 |  | 金额（元）
[7 empty] | 综合单价 | 综合合价 |  | 其中：暂估价
26 | 030411001006 | 配管 | 1.名称:电气配管 2.材质:JDG 3.规格:DN32 4.配置形式:暗配 5.含刨沟及恢复 | m | 158.73
27 | 030411001007 | 配管 | 1.名称:电气配管 2.材质:JDG 3.规格:DN20 4.配置形式:暗配 5.含刨沟及恢复 | m | 1863.02
28 | 011304001001 | 灯带（槽） | 1.灯带型式、尺寸:嵌顶灯带 2.规格:12W/m 220V | m | 368.4
29 | 030412001001 | 普通灯具 | 1.名称:LED节能吸顶灯 2.型号:24W 220V 3.类型:吸顶/吊顶安装 | 套 | 3
30 | 030412001002 | 普通灯具 | 1.名称:LED节能吸顶灯 2.型号:32W 220V 3.类型:吸顶/吊顶安装 | 套 | 3
31 | 030412005001 | 荧光灯 | 1.名称:成品LED面板灯 2.型号:24W 220V 3.规格:600*600 4.安装形式:吸顶/吊顶安装 | 套 | 9
本页小计
注：为计取规费等的使用，可在表中增设其中：“定额人工费”。
表—08
分部分项工程和单价措施项目清单与计价表
工程名称：连云港市柘汪中心小学南京路校区食堂报告厅装修项目——电气工程 | [5 empty] | 标段：连云港市柘汪中心小学南京路校区食堂报告厅装修项目 |  |  | 第 7 页 共 11 页
序号 | 项目编码 | 项目名称 | 项目特征描述 | 计量单位 | 工程量 |  | 金额（元）
[7 empty] | 综合单价 | 综合合价 |  | 其中：暂估价
32 | 030412005002 | 荧光灯 | 1.名称:成品LED面板灯（防水） 2.型号:24W 220V 3.规格:600*600 4.安装形式:吸顶/吊顶安装 | 套 | 27
33 | 030412005003 | 荧光灯 | 1.名称:成品LED面板灯 2.型号:36W 220V 3.规格:1500mm*100mm 4.安装形式:吸顶/吊顶安装 | 套 | 75
34 | 030412004001 | 装饰灯 | 1.名称:嵌入式4寸色温4000K 2.型号:9W 220V 3.安装形式:吸顶/吊顶安装 | 套 | 145
35 | 030412004002 | 装饰灯 | 1.名称:嵌入式4寸色温4000K（防水型） 2.型号:9W 220V 3.安装形式:吸顶/吊顶安装 | 套 | 14
36 | 030412004003 | 装饰灯 | 1.名称:嵌入式2头4寸色温4000K 2.型号:2*9W 220V 3.安装形式:吸顶/吊顶安装 | 套 | 80
37 | 030412001003 | 普通灯具 | 1.名称:紫外线灯 2.型号:1x30W 220V(IP54) 3.类型:吸顶/吊顶安装 | 套 | 16
本页小计
注：为计取规费等的使用，可在表中增设其中：“定额人工费”。
表—08
分部分项工程和单价措施项目清单与计价表
工程名称：连云港市柘汪中心小学南京路校区食堂报告厅装修项目——电气工程 | [5 empty] | 标段：连云港市柘汪中心小学南京路校区食堂报告厅装修项目 |  |  | 第 8 页 共 11 页
序号 | 项目编码 | 项目名称 | 项目特征描述 | 计量单位 | 工程量 |  | 金额（元）
[7 empty] | 综合单价 | 综合合价 |  | 其中：暂估价
38 | 030404034001 | 照明开关 | 1.名称:单联单控暗开关 2.规格:10A 250V | 个 | 21
39 | 030404034002 | 照明开关 | 1.名称:双联单控暗开关 2.规格:10A 250V | 个 | 18
40 | 030404034003 | 照明开关 | 1.名称:三联单控暗开关 2.规格:10A 250V | 个 | 3
41 | 030404034005 | 照明开关 | 1.名称:单联单控暗开关（带明显标志） 2.规格:10A 250V | 个 | 4
42 | 030404034006 | 照明开关 | 1.名称:三联单控暗开关（带明显标志） 2.规格:10A 250V | 个 | 1
43 | 030404035001 | 插座 | 1.名称:安全型双联二三极暗装插座 2.规格:V86系列 16A | 个 | 8
44 | 030904003001 | 按钮 | 1.名称:呼叫按钮 | 个 | 2
45 | 030904005001 | 声光报警器 | 1.名称:声光报警标志灯CWX | 个 | 1
46 | 030411006001 | 接线盒 | 1.名称:开关盒、接线盒 2.材质:钢 | 个 | 415
47 | 030414002001 | 送配电装置系统 | 送配电装置系统 | 系统 | 1
弱电
本页小计
注：为计取规费等的使用，可在表中增设其中：“定额人工费”。
表—08
分部分项工程和单价措施项目清单与计价表
工程名称：连云港市柘汪中心小学南京路校区食堂报告厅装修项目——电气工程 | [5 empty] | 标段：连云港市柘汪中心小学南京路校区食堂报告厅装修项目 |  |  | 第 9 页 共 11 页
序号 | 项目编码 | 项目名称 | 项目特征描述 | 计量单位 | 工程量 |  | 金额（元）
[7 empty] | 综合单价 | 综合合价 |  | 其中：暂估价
48 | 030502001001 | 机柜、机架 | 1.名称:配线柜 2.规格:含36口配线架和交换机 3.安装方式:详见图纸 | 台 | 1
49 | 030502001002 | 机柜、机架 | 1.名称:配线柜 2.规格:含12口配线架和交换机 3.安装方式:详见图纸 | 台 | 1
50 | 030502001003 | 机柜、机架 | 1.名称:配线柜 2.规格:含8口配线架和交换机 3.安装方式:详见图纸 | 台 | 1
51 | 030502010001 | 配线架 | 1.名称:配线架 2.规格:6口 | 个 | 2
52 | 030502010002 | 理线架 | 1.名称:理线架 | 个 | 3
53 | 030411003004 | 桥架 | 1.名称:钢制槽式桥架 2.规格:200*100 3.含防火隔板及安装支架 | m | 30.73
54 | 030411001008 | 配管 | 1.名称:配管 2.材质:PC 3.规格:DN25 4.配置形式:暗配 5.含刨沟及恢复 | m | 427.78
55 | 030502009001 | 跳线 | 1.名称:成品跳线 | 条 | 72
56 | 030505005001 | 射频同轴电缆 | 1.名称:SYV-75-5 2.敷设方式:管内穿线 | m | 362.74
57 | 030502005001 | 双绞线缆 | 1.名称:RVV-2*1.0 2.敷设方式:管内穿线 | m | 1227.38
本页小计
注：为计取规费等的使用，可在表中增设其中：“定额人工费”。
表—08
分部分项工程和单价措施项目清单与计价表
工程名称：连云港市柘汪中心小学南京路校区食堂报告厅装修项目——电气工程 | [5 empty] | 标段：连云港市柘汪中心小学南京路校区食堂报告厅装修项目 |  |  | 第 10 页 共 11 页
序号 | 项目编码 | 项目名称 | 项目特征描述 | 计量单位 | 工程量 |  | 金额（元）
[7 empty] | 综合单价 | 综合合价 |  | 其中：暂估价
58 | 030502005002 | 双绞线缆 | 1.名称:CAT6 2.敷设方式:管内穿线 | m | 2378.09
59 | 030501009001 | 路由器 | 1.名称:无线信息出线口 | 台 | 6
60 | 030502012001 | 信息插座 | 1.名称:信息出线口 | 个 | 8
61 | 030502012002 | 信息插座 | 1.名称:有线电视插口 | 个 | 8
62 | 030506001001 | 扩声系统设备 | 1.名称:有源音箱 2.安装方式:详见图纸要求 | 台 | 12
63 | 030507008001 | 监控摄像设备 | 1.名称:摄像头 2.安装方式:详见图纸要求 | 台 | 29
64 | 030411006002 | 接线盒 | 1.名称:接线盒 2.材质:塑料 | 个 | 16
声光电预埋
65 | 030411003003 | 桥架 | 1.名称:钢制槽式桥架 2.规格:400*100 3.含安装支架 | m | 40
66 | 030411001009 | 配管 | 1.名称:配管 2.材质:PVC 3.规格:DN25 4.配置形式:暗配 5.含刨沟及恢复 | m | 120
67 | 030411001010 | 配管 | 1.名称:配管 2.材质:JDG 3.规格:DN25 4.配置形式:暗配 5.开槽及恢复费用包含在内 | m | 300
68 | 030411006003 | 接线盒 | 1.名称:开关盒、接线盒 2.材质:钢 | 个 | 65
本页小计
注：为计取规费等的使用，可在表中增设其中：“定额人工费”。
表—08
分部分项工程和单价措施项目清单与计价表
工程名称：连云港市柘汪中心小学南京路校区食堂报告厅装修项目——电气工程 | [5 empty] | 标段：连云港市柘汪中心小学南京路校区食堂报告厅装修项目 |  |  | 第 11 页 共 11 页
序号 | 项目编码 | 项目名称 | 项目特征描述 | 计量单位 | 工程量 |  | 金额（元）
[7 empty] | 综合单价 | 综合合价 |  | 其中：暂估价
69 | 030411006004 | 接线盒 | 1.名称:接线盒 2.材质:塑料 | 个 | 10
分部分项合计
措施项目
70 | 031301017001 | 脚手架搭拆 | 脚手架搭拆 | 项 | 1
71 | 031301018001 | 超高增加费 | 超高增加费 | 项 | 1
单价措施合计
本页小计
合 计
注：为计取规费等的使用，可在表中增设其中：“定额人工费”。
表—08

## 表-11 总价措施项目清单与计价表【连云港市柘汪中心小学南_2
总价措施项目清单与计价表
工程名称：连云港市柘汪中心小学南京路校区食堂报告厅装修项目——电气工程 |  |  |  | 标段：连云港市柘汪中心小学南京路校区食堂报告厅装修项目 |  |  |  | 第 1 页 共 3 页
序号 | 项目编码 | 项目名称 | 计算基础 |  | 费率 (%) | 金额 (元) | 调整 费率 (%) |  | 调整后 金额(元) | 备注
1 | 031302001001 | 安全文明施工费
1.1 | 1.1 | 基本费 | 分部分项合计+技术措施项目合计-分部分项设备费-技术措施项目设备费 |  | 1.5
1.2 | 1.2 | 增加费 | 分部分项合计+技术措施项目合计-分部分项设备费-技术措施项目设备费 |  | 0.36
1.3 | 1.3 | 扬尘污染防治增加费 | 分部分项合计+技术措施项目合计-分部分项设备费-技术措施项目设备费 |  | 0.21
2 | 031302010001 | 按质论价 | 分部分项合计+技术措施项目合计-分部分项设备费-技术措施项目设备费 |  | 0
3 | 031302002001 | 夜间施工 | 分部分项合计+技术措施项目合计-分部分项设备费-技术措施项目设备费
4 | 031302003001 | 非夜间施工照明 | 分部分项合计+技术措施项目合计-分部分项设备费-技术措施项目设备费 | [6 empty] | 在计取非夜间施工照明费时，建筑工程、仿古工程、修缮土建部分仅地下室（地宫）部分可计取；单独装饰、安装工程、园林绿化工程、修缮安装部分仅特殊施工部位内施工项目可计取
5 | 031302004001 | 二次搬运 | 分部分项合计+技术措施项目合计-分部分项设备费-技术措施项目设备费
6 | 031302005001 | 冬雨季施工 | 分部分项合计+技术措施项目合计-分部
编制人（造价人员）： |  |  |  | 复核人（造价工程师）：
表-11
总价措施项目清单与计价表
工程名称：连云港市柘汪中心小学南京路校区食堂报告厅装修项目——电气工程 |  |  |  | 标段：连云港市柘汪中心小学南京路校区食堂报告厅装修项目 |  |  |  | 第 2 页 共 3 页
序号 | 项目编码 | 项目名称 | 计算基础 |  | 费率 (%) | 金额 (元) | 调整 费率 (%) |  | 调整后 金额(元) | 备注
分项设备费-技术措施项目设备费
7 | 031302006001 | 已完工程及设备保护 | 分部分项合计+技术措施项目合计-分部分项设备费-技术措施项目设备费
8 | 031302008001 | 临时设施 | 分部分项合计+技术措施项目合计-分部分项设备费-技术措施项目设备费
9 | 031302009001 | 赶工措施 | 分部分项合计+技术措施项目合计-分部分项设备费-技术措施项目设备费
10 | 031302011001 | 住宅分户验收 | 分部分项合计+技术措施项目合计-分部分项设备费-技术措施项目设备费 | [6 empty] | 在计取住宅分户验收时，大型土石方工程、桩基工程和地下室部分不计入计费基础
11 | 031302012001 | 建筑工人实名制 | 分部分项合计+技术措施项目合计-分部分项设备费-技术措施项目设备费 | [6 empty] | 建筑工人实名制设备由建筑工人工资专用账户开户银行提供的，建筑工人实名制费用按表中费率乘以0.5系数计取
12 | 031302015001 | 智慧工地费用 | 分部分项合计+技术措施项目合计-分部分项设备费-技术措施项目设备费
13 | 031302013001 | 特殊施工降效 | 分部分项合计+技术措施项目合计-分部分项设备费-技术措施项目设备费
14 | 031302014001 | 协管费 | 分部分项合计+技术措施项目合计-分部分项设备费-技术措
编制人（造价人员）： |  |  |  | 复核人（造价工程师）：
表-11
总价措施项目清单与计价表
工程名称：连云港市柘汪中心小学南京路校区食堂报告厅装修项目——电气工程 |  |  |  | 标段：连云港市柘汪中心小学南京路校区食堂报告厅装修项目 |  |  |  | 第 3 页 共 3 页
序号 | 项目编码 | 项目名称 | 计算基础 |  | 费率 (%) | 金额 (元) | 调整 费率 (%) |  | 调整后 金额(元) | 备注
施项目设备费
合 计
编制人（造价人员）： |  |  |  | 复核人（造价工程师）：
表-11

## 表-12 其他项目清单与计价汇总表【连云港市柘汪中心小学南_2
其他项目清单与计价汇总表
工程名称：连云港市柘汪中心小学南京路校区食堂报告厅装修项目——电气工程 |  | 标段：连云港市柘汪中心小学南京路校区食堂报告厅装修项目 |  |  | 第 1 页 共 1 页
序号 | 项目名称 |  | 金额（元） | 结算金额（元） |  | 备注
一 | 其他项目
1 | 暂列金额 |  |  |  |  | 明细详见表-12-1
2 | 暂估价 |  | 40000
2.1 | 材料(工程设备)暂估价 |  | - |  |  | 明细详见表-12-2
2.2 | 专业工程暂估价 |  | 40000 |  |  | 明细详见表-12-3
3 | 计日工 |  |  |  |  | 明细详见表-12-4
4 | 总承包服务费 |  |  |  |  | 明细详见表-12-5
5 | 索赔与现场签证 |  | - |  |  | 明细详见表-12-6
合 计 |  |  | 40000 |  |  | —
表—12

## 表-12-3 专业工程暂估价及结算价表【连云港市柘汪中心小_2
专业工程暂估价及结算价表
工程名称：连云港市柘汪中心小学南京路校区食堂报告厅装修项目——电气工程 |  |  | 标段：连云港市柘汪中心小学南京路校区食堂报告厅装修项目 |  |  |  | 第 1 页 共 1 页
序号 | 工程名称 | 工程内容 |  | 暂估金额 （元） | 结算金额 (元) | 差额 ±(元) |  | 备注
1 | 厨房二次改造 | 包括但不限于电线电缆敷设、桥架配管敷设、开关插座及接线盒安装、配电箱安装调试等。最终按实结算工程量。 |  | 40000
合 计 |  |  |  | 40000 |  |  |  | —
表—12—3

## 表-13 规费、税金项目清单与计价表【连云港市柘汪中心小学_2
规费、税金项目清单与计价表
工程名称：连云港市柘汪中心小学南京路校区食堂报告厅装修项目——电气工程 |  |  | 标段：连云港市柘汪中心小学南京路校区食堂报告厅装修项目 |  | 第 1 页 共 1 页
序号 | 项目名称 | 计算基础 |  | 计算基数 |  | 计算费率(%) | 金额(元)
1 | 规费 | 社会保险费+住房公积金+环境保护税
1.1 | 社会保险费 | 分部分项工程+措施项目+其他项目-分部分项设备费-技术措施项目设备费 |  |  |  | 2.4
1.2 | 住房公积金 | 分部分项工程+措施项目+其他项目-分部分项设备费-技术措施项目设备费 |  |  |  | 0.42
1.3 | 环境保护税 | 分部分项工程+措施项目+其他项目-分部分项设备费-技术措施项目设备费 |  |  |  | 0.1
2 | 税金 | 分部分项工程+措施项目+其他项目+规费-(甲供材料费+甲供主材费+甲供设备费)/1.01 |  |  |  | 9
合 计
表—13

## 扉-1 招标工程量清单扉页【连云港市柘汪中心小学南京路校区_3
|  | 连云港市柘汪中心小学南京路校区食堂报告厅装修项目——给排水工程 |  |  | 工程
招 标 工 程 量 清 单
招 标 人： | 连云港市柘汪中心小学 |  | 造价咨询人： | 江苏瑞阳工程咨询有限公司
| （单位盖章） |  |  | (单位资质专用章)
法定代表人 或其授权人： | 万绪波 |  | 法定代表人 或其授权人： | 白安联
| (签字或盖章) |  |  | (签字或盖章)
编 制 人： | 庞雪 |  | 复 核 人： | 韩飞
| (造价人员签字盖专用章) |  |  | (造价工程师签字盖专用章)
编 制 时 间： | 2025-03-27 |  | 复 核 时 间： | 2025-03-31
扉-1

## 表-08 分部分项工程和单价措施项目清单与计价表【连云港市_3
分部分项工程和单价措施项目清单与计价表
工程名称：连云港市柘汪中心小学南京路校区食堂报告厅装修项目——给排水工程 | [5 empty] | 标段：连云港市柘汪中心小学南京路校区食堂报告厅装修项目 |  |  | 第 1 页 共 10 页
序号 | 项目编码 | 项目名称 | 项目特征描述 | 计量单位 | 工程量 |  | 金额（元）
[7 empty] | 综合单价 | 综合合价 |  | 其中：暂估价
冷水
1 | 031001006001 | 塑料管 | 1.安装部位:室内 2.介质:给水 3.材质、规格:PPR给水管，De20 4.连接形式:热熔连接，含管件 5.压力试验及吹、洗设计要求:水冲洗，消毒 | m | 13.73
2 | 031001006002 | 塑料管 | 1.安装部位:室内 2.介质:给水 3.材质、规格:PPR给水管，De63 4.连接形式:热熔连接，含管件 5.压力试验及吹、洗设计要求:水冲洗，消毒 | m | 4.07
排水
3 | 031001006003 | 塑料管 | 1.安装部位:室内 2.介质:排水 3.材质、规格:UPVC排水管，De50 4.连接形式:粘接，含管件 5.压力试验及吹、洗设计要求:灌水，通球试验 | m | 1.13
本页小计
注：为计取规费等的使用，可在表中增设其中：“定额人工费”。
表—08
分部分项工程和单价措施项目清单与计价表
工程名称：连云港市柘汪中心小学南京路校区食堂报告厅装修项目——给排水工程 | [5 empty] | 标段：连云港市柘汪中心小学南京路校区食堂报告厅装修项目 |  |  | 第 2 页 共 10 页
序号 | 项目编码 | 项目名称 | 项目特征描述 | 计量单位 | 工程量 |  | 金额（元）
[7 empty] | 综合单价 | 综合合价 |  | 其中：暂估价
4 | 031001006004 | 塑料管 | 1.安装部位:室内 2.介质:排水 3.材质、规格:UPVC排水管，De75 4.连接形式:粘接，含管件 5.压力试验及吹、洗设计要求:灌水，通球试验 | m | 10.58
5 | 031004014001 | 给、排水附(配)件 | 1.名称:普通地漏 2.型号、规格:DN50 | 个 | 1
6 | 031004003001 | 洗脸盆 | 1.材质:陶瓷 2.规格、类型:台下式洗脸盆 3.附件名称、数量:含铜制高档水嘴等其他五金配件 4.详见09S304图集P33、P41、P66、P124 | 组 | 10
7 | 031004003002 | 洗脸盆 | 1.材质:陶瓷 2.规格、类型:残疾人洗脸盆 3.附件名称、数量:含铜制高档水嘴等其他五金配件 4.详见09S304图集P33、P41、P66、P124 | 组 | 2
本页小计
注：为计取规费等的使用，可在表中增设其中：“定额人工费”。
表—08
分部分项工程和单价措施项目清单与计价表
工程名称：连云港市柘汪中心小学南京路校区食堂报告厅装修项目——给排水工程 | [5 empty] | 标段：连云港市柘汪中心小学南京路校区食堂报告厅装修项目 |  |  | 第 3 页 共 10 页
序号 | 项目编码 | 项目名称 | 项目特征描述 | 计量单位 | 工程量 |  | 金额（元）
[7 empty] | 综合单价 | 综合合价 |  | 其中：暂估价
8 | 031004006001 | 大便器 | 1.材质:陶瓷 2.规格、类型:蹲式 3.附件名称、数量:含冲洗阀及五金配件 4.详见09S304图集P33、P41、P66、P124 | 组 | 12
9 | 031004006002 | 大便器 | 1.材质:陶瓷 2.规格、类型:残疾人坐便器 3.附件名称、数量:含冲洗阀及其他五金配件 4.详见09S304图集P33、P41、P66、P124 | 组 | 2
10 | 031004007001 | 小便器 | 1.材质:陶瓷 2.规格、类型:小便器 3.附件名称、数量:含冲洗阀及其他五金配件 4.详见09S304图集P33、P41、P66、P124 | 组 | 4
本页小计
注：为计取规费等的使用，可在表中增设其中：“定额人工费”。
表—08
分部分项工程和单价措施项目清单与计价表
工程名称：连云港市柘汪中心小学南京路校区食堂报告厅装修项目——给排水工程 | [5 empty] | 标段：连云港市柘汪中心小学南京路校区食堂报告厅装修项目 |  |  | 第 4 页 共 10 页
序号 | 项目编码 | 项目名称 | 项目特征描述 | 计量单位 | 工程量 |  | 金额（元）
[7 empty] | 综合单价 | 综合合价 |  | 其中：暂估价
11 | 040501004001 | 塑料管 | 1.名称:室内排水沟与室外污水连接管 2.垫层、基础材质及厚度:100厚中粗砂 3.材质:HDPE双壁波纹管SN8 4.规格:DN200 5.连接形式:胶圈接口 6.管道检验及试验要求:闭水试验 7.对室内地面破碎恢复、墙体开洞、室外路面破碎恢复、土石方、中粗砂回填、井开洞修复产生费用含内 | m | 10
12 | 040504001001 | 砌筑井 | 1.名称:沉淀井 2.垫层、基础材质及厚度:100厚C20混凝土垫层 3.砌筑材料品种、规格、强度等级:240厚MU20砖 4.井内径尺寸:500*500*800mm 5.勾缝、抹面要求:井内外采用20厚1：2防水砂浆抹灰 6.砂浆强度等级、配合比:M7.5水泥砂浆砌筑 7.盖板材质、规格:预制钢筋混凝土盖板 | 座 | 1
本页小计
注：为计取规费等的使用，可在表中增设其中：“定额人工费”。
表—08
分部分项工程和单价措施项目清单与计价表
工程名称：连云港市柘汪中心小学南京路校区食堂报告厅装修项目——给排水工程 | [5 empty] | 标段：连云港市柘汪中心小学南京路校区食堂报告厅装修项目 |  |  | 第 5 页 共 10 页
序号 | 项目编码 | 项目名称 | 项目特征描述 | 计量单位 | 工程量 |  | 金额（元）
[7 empty] | 综合单价 | 综合合价 |  | 其中：暂估价
热水
13 | 031001006005 | 塑料管 | 1.安装部位:室内 2.介质:热水 3.材质、规格:PPR热水管，DN15 4.连接形式:热熔连接，含管件 5.压力试验及吹、洗设计要求:水冲洗，消毒 | m | 23.06
14 | 031001006006 | 塑料管 | 1.安装部位:室内 2.介质:热水 3.材质、规格:PPR热水管，DN20 4.连接形式:热熔连接，含管件 5.压力试验及吹、洗设计要求:水冲洗，消毒 | m | 31.13
15 | 031001006007 | 塑料管 | 1.安装部位:室内 2.介质:热水 3.材质、规格:PPR热水管，DN25 4.连接形式:热熔连接，含管件 5.压力试验及吹、洗设计要求:水冲洗，消毒 | m | 31.94
本页小计
注：为计取规费等的使用，可在表中增设其中：“定额人工费”。
表—08
分部分项工程和单价措施项目清单与计价表
工程名称：连云港市柘汪中心小学南京路校区食堂报告厅装修项目——给排水工程 | [5 empty] | 标段：连云港市柘汪中心小学南京路校区食堂报告厅装修项目 |  |  | 第 6 页 共 10 页
序号 | 项目编码 | 项目名称 | 项目特征描述 | 计量单位 | 工程量 |  | 金额（元）
[7 empty] | 综合单价 | 综合合价 |  | 其中：暂估价
16 | 031001006008 | 塑料管 | 1.安装部位:室内 2.介质:热水 3.材质、规格:PPR热水管，DN32 4.连接形式:热熔连接，含管件 5.压力试验及吹、洗设计要求:水冲洗，消毒 | m | 7.51
17 | 031001006009 | 塑料管 | 1.安装部位:室内 2.介质:热水 3.材质、规格:PPR热水管，DN40 4.连接形式:热熔连接，含管件 5.压力试验及吹、洗设计要求:水冲洗，消毒 | m | 99.9
18 | 031003001001 | 螺纹阀门 | 1.类型:自动排气阀 2.规格、压力等级:DN25 | 个 | 2
19 | 031003001002 | 螺纹阀门 | 1.类型:截止阀 2.规格、压力等级:DN25 | 个 | 9
20 | 031003001003 | 螺纹阀门 | 1.类型:截止阀 2.规格、压力等级:DN32 | 个 | 1
21 | 031003001004 | 螺纹阀门 | 1.类型:截止阀 2.规格、压力等级:DN40 | 个 | 1
22 | 031003001005 | 螺纹阀门 | 1.类型:闸阀 2.规格、压力等级:DN32 | 个 | 7
23 | 031003001006 | 螺纹阀门 | 1.类型:闸阀 2.规格、压力等级:DN50 | 个 | 15
本页小计
注：为计取规费等的使用，可在表中增设其中：“定额人工费”。
表—08
分部分项工程和单价措施项目清单与计价表
工程名称：连云港市柘汪中心小学南京路校区食堂报告厅装修项目——给排水工程 | [5 empty] | 标段：连云港市柘汪中心小学南京路校区食堂报告厅装修项目 |  |  | 第 7 页 共 10 页
序号 | 项目编码 | 项目名称 | 项目特征描述 | 计量单位 | 工程量 |  | 金额（元）
[7 empty] | 综合单价 | 综合合价 |  | 其中：暂估价
24 | 031003001007 | 螺纹阀门 | 1.类型:止回阀 2.规格、压力等级:DN32 | 个 | 2
25 | 031003001008 | 螺纹阀门 | 1.类型:止回阀 2.规格、压力等级:DN50 | 个 | 6
26 | 031003001009 | 螺纹阀门 | 1.类型:Y型除污器 2.规格、压力等级:DN32 | 个 | 2
27 | 031003001010 | 螺纹阀门 | 1.类型:Y型除污器 2.规格、压力等级:DN50 | 个 | 6
28 | 031003001011 | 螺纹阀门 | 1.类型:橡胶软接头 2.规格、压力等级:DN32 | 个 | 4
29 | 031003001012 | 螺纹阀门 | 1.类型:橡胶软接头 2.规格、压力等级:DN50 | 个 | 12
30 | 031003001013 | 螺纹阀门 | 1.类型:电动三通球阀 2.规格、压力等级:DN50 | 个 | 1
31 | 030601002001 | 压力仪表 | 1.名称:压力表 | 台 | 8
32 | 031208002001 | 管道绝热 | 1.绝热材料品种:B1级防火橡塑保温管 2.绝热厚度:30mm | m3 | 1.62
33 | 031208007001 | 防潮层、保护层 | 1.保护材料品种:铝皮保护层 2.保护厚度:0.3mm | m2 | 50.75
本页小计
注：为计取规费等的使用，可在表中增设其中：“定额人工费”。
表—08
分部分项工程和单价措施项目清单与计价表
工程名称：连云港市柘汪中心小学南京路校区食堂报告厅装修项目——给排水工程 | [5 empty] | 标段：连云港市柘汪中心小学南京路校区食堂报告厅装修项目 |  |  | 第 8 页 共 10 页
序号 | 项目编码 | 项目名称 | 项目特征描述 | 计量单位 | 工程量 |  | 金额（元）
[7 empty] | 综合单价 | 综合合价 |  | 其中：暂估价
34 | 031006015001 | 集热水箱 | 1.名称:集热水箱 2.型号、规格:L*B*H=2*2*1.5m，有效容积4m3 3.其他:详见图纸 | 台 | 1
35 | 031006015002 | 辅助电加热水箱 | 1.名称:辅助电加热水箱 2.型号、规格:CAHP-TANK-G12，有效容积455L 3.其他:详见图纸 | 台 | 1
36 | 031006015003 | 承压储热水箱 | 1.名称:承压储热水箱 2.型号、规格:CAHP-TANK-120G，有效容积455L 3.其他:详见图纸 | 台 | 3
本页小计
注：为计取规费等的使用，可在表中增设其中：“定额人工费”。
表—08
分部分项工程和单价措施项目清单与计价表
工程名称：连云港市柘汪中心小学南京路校区食堂报告厅装修项目——给排水工程 | [5 empty] | 标段：连云港市柘汪中心小学南京路校区食堂报告厅装修项目 |  |  | 第 9 页 共 10 页
序号 | 项目编码 | 项目名称 | 项目特征描述 | 计量单位 | 工程量 |  | 金额（元）
[7 empty] | 综合单价 | 综合合价 |  | 其中：暂估价
37 | 031006005001 | 太阳能集热装置 | 1.名称:太阳能集热器 2.规格:58-1800-50*3工程型集热器，150支直径58mm，长度1800mm的全玻璃真空管 3.支架:国标型钢现场焊接制作，热镀锌钢板折弯喷塑 4.附件:含集热器控制柜，温度探头，水位探头，电力管线，控制管线等 5.其他:参见图纸及图集 | m2 | 45
38 | 031006001001 | 集热循环泵 | 1.名称:集热循环泵 2.型号:Q=3T/h;H=10m,N=0.55KW 3.支架:含槽钢支架 4.其他:详见图纸 | 套 | 2
39 | 031006001002 | 变频增压泵 | 1.名称:变频增压泵 2.型号:Q=6T/h;H=15m,N=0.8KW 3.支架:含槽钢支架 4.其他:详见图纸 | 套 | 2
本页小计
注：为计取规费等的使用，可在表中增设其中：“定额人工费”。
表—08
分部分项工程和单价措施项目清单与计价表
工程名称：连云港市柘汪中心小学南京路校区食堂报告厅装修项目——给排水工程 | [5 empty] | 标段：连云港市柘汪中心小学南京路校区食堂报告厅装修项目 |  |  | 第 10 页 共 10 页
序号 | 项目编码 | 项目名称 | 项目特征描述 | 计量单位 | 工程量 |  | 金额（元）
[7 empty] | 综合单价 | 综合合价 |  | 其中：暂估价
40 | 031006001003 | 回水循环泵 | 1.名称:回水循环泵 2.型号:Q=2T/h;H=10m,N=0.33KW 3.支架:含槽钢支架 4.其他:详见图纸 | 套 | 2
41 | 031006001004 | 热泵循环泵 | 1.名称:热泵循环泵 2.型号:Q=2T/h;H=15m,N=0.55KW 3.支架:含槽钢支架 4.其他:详见图纸 | 套 | 2
42 | 031006001005 | 热泵主机 | 1.名称:热泵主机 2.型号:CAHP-PI-19 3.支架:含槽钢支架 4.其他:详见图纸 | 套 | 1
分部分项合计
措施项目
43 | 031301017001 | 脚手架搭拆 | 脚手架搭拆 | 项 | 1
单价措施合计
本页小计
合 计
注：为计取规费等的使用，可在表中增设其中：“定额人工费”。
表—08

## 表-11 总价措施项目清单与计价表【连云港市柘汪中心小学南_3
总价措施项目清单与计价表
工程名称：连云港市柘汪中心小学南京路校区食堂报告厅装修项目——给排水工程 |  |  |  | 标段：连云港市柘汪中心小学南京路校区食堂报告厅装修项目 |  |  |  | 第 1 页 共 3 页
序号 | 项目编码 | 项目名称 | 计算基础 |  | 费率 (%) | 金额 (元) | 调整 费率 (%) |  | 调整后 金额(元) | 备注
1 | 031302001001 | 安全文明施工费
1.1 | 1.1 | 基本费 | 分部分项合计+技术措施项目合计-分部分项设备费-技术措施项目设备费 |  | 1.5
1.2 | 1.2 | 增加费 | 分部分项合计+技术措施项目合计-分部分项设备费-技术措施项目设备费 |  | 0.36
1.3 | 1.3 | 扬尘污染防治增加费 | 分部分项合计+技术措施项目合计-分部分项设备费-技术措施项目设备费 |  | 0.21
2 | 031302010001 | 按质论价 | 分部分项合计+技术措施项目合计-分部分项设备费-技术措施项目设备费 |  | 0
3 | 031302002001 | 夜间施工 | 分部分项合计+技术措施项目合计-分部分项设备费-技术措施项目设备费
4 | 031302003001 | 非夜间施工照明 | 分部分项合计+技术措施项目合计-分部分项设备费-技术措施项目设备费 | [6 empty] | 在计取非夜间施工照明费时，建筑工程、仿古工程、修缮土建部分仅地下室（地宫）部分可计取；单独装饰、安装工程、园林绿化工程、修缮安装部分仅特殊施工部位内施工项目可计取
5 | 031302004001 | 二次搬运 | 分部分项合计+技术措施项目合计-分部分项设备费-技术措施项目设备费
6 | 031302005001 | 冬雨季施工 | 分部分项合计+技术措施项目合计-分部
编制人（造价人员）： |  |  |  | 复核人（造价工程师）：
表-11
总价措施项目清单与计价表
工程名称：连云港市柘汪中心小学南京路校区食堂报告厅装修项目——给排水工程 |  |  |  | 标段：连云港市柘汪中心小学南京路校区食堂报告厅装修项目 |  |  |  | 第 2 页 共 3 页
序号 | 项目编码 | 项目名称 | 计算基础 |  | 费率 (%) | 金额 (元) | 调整 费率 (%) |  | 调整后 金额(元) | 备注
分项设备费-技术措施项目设备费
7 | 031302006001 | 已完工程及设备保护 | 分部分项合计+技术措施项目合计-分部分项设备费-技术措施项目设备费
8 | 031302008001 | 临时设施 | 分部分项合计+技术措施项目合计-分部分项设备费-技术措施项目设备费
9 | 031302009001 | 赶工措施 | 分部分项合计+技术措施项目合计-分部分项设备费-技术措施项目设备费
10 | 031302011001 | 住宅分户验收 | 分部分项合计+技术措施项目合计-分部分项设备费-技术措施项目设备费 | [6 empty] | 在计取住宅分户验收时，大型土石方工程、桩基工程和地下室部分不计入计费基础
11 | 031302012001 | 建筑工人实名制 | 分部分项合计+技术措施项目合计-分部分项设备费-技术措施项目设备费 | [6 empty] | 建筑工人实名制设备由建筑工人工资专用账户开户银行提供的，建筑工人实名制费用按表中费率乘以0.5系数计取
12 | 031302015001 | 智慧工地费用 | 分部分项合计+技术措施项目合计-分部分项设备费-技术措施项目设备费
13 | 031302013001 | 特殊施工降效 | 分部分项合计+技术措施项目合计-分部分项设备费-技术措施项目设备费
14 | 031302014001 | 协管费 | 分部分项合计+技术措施项目合计-分部分项设备费-技术措
编制人（造价人员）： |  |  |  | 复核人（造价工程师）：
表-11
总价措施项目清单与计价表
工程名称：连云港市柘汪中心小学南京路校区食堂报告厅装修项目——给排水工程 |  |  |  | 标段：连云港市柘汪中心小学南京路校区食堂报告厅装修项目 |  |  |  | 第 3 页 共 3 页
序号 | 项目编码 | 项目名称 | 计算基础 |  | 费率 (%) | 金额 (元) | 调整 费率 (%) |  | 调整后 金额(元) | 备注
施项目设备费
合 计
编制人（造价人员）： |  |  |  | 复核人（造价工程师）：
表-11

## 表-12 其他项目清单与计价汇总表【连云港市柘汪中心小学南_3
其他项目清单与计价汇总表
工程名称：连云港市柘汪中心小学南京路校区食堂报告厅装修项目——给排水工程 |  | 标段：连云港市柘汪中心小学南京路校区食堂报告厅装修项目 |  |  | 第 1 页 共 1 页
序号 | 项目名称 |  | 金额（元） | 结算金额（元） |  | 备注
一 | 其他项目
1 | 暂列金额 |  |  |  |  | 明细详见表-12-1
2 | 暂估价 |  | 20000
2.1 | 材料(工程设备)暂估价 |  | - |  |  | 明细详见表-12-2
2.2 | 专业工程暂估价 |  | 20000 |  |  | 明细详见表-12-3
3 | 计日工 |  |  |  |  | 明细详见表-12-4
4 | 总承包服务费 |  |  |  |  | 明细详见表-12-5
5 | 索赔与现场签证 |  | - |  |  | 明细详见表-12-6
合 计 |  |  | 20000 |  |  | —
表—12

## 表-12-3 专业工程暂估价及结算价表【连云港市柘汪中心小_3
专业工程暂估价及结算价表
工程名称：连云港市柘汪中心小学南京路校区食堂报告厅装修项目——给排水工程 |  |  | 标段：连云港市柘汪中心小学南京路校区食堂报告厅装修项目 |  |  |  | 第 1 页 共 1 页
序号 | 工程名称 | 工程内容 |  | 暂估金额 （元） | 结算金额 (元) | 差额 ±(元) |  | 备注
1 | 厨房二次改造 | 包括但不限于给排水管敷设、水龙头地漏及清扫口等安装、开槽修复及开孔封堵等。最终按实结算工程量。 |  | 20000
合 计 |  |  |  | 20000 |  |  |  | —
表—12—3

## 表-13 规费、税金项目清单与计价表【连云港市柘汪中心小学_3
规费、税金项目清单与计价表
工程名称：连云港市柘汪中心小学南京路校区食堂报告厅装修项目——给排水工程 |  |  | 标段：连云港市柘汪中心小学南京路校区食堂报告厅装修项目 |  | 第 1 页 共 1 页
序号 | 项目名称 | 计算基础 |  | 计算基数 |  | 计算费率(%) | 金额(元)
1 | 规费 | 社会保险费+住房公积金+环境保护税
1.1 | 社会保险费 | 分部分项工程+措施项目+其他项目-分部分项设备费-技术措施项目设备费 |  |  |  | 2.4
1.2 | 住房公积金 | 分部分项工程+措施项目+其他项目-分部分项设备费-技术措施项目设备费 |  |  |  | 0.42
1.3 | 环境保护税 | 分部分项工程+措施项目+其他项目-分部分项设备费-技术措施项目设备费 |  |  |  | 0.1
2 | 税金 | 分部分项工程+措施项目+其他项目+规费-(甲供材料费+甲供主材费+甲供设备费)/1.01 |  |  |  | 9
合 计
表—13

## 扉-1 招标工程量清单扉页【连云港市柘汪中心小学南京路校区_4
|  | 连云港市柘汪中心小学南京路校区食堂报告厅装修项目——通风工程 |  |  | 工程
招 标 工 程 量 清 单
招 标 人： | 连云港市柘汪中心小学 |  | 造价咨询人： | 江苏瑞阳工程咨询有限公司
| （单位盖章） |  |  | (单位资质专用章)
法定代表人 或其授权人： | 万绪波 |  | 法定代表人 或其授权人： | 白安联
| (签字或盖章) |  |  | (签字或盖章)
编 制 人： | 庞雪 |  | 复 核 人： | 韩飞
| (造价人员签字盖专用章) |  |  | (造价工程师签字盖专用章)
编 制 时 间： | 2025-03-27 |  | 复 核 时 间： | 2025-03-31
扉-1

## 表-08 分部分项工程和单价措施项目清单与计价表【连云港市_4
分部分项工程和单价措施项目清单与计价表
工程名称：连云港市柘汪中心小学南京路校区食堂报告厅装修项目——通风工程 | [5 empty] | 标段：连云港市柘汪中心小学南京路校区食堂报告厅装修项目 |  |  | 第 1 页 共 3 页
序号 | 项目编码 | 项目名称 | 项目特征描述 | 计量单位 | 工程量 |  | 金额（元）
[7 empty] | 综合单价 | 综合合价 |  | 其中：暂估价
整个项目
1 | 030404033001 | 风扇 | 1.名称:吸顶式通风器 2.规格:风量为300m^3/h,风压为60Pa,功率为0.03kW 3.自带止回阀 | 台 | 4
2 | 030404033002 | 风扇 | 1.名称:吸顶式通风器 2.规格:风量为420m^3/h,风压为80Pa,功率为0.03kW 3.自带止回阀 | 台 | 1
3 | 030404033003 | 风扇 | 1.名称:吸顶式通风器 2.规格:风量为900m^3/h,风压为110Pa,功率为0.045kW 3.自带止回阀 | 台 | 2
4 | 030404033004 | 风扇 | 1.名称:吸顶式通风器 2.规格:风量为1200m^3/h,风压为115Pa,功率为0.05kW 3.自带止回阀 | 台 | 2
本页小计
注：为计取规费等的使用，可在表中增设其中：“定额人工费”。
表—08
分部分项工程和单价措施项目清单与计价表
工程名称：连云港市柘汪中心小学南京路校区食堂报告厅装修项目——通风工程 | [5 empty] | 标段：连云港市柘汪中心小学南京路校区食堂报告厅装修项目 |  |  | 第 2 页 共 3 页
序号 | 项目编码 | 项目名称 | 项目特征描述 | 计量单位 | 工程量 |  | 金额（元）
[7 empty] | 综合单价 | 综合合价 |  | 其中：暂估价
5 | 030702001001 | 碳钢通风管道 | 1.材质:热镀锌钢板 2.形状:圆形 3.规格:φ200mm以下 4.板材厚度:δ=0.5mm 5.管件、法兰等附件及支架设计要求:详见图纸 6.接口形式:详见图纸 7.风管标识:详见图纸 | m2 | 18.47
6 | 030702001002 | 碳钢通风管道 | 1.材质:热镀锌钢板 2.形状:矩形 3.规格:周长2000mm以下 4.板材厚度:δ=0.5mm 5.管件、法兰等附件及支架设计要求:详见图纸 6.接口形式:详见图纸 7.风管标识:详见图纸 | m2 | 6.7
7 | 030703001001 | 碳钢阀门 | 1.名称:150℃防火阀 2.型号:热镀锌钢板 3.规格:800×320 | 个 | 1
8 | 030703001002 | 碳钢阀门 | 1.名称:止回阀 2.型号:热镀锌钢板 3.规格:800*320 | 个 | 1
本页小计
注：为计取规费等的使用，可在表中增设其中：“定额人工费”。
表—08
分部分项工程和单价措施项目清单与计价表
工程名称：连云港市柘汪中心小学南京路校区食堂报告厅装修项目——通风工程 | [5 empty] | 标段：连云港市柘汪中心小学南京路校区食堂报告厅装修项目 |  |  | 第 3 页 共 3 页
序号 | 项目编码 | 项目名称 | 项目特征描述 | 计量单位 | 工程量 |  | 金额（元）
[7 empty] | 综合单价 | 综合合价 |  | 其中：暂估价
9 | 030703011001 | 铝及铝合金风口、散流器 | 1.名称:防雨百叶风口（自带防虫网） 2.材质:铝合金 3.规格:300×300 | 个 | 7
10 | 030703001003 | 碳钢阀门 | 1.名称:70℃防火阀 2.型号:热镀锌钢板 3.规格:φ200 | 个 | 1
11 | 030703001004 | 碳钢阀门 | 1.名称:70℃防火阀 2.型号:热镀锌钢板 3.规格:320*320 | 个 | 5
分部分项合计
措施项目
12 | 031301017001 | 脚手架搭拆 | 脚手架搭拆 | 项 | 1
单价措施合计
本页小计
合 计
注：为计取规费等的使用，可在表中增设其中：“定额人工费”。
表—08

## 表-11 总价措施项目清单与计价表【连云港市柘汪中心小学南_4
总价措施项目清单与计价表
工程名称：连云港市柘汪中心小学南京路校区食堂报告厅装修项目——通风工程 |  |  |  | 标段：连云港市柘汪中心小学南京路校区食堂报告厅装修项目 |  |  |  | 第 1 页 共 3 页
序号 | 项目编码 | 项目名称 | 计算基础 |  | 费率 (%) | 金额 (元) | 调整 费率 (%) |  | 调整后 金额(元) | 备注
1 | 031302001001 | 安全文明施工费
1.1 | 1.1 | 基本费 | 分部分项合计+技术措施项目合计-分部分项设备费-技术措施项目设备费 |  | 1.5
1.2 | 1.2 | 增加费 | 分部分项合计+技术措施项目合计-分部分项设备费-技术措施项目设备费 |  | 0.36
1.3 | 1.3 | 扬尘污染防治增加费 | 分部分项合计+技术措施项目合计-分部分项设备费-技术措施项目设备费 |  | 0.21
2 | 031302010001 | 按质论价 | 分部分项合计+技术措施项目合计-分部分项设备费-技术措施项目设备费 |  | 0
3 | 031302002001 | 夜间施工 | 分部分项合计+技术措施项目合计-分部分项设备费-技术措施项目设备费
4 | 031302003001 | 非夜间施工照明 | 分部分项合计+技术措施项目合计-分部分项设备费-技术措施项目设备费 | [6 empty] | 在计取非夜间施工照明费时，建筑工程、仿古工程、修缮土建部分仅地下室（地宫）部分可计取；单独装饰、安装工程、园林绿化工程、修缮安装部分仅特殊施工部位内施工项目可计取
5 | 031302004001 | 二次搬运 | 分部分项合计+技术措施项目合计-分部分项设备费-技术措施项目设备费
6 | 031302005001 | 冬雨季施工 | 分部分项合计+技术措施项目合计-分部
编制人（造价人员）： |  |  |  | 复核人（造价工程师）：
表-11
总价措施项目清单与计价表
工程名称：连云港市柘汪中心小学南京路校区食堂报告厅装修项目——通风工程 |  |  |  | 标段：连云港市柘汪中心小学南京路校区食堂报告厅装修项目 |  |  |  | 第 2 页 共 3 页
序号 | 项目编码 | 项目名称 | 计算基础 |  | 费率 (%) | 金额 (元) | 调整 费率 (%) |  | 调整后 金额(元) | 备注
分项设备费-技术措施项目设备费
7 | 031302006001 | 已完工程及设备保护 | 分部分项合计+技术措施项目合计-分部分项设备费-技术措施项目设备费
8 | 031302008001 | 临时设施 | 分部分项合计+技术措施项目合计-分部分项设备费-技术措施项目设备费
9 | 031302009001 | 赶工措施 | 分部分项合计+技术措施项目合计-分部分项设备费-技术措施项目设备费
10 | 031302011001 | 住宅分户验收 | 分部分项合计+技术措施项目合计-分部分项设备费-技术措施项目设备费 | [6 empty] | 在计取住宅分户验收时，大型土石方工程、桩基工程和地下室部分不计入计费基础
11 | 031302012001 | 建筑工人实名制 | 分部分项合计+技术措施项目合计-分部分项设备费-技术措施项目设备费 | [6 empty] | 建筑工人实名制设备由建筑工人工资专用账户开户银行提供的，建筑工人实名制费用按表中费率乘以0.5系数计取
12 | 031302015001 | 智慧工地费用 | 分部分项合计+技术措施项目合计-分部分项设备费-技术措施项目设备费
13 | 031302013001 | 特殊施工降效 | 分部分项合计+技术措施项目合计-分部分项设备费-技术措施项目设备费
14 | 031302014001 | 协管费 | 分部分项合计+技术措施项目合计-分部分项设备费-技术措
编制人（造价人员）： |  |  |  | 复核人（造价工程师）：
表-11
总价措施项目清单与计价表
工程名称：连云港市柘汪中心小学南京路校区食堂报告厅装修项目——通风工程 |  |  |  | 标段：连云港市柘汪中心小学南京路校区食堂报告厅装修项目 |  |  |  | 第 3 页 共 3 页
序号 | 项目编码 | 项目名称 | 计算基础 |  | 费率 (%) | 金额 (元) | 调整 费率 (%) |  | 调整后 金额(元) | 备注
施项目设备费
合 计
编制人（造价人员）： |  |  |  | 复核人（造价工程师）：
表-11

## 表-12 其他项目清单与计价汇总表【连云港市柘汪中心小学南_4
其他项目清单与计价汇总表
工程名称：连云港市柘汪中心小学南京路校区食堂报告厅装修项目——通风工程 |  | 标段：连云港市柘汪中心小学南京路校区食堂报告厅装修项目 |  |  | 第 1 页 共 1 页
序号 | 项目名称 |  | 金额（元） | 结算金额（元） |  | 备注
一 | 其他项目
1 | 暂列金额 |  |  |  |  | 明细详见表-12-1
2 | 暂估价
2.1 | 材料(工程设备)暂估价 |  | - |  |  | 明细详见表-12-2
2.2 | 专业工程暂估价 |  |  |  |  | 明细详见表-12-3
3 | 计日工 |  |  |  |  | 明细详见表-12-4
4 | 总承包服务费 |  |  |  |  | 明细详见表-12-5
5 | 索赔与现场签证 |  | - |  |  | 明细详见表-12-6
合 计 | [5 empty] | —
表—12

## 表-13 规费、税金项目清单与计价表【连云港市柘汪中心小学_4
规费、税金项目清单与计价表
工程名称：连云港市柘汪中心小学南京路校区食堂报告厅装修项目——通风工程 |  |  | 标段：连云港市柘汪中心小学南京路校区食堂报告厅装修项目 |  | 第 1 页 共 1 页
序号 | 项目名称 | 计算基础 |  | 计算基数 |  | 计算费率(%) | 金额(元)
1 | 规费 | 社会保险费+住房公积金+环境保护税
1.1 | 社会保险费 | 分部分项工程+措施项目+其他项目-分部分项设备费-技术措施项目设备费 |  |  |  | 2.4
1.2 | 住房公积金 | 分部分项工程+措施项目+其他项目-分部分项设备费-技术措施项目设备费 |  |  |  | 0.42
1.3 | 环境保护税 | 分部分项工程+措施项目+其他项目-分部分项设备费-技术措施项目设备费 |  |  |  | 0.1
2 | 税金 | 分部分项工程+措施项目+其他项目+规费-(甲供材料费+甲供主材费+甲供设备费)/1.01 |  |  |  | 9
合 计
表—13