## 1.1 扉-2 扉页
|  | 溧阳市横涧集镇合建通信管道工程 |  |  |  |  | 工程
招 标 控 制 价
| 招标控制价（小写）： |  |  | 1219985.37元
| （大写）： |  |  | 壹佰贰拾壹万玖仟玖佰捌拾伍元叁角柒分
| 招 标 人： |  |  |  | 造价咨询人：
|  |  | （单位盖章） |  |  | （单位资质专用章）
| 法定代表人 或其授权人： |  |  |  | 法定代表人 或其授权人：
|  |  | （签字或盖章） |  |  | （签字或盖章）
| 编 制 人： |  |  |  | 复 核 人：
|  |  | （造价人员签字盖专用章） |  |  | （造价工程师签字盖专用章）
| 编 制 时 间： |  |  |  | 复 核 时 间：

## 1.2 表-02 建设项目招标控制价表
建设项目招标控制价表
工程名称：溧阳市横涧集镇合建通信管道工程
序号 | 单项工程名称 | 金额(元) | 其中：(元)
|  |  | 暂估价 | 安全文明 施工费 | 规费
1 | 溧阳市横涧集镇合建通信管道工程 | 1219985.37 | 0 | 19063.23 | 25591.67
合 计 |  | 1219985.37 | 0 | 19063.23 | 25591.67
【清单大师计价软件江苏版V9.64】

## 2.1 表-03 单项工程招标控制价表
单项工程招标控制价表
工程名称：溧阳市横涧集镇合建通信管道工程
序号 | 单位工程名称 | 金额(元) | 其中：(元)
|  |  | 暂估价 | 安全文明 施工费 | 规费
1 | 溧阳市横涧集镇合建通信管道工程 | 1219985.37 | 0 | 19063.23 | 25591.67
合 计 |  | 1219985.37 | 0 | 19063.23 | 25591.67
【清单大师计价软件江苏版V9.64】

## 3.1 表-04 单位工程招标控制价表
单位工程招标控制价表
工程名称：溧阳市横涧集镇合建通信管道工程 |  | 标段：
序号 | 汇总内容 | 金额(元) | 其中:暂估价(元)
1 | 分部分项工程量清单计价合计 | 1048085.67 | 0
1.1 | 人工费 | 113146.8 | 0
1.2 | 材料费 | 857734.96 | 0
1.3 | 施工机具使用费 | 27236.65 | 0
1.4 | 企业管理费 | 35036.66 | 0
1.5 | 利润 | 14930.6 | 0
2 | 措施项目清单计价合计 | 45575.29 | 0
2.1 | 单价措施项目费 | 5131.74 | 0
2.2 | 总价措施项目费 | 40443.55 | 0
2.2.1 | 其中：安全文明施工措施费 | 19063.23 | 0
3 | 其他项目清单计价合计 | 0 | 0
3.1 | 其中：暂列金额 | 0 | 0
3.2 | 其中：专业工程暂估价 | 0 | 0
3.3 | 其中：计日工 | 0 | 0
3.4 | 其中：总承包服务费 | 0 | 0
4 | 规费 | 25591.67 | 0
5 | 税金 | 100732.74 | 0
招标控制价合计 |  | 1219985.37 | 0
【清单大师计价软件江苏版V9.64】

## 3.2 表-08 分部分项工程和单价措施项目清单与计价表
分部分项工程和单价措施项目清单与计价表
工程名称：溧阳市横涧集镇合建通信管道工程 |  |  |  | 标段：
序号 | 项目编码 | 项目名称 | 项目特征描述 | 计量 单位 | 工程量 | 金额（元）
[6 empty] | 综合单价 | 合价 | 其中
暂估价
1 | 041001001001 | 拆除路面 | 1、工作内容:拆除沥青柏油类路面层 2、厚度:10cm内 | m2 | 82.8 | 9.35 | 774.18 | 0
2 | 041001003001 | 拆除基层 | 1、材质:拆除混凝土基层 2、厚度:15cm内 | m2 | 2076 | 5.33 | 11065.08 | 0
3 | 041001002001 | 拆除人行道 | 1、材质:原人行道水泥花砖 | m2 | 2076 | 3.16 | 6560.16 | 0
4 | 040103002001 | 余方弃置 | 1、建筑垃圾类别:原场地构筑物拆除垃圾外运 2、外运运距:运距根据现场实际情况综合考虑 | m3 | 527.28 | 40.37 | 21286.29 | 0
5 | 040101002001 | 挖沟槽土方 | 1、土壤类别:人机配合挖沟、槽土方 2、包含土方开挖、运输、回填灯完成此项所有内容 | m3 | 247.43 | 25.23 | 6242.66 | 0
6 | 080601004001 | 塑料通信管道 | 1、名称:DN110PVC双壁波纹管 2、孔数:2孔 3、形式:(2×1) | m | 416.5 | 28.39 | 11824.44 | 0
7 | 080601004002 | 塑料通信管道 | 1、名称:DN110PVC双壁波纹管 2、孔数:3孔 3、形式:(3×1) | m | 262 | 42.14 | 11040.68 | 0
8 | 080601004003 | 塑料通信管道 | 1、名称:DN110PVC双壁波纹管 2、孔数:4孔 3、形式:(4×1) | m | 1586.7 | 57.25 | 90838.58 | 0
9 | 080601004004 | 塑料通信管道 | 1、名称:DN110PVC双壁波纹管 2、孔数:6孔 3、形式:(6×1) | m | 402 | 84.9 | 34129.8 | 0
10 | 080601005001 | 钢管通信管道 | 1、名称:DN110镀锌焊接钢管 2、规格:4孔 (2×2) | m | 28 | 285.81 | 8002.68 | 0
11 | 080601005002 | 钢管通信管道 | 1、名称:DN110镀锌焊接钢管 2、规格:6孔 (3×2) | m | 54 | 402.75 | 21748.5 | 0
12 | 080601006001 | 管道包封 | 1、名称:管道混凝土全包封 2、混凝土强度等级:C25 3、包含模板、浇筑、养护等完成此项所有内容 | m3 | 777.33 | 607 | 471839.31 | 0
13 | 080601012001 | 引上管块（管） | 1、名称:安装引上钢管 杆上 2、方式:杆上安装2米 | 根 | 58 | 25.03 | 1451.74 | 0
14 | 080601012002 | 引上管块（管） | 1、名称:安装引上钢管 墙上 2、方式:墙上安装2米 | 根 | 128 | 25.03 | 3203.84 | 0
15 | 030413005001 | 人（手）孔砌筑 | 1、名称:砖砌手孔 2、规格:1200*900*1000 | 个 | 50 | 695.51 | 34775.5 | 0
16 | 030413005002 | 人（手）孔砌筑 | 1、名称:砖砌手孔 2、规格:600*900*700 | 个 | 11 | 605.03 | 6655.33 | 0
17 | 040203007001 | 水泥混凝土 | 1、混凝土强度等级:C30混凝土路面 2、厚度:15cm以内 3、包含混凝土模板、浇筑、养护等完成此项所有内容 | m2 | 2076 | 80.9 | 167948.4 | 0
18 | 040203003001 | 透层、粘层 | 1、工作内容:清扫路基、喷洒油料 2、材料品种:喷洒透层乳化沥青 | m2 | 82.8 | 5.98 | 495.14 | 0
19 | 040203006001 | 沥青混凝土 | 1、沥青混凝土种类:Sup-20中粒式改性沥青混凝土 2、厚度:10cm | m2 | 82.8 | 164.63 | 13631.36 | 0
20 | 040204002001 | 人行道块料铺设 | 1、块料品种、规格:原水泥花砖 | m2 | 2076.2 | 60 | 124572 | 0
|  | 分部分项工程清单合计 |  |  |  | 0 | 1048085.67 | 0
1 | 011705001001 | 大型机械设备进退场及安拆 |  | 项 | 1 | 5131.74 | 5131.74 | 0
|  | 单价措施项目清单合计 |  |  |  | 0 | 5131.74 | 0
合 计 | [6 empty] | 1053217.41 | 0
【清单大师计价软件江苏版V9.64】

## 3.3 表-11 总价措施项目清单与计价表
总价措施项目清单与计价表
工程名称：溧阳市横涧集镇合建通信管道工程 |  |  |  |  | 标段：
序号 | 项目编码 | 项目名称 | 计算基础 | 费率（%） | 金额（元） | 调整 费率（%） | 调整后 金额（元） | 备注
1 | 041109001001 | 现场安全文明施工 |  | 0 | 19063.23
1.1 |  | 基本费 | 分部分项工程费+单价措施项目费-除税工程设备费 | 1.5 | 15798.26
1.2 |  | 标化增加费 | 分部分项工程费+单价措施项目费-除税工程设备费 | 0 | 0
1.3 |  | 扬尘污染防治增加费 | 分部分项工程费+单价措施项目费-除税工程设备费 | 0.31 | 3264.97
2 | 041109010001 | 工程按质论价 | 分部分项工程费+单价措施项目费-除税工程设备费 | 0 | 0
3 | 041109002001 | 夜间施工 | 分部分项工程费+单价措施项目费-除税工程设备费 | 0 | 0
4 | 041109003001 | 二次搬运 | 分部分项工程费+单价措施项目费-除税工程设备费 | 0 | 0
5 | 041109004001 | 冬雨季施工 | 分部分项工程费+单价措施项目费-除税工程设备费 | 0 | 0
6 | 041109006001 | 地上、地下设施、建筑物的临时保护设施 | 分部分项工程费+单价措施项目费-除税工程设备费 | 0 | 0
7 | 041109007001 | 已完工程及设备保护费 | 分部分项工程费+单价措施项目费-除税工程设备费 | 0 | 0
8 | 041109008001 | 临时设施费 | 分部分项工程费+单价措施项目费-除税工程设备费 | 2 | 21064.35
9 | 041109009001 | 赶工措施费 | 分部分项工程费+单价措施项目费-除税工程设备费 | 0 | 0
10 | 04B001 | 特殊条件下施工增加费 | 分部分项工程费+单价措施项目费-除税工程设备费 | 0 | 0
11 | 041109005001 | 行车、行人干扰 | 分部分项工程费+单价措施项目费-除税工程设备费 | 0 | 0
12 | 041109011001 | 建筑工人实名制费用 | 分部分项工程费+单价措施项目费-除税工程设备费 | 0.03 | 315.97
13 | 041109015001 | 智慧工地费用 | 分部分项工程费+单价措施项目费-除税工程设备费 | 0 | 0 |  |  | 现场安全隐患排查、人员信息动态管理、扬尘管控视频监控、高处作业防护预警、危大工程监测预警和集成平台等设备、软件和管理费用。
合 计 |  |  |  |  | 40443.55
【清单大师计价软件江苏版V9.64】

## 3.4 表-12 其他项目清单与计价汇总表
其他项目清单与计价汇总表
工程名称：溧阳市横涧集镇合建通信管道工程 |  |  | 标段：
序号 | 项目名称 | 金额(元) | 结算金额(元) | 备注
1 | 暂列金额 | 0
2 | 暂估价 | 0
2.1 | 材料暂估价 | 0
2.2 | 专业工程暂估价 | 0
3 | 计日工 | 0
4 | 总承包服务费 | 0
合 计 |  | 0
【清单大师计价软件江苏版V9.64】

## 3.5 表-12-1 暂列金额明细表
暂列金额明细表
工程名称：溧阳市横涧集镇合建通信管道工程 |  |  | 标段：
序号 | 项目名称 | 计量单位 | 暂定金额(元) | 备注
合 计 |  |  | 0
【清单大师计价软件江苏版V9.64】

## 3.6 表-13 规费、税金项目计价表
规费、税金项目计价表
工程名称：溧阳市横涧集镇合建通信管道工程 |  |  | 标段：
序号 | 项目名称 | 计算基础 | 计算基数(元) | 计算费率(％) | 金额(元)
1 | 规费 |  | 25591.67 | 100 | 25591.67
1.1 | 社会保险费 | 分部分项工程费+措施项目费+其他项目费-除税工程设备费 | 1093660.96 | 2 | 21873.22
1.2 | 住房公积金 | 分部分项工程费+措施项目费+其他项目费-除税工程设备费 | 1093660.96 | 0.34 | 3718.45
1.3 | 环境保护税 | 分部分项工程费+措施项目费+其他项目费-除税工程设备费 | 1093660.96 | 0 | 0
2 | 税金 | 分部分项工程费+措施项目费+其他项目费+规费-除税甲供材料和甲供设备费/1.01 | 1119252.63 | 9 | 100732.74
合 计 |  |  |  |  | 126324.41
【清单大师计价软件江苏版V9.64】