## 1.1 扉-1 扉页
|  | 2025年泉山区嘉美路维修工程 |  |  |  | 工程
招标工程量清单
| 招 标 人： |  |  | 造价咨询人：
|  |  | （单位盖章） |  | （单位资质专用章）
| 法定代表人 或其授权人： |  |  | 法定代表人 或其授权人：
|  |  | （签字或盖章） |  | （签字或盖章）
| 编 制 人： |  |  | 复 核 人：
|  |  | （造价人员签字盖专用章） |  | （造价工程师签字盖专用章）
| 编 制 时 间： |  | 2025年04月30日 | 复 核 时 间： | 2025年04月30日

## 3.1 表-08 分部分项工程和单价措施项目清单与计价表
分部分项工程和单价措施项目清单与计价表
工程名称：交通设施工程
序号 | 项目编码 | 项目名称 | 项目特征描述 | 计量 单位 | 工程量 | 金额（元）
[6 empty] | 综合单价 | 合价 | 其中
暂估价
1 | 040205006001 | 标线 | 1、材料品种：反光热熔型标线漆，具体施工工艺及材料要求详见图纸 2、线型：各种标线，导向箭头等 | m2 | 47
2 | 040101003004 | 挖基坑土方 | 1、土壤类别：人工挖基坑 2、挖土深度：1.0米内 | m3 | 1.47
3 | 040103001004 | 回填方 | 1、密实度要求：0.96上 2、填方材料品种：填土碾压 | m3 | 1
4 | 040103002004 | 余方弃置 | 1、废弃料品种：人工装车 2、运距：20km | m3 | 1.47
5 | 040303001004 | 碎石垫层 | 1、混凝土强度等级：基础的碎石垫层 | m3 | 0.19
6 | 040303002004 | 混凝土基础 | 1、混凝土强度等级：柱的独立基础 2、嵌料（毛石）比例：C25非泵送商品砼 3、含模板 | m3 | 1.28
7 | 040901001052 | 现浇构件钢筋 | 1、钢筋规格：HRB400三级钢筋8 | t | 0.012
8 | 040901001053 | 现浇构件钢筋 | 1、钢筋规格：HRB400三级钢筋18 | t | 0.056
9 | 040901010004 | 高强螺栓 | 1、材料种类：直角地脚螺栓 2、材料规格：M16*986 | t | 0.019
10 | 040901009004 | 预埋铁件 | 1、材料种类：钢板及钢筋制作安装预埋铁件 | t | 0.079
11 | 040205003004 | 标杆 | 1、类型：禁令标志板的单杆 2、材质：钢材为热镀锌钢管喷塑（白色），Φ89*4mm直杆；高度3590mm | 根 | 2
12 | 040205004004 | 标志板 | 1、类型：禁令标志 2、材质、规格尺寸：直径600mm 3、板面反光膜等级：3mm铝合金版面，3M超强级反光膜 | 块 | 4
13 | 040101003020 | 挖基坑土方 | 1、土壤类别：人工挖基坑 2、挖土深度：1.0米内 | m3 | 0.68
14 | 040103001020 | 回填方 | 1、密实度要求：0.96上 2、填方材料品种：填土碾压 | m3 | 1
15 | 040103002021 | 余方弃置 | 1、废弃料品种：人工装车 2、运距：20km | m3 | 0.68
16 | 040303001008 | 碎石垫层 | 1、混凝土强度等级：基础的碎石垫层 | m3 | 0.11
17 | 040303002020 | 混凝土基础 | 1、混凝土强度等级：柱的独立基础 2、嵌料（毛石）比例：C25非泵送商品砼 3、含模板 | m3 | 0.58
18 | 040901001048 | 现浇构件钢筋 | 1、钢筋规格：HRB400三级钢筋8 | t | 0.007
19 | 040901001049 | 现浇构件钢筋 | 1、钢筋规格：HRB400三级钢筋18 | t | 0.044
20 | 040901010020 | 高强螺栓 | 1、材料种类：直角地脚螺栓 2、材料规格：M16*600 | t | 0.008
21 | 040901009017 | 预埋铁件 | 1、材料种类：钢板及钢筋制作安装预埋铁件 | t | 0.035
22 | 040205003022 | 标杆 | 1、类型：禁令标志板的单杆 2、材质：钢材为热镀锌钢管喷塑（白色），Φ76*4mm直杆；高度3200mm | 根 | 2
23 | 040205004015 | 标志板 | 1、类型：禁令标志板 2、材质、规格尺寸：八角板600mm 3、板面反光膜等级：3mm铝合金版面，3M超强级反光膜 | 块 | 2
24 | 040101003001 | 挖基坑土方 | 1、土壤类别：人工挖基坑 2、挖土深度：1.0米内 | m3 | 1.22
25 | 040103001001 | 回填方 | 1、密实度要求：0.96上 2、填方材料品种：填土碾压 | m3 | 1
26 | 040103002001 | 余方弃置 | 1、废弃料品种：人工装车 2、运距：20km | m3 | 1.22
27 | 040303001001 | 碎石垫层 | 1、混凝土强度等级：基础的碎石垫层 | m3 | 0.11
28 | 040303002001 | 混凝土基础 | 1、混凝土强度等级：柱的独立基础 2、嵌料（毛石）比例：C25非泵送商品砼 3、含模板 | m3 | 0.58
29 | 040901001001 | 现浇构件钢筋 | 1、钢筋规格：HRB400三级钢筋8 | t | 0.007
30 | 040901001041 | 现浇构件钢筋 | 1、钢筋规格：HRB400三级钢筋18 | t | 0.044
31 | 040901010001 | 高强螺栓 | 1、材料种类：直角地脚螺栓 2、材料规格：M16*600 | t | 0.008
32 | 040901009001 | 预埋铁件 | 1、材料种类：钢板及钢筋制作安装预埋铁件 | t | 0.035
33 | 040205003001 | 标杆 | 1、类型：三角形70cm边长警高标志牌的单柱 2、材质：钢材为热镀锌钢管喷塑（白色），Φ76*2mm直杆；高度2980mm | 根 | 2
34 | 040205004001 | 标志板 | 1、类型：警高标志板 2、材质、规格尺寸：三角形边长70cm 3、板面反光膜等级：3mm铝合金版面，3M超强级反光膜 | 块 | 2
35 | 040101003019 | 挖基坑土方 | 1、土壤类别：人工挖基坑 2、挖土深度：1.0米内 | m3 | 1.47
36 | 040103001019 | 回填方 | 1、密实度要求：0.96上 2、填方材料品种：填土碾压 | m3 | 1
37 | 040103002020 | 余方弃置 | 1、废弃料品种：人工装车 2、运距：20km | m3 | 1
38 | 040303001007 | 碎石垫层 | 1、混凝土强度等级：基础的碎石垫层 | m3 | 0.19
39 | 040303002019 | 混凝土基础 | 1、混凝土强度等级：柱的独立基础 2、嵌料（毛石）比例：C25非泵送商品砼 3、含模板 | m3 | 1.28
40 | 040901001050 | 现浇构件钢筋 | 1、钢筋规格：HRB400三级钢筋8 | t | 0.012
41 | 040901001051 | 现浇构件钢筋 | 1、钢筋规格：HRB400三级钢筋18 | t | 0.056
42 | 040901010019 | 高强螺栓 | 1、材料种类：直角地脚螺栓 2、材料规格：M16*600 | t | 0.008
43 | 040901009016 | 预埋铁件 | 1、材料种类：钢板及钢筋制作安装预埋铁件 | t | 0.035
44 | 040205003021 | 标杆 | 1、类型：指示标志板的单杆 2、材质：钢材为热镀锌钢管喷塑（白色），Φ76*4mm直杆；高度3200mm | 根 | 2
45 | 040205004016 | 标志板 | 1、类型：指示标志板 2、材质、规格尺寸：800*800mm 3、板面反光膜等级：3mm铝合金版面，3M超强级反光膜 | 块 | 2
46 | 040101003023 | 挖基坑土方 | 1、土壤类别：人工挖基坑 2、挖土深度：2.2米内 | m3 | 4.32
47 | 040103001023 | 回填方 | 1、密实度要求：0.96上 2、填方材料品种：填土碾压 | m3 | 1.32
48 | 040103002024 | 余方弃置 | 1、废弃料品种：人工装车 2、运距：20km | m3 | 3
49 | 040303002023 | 混凝土基础 | 1、混凝土强度等级：柱的独立基础 2、嵌料（毛石）比例：C25非泵送商品砼 3、含模板 | m3 | 3
50 | 040901001055 | 现浇构件钢筋 | 1、钢筋规格：HPB300一级钢筋8 | t | 0.004
51 | 040901001047 | 现浇构件钢筋 | 1、钢筋规格：HRB400三级钢筋12 | t | 0.003
52 | 040901001054 | 现浇构件钢筋 | 1、钢筋规格：HPB300一级钢筋20 | t | 0.008
53 | 040901010023 | 高强螺栓 | 1、材料种类：直角地脚螺栓 2、材料规格：M30*1000 | t | 0.062
54 | 040901009020 | 预埋铁件 | 1、材料种类：钢板及钢筋制作安装预埋铁件 | t | 0.105
55 | 040205003025 | 标杆 | 1、类型：指路标志的标杆 2、材质：热轧无缝钢管立杆Φ180*8*6550 3、规格尺寸：横杆为电焊钢管Φ90*8*4405*1根 4、基础、垫层：材料品种、厚度：具体做法详见图纸要求 | 根 | 2
56 | 040205004017 | 标志板 | 1、类型：指路标志 2、材质、规格尺寸：2700*1100*3 3、板面反光膜等级：铝合金版面，3M超强级反光膜 4、具体做法详见图纸要求 | 块 | 2
57 | 040101003017 | 挖基坑土方 | 1、土壤类别：人工挖基坑 2、挖土深度：1.0米内 | m3 | 1.3
58 | 040103001017 | 回填方 | 1、密实度要求：0.96上 2、填方材料品种：填土碾压 | m3 | 0.72
59 | 040103002018 | 余方弃置 | 1、废弃料品种：人工装车 2、运距：20km | m3 | 0.58
60 | 040303002017 | 混凝土基础 | 1、混凝土强度等级：柱的独立基础 2、嵌料（毛石）比例：C25非泵送商品砼 3、含模板 | m3 | 0.58
61 | 040901001032 | 现浇构件钢筋 | 1、钢筋规格：HRB335一级钢筋8 | t | 0.001
62 | 040901010017 | 高强螺栓 | 1、材料种类：直角地脚螺栓 2、材料规格：M18*700 | t | 0.011
63 | 040901009014 | 预埋铁件 | 1、材料种类：钢板及钢筋制作安装预埋铁件 | t | 0.009
64 | 040205003019 | 标杆 | 1、类型：指路标志的标杆 2、材质：电焊直缝钢管Φ89*4，H=2500mm 3、规格尺寸：具体做法详见图纸要求 | 根 | 2
65 | 040205004010 | 标志板 | 1、类型：路名牌制作安装 2、材质、规格尺寸：360*1200*100mm 3、板面反光膜等级：铝2mm合金板、不锈钢包边及镀锌方管制作安装 4、具体做法详见图纸要求 | 块 | 2
分部分项合计
合 计

## 3.2 表-11 总价措施项目清单与计价表
总价措施项目清单与计价表
工程名称：交通设施工程
序号 | 项目编码 | 项目名称 | 计算基础 | 费率（%） | 金额（元） | 调整 费率（%） | 调整后 金额（元） | 备注
1 | 041109001001 | 安全文明施工费
1.1 |  | 基本费 | 分部分项合计+单价措施项目合计-除税工程设备费 | 1.200
1.2 |  | 增加费 | 分部分项合计+单价措施项目合计-除税工程设备费
1.3 |  | 扬尘污染防治增加费 | 分部分项合计+单价措施项目合计-除税工程设备费 | 0.100
2 | 041109002001 | 夜间施工 | 分部分项合计+单价措施项目合计-除税工程设备费
3 | 041109003001 | 二次搬运 | 分部分项合计+单价措施项目合计-除税工程设备费
4 | 041109004001 | 冬雨季施工 | 分部分项合计+单价措施项目合计-除税工程设备费
5 | 041109005001 | 行车、行人干扰 | 分部分项合计+单价措施项目合计-除税工程设备费
6 | 041109006001 | 地上、地下设施、建筑物的临时保护设施 | 分部分项合计+单价措施项目合计-除税工程设备费
7 | 041109007001 | 已完工程及设备保护 | 分部分项合计+单价措施项目合计-除税工程设备费
8 | 041109008001 | 临时设施 | 分部分项合计+单价措施项目合计-除税工程设备费
9 | 041109009001 | 赶工措施 | 分部分项合计+单价措施项目合计-除税工程设备费
10 | 041109010001 | 工程按质论价 | 分部分项合计+单价措施项目合计-除税工程设备费
11 | 041109011001 | 建筑工人实名制费用 | 分部分项合计+单价措施项目合计-除税工程设备费 |  |  |  |  | 建筑工人实名制设备由建筑工人工资专用账户开户银行提供的，建筑工人实名制费用按表中费率乘以0.5系数计取
12 | 041109091001 | 特殊条件下施工增加费 | 分部分项合计+单价措施项目合计-除税工程设备费
13 | 041109015001 | 智慧工地费用 | 分部分项合计+单价措施项目合计-除税工程设备费 |  |  |  |  | 现场安全隐患排查、人员信息动态管理、扬尘管控视频监控、高处作业防护预警、危大工程监测预警和集成平台等设备、软件和管理费用。
编制人（造价人员）： |  |  |  |  | 复核人（造价工程师）：

## 3.3 表-11 总价措施项目清单与计价表(徐州)
总价措施项目清单与计价表
工程名称：交通设施工程
序号 | 项目编码 | 项目名称 | 计算基础 | 费率（%） | 金额（元） | 调整 费率（%） | 调整后 金额（元） | 备注
1 | 041109001001 | 安全文明施工费
1.1 |  | 基本费 | 分部分项合计+单价措施项目合计-除税工程设备费 | 1.200
1.2 |  | 增加费 | 分部分项合计+单价措施项目合计-除税工程设备费
1.3 |  | 扬尘污染防治增加费 | 分部分项合计+单价措施项目合计-除税工程设备费 | 0.100
2 | 041109002001 | 夜间施工 | 分部分项合计+单价措施项目合计-除税工程设备费
3 | 041109003001 | 二次搬运 | 分部分项合计+单价措施项目合计-除税工程设备费
4 | 041109004001 | 冬雨季施工 | 分部分项合计+单价措施项目合计-除税工程设备费
5 | 041109005001 | 行车、行人干扰 | 分部分项合计+单价措施项目合计-除税工程设备费
6 | 041109006001 | 地上、地下设施、建筑物的临时保护设施 | 分部分项合计+单价措施项目合计-除税工程设备费
7 | 041109007001 | 已完工程及设备保护 | 分部分项合计+单价措施项目合计-除税工程设备费
8 | 041109008001 | 临时设施 | 分部分项合计+单价措施项目合计-除税工程设备费
9 | 041109009001 | 赶工措施 | 分部分项合计+单价措施项目合计-除税工程设备费
10 | 041109010001 | 工程按质论价 | 分部分项合计+单价措施项目合计-除税工程设备费
11 | 041109011001 | 建筑工人实名制费用 | 分部分项合计+单价措施项目合计-除税工程设备费 |  |  |  |  | 建筑工人实名制设备由建筑工人工资专用账户开户银行提供的，建筑工人实名制费用按表中费率乘以0.5系数计取
12 | 041109091001 | 特殊条件下施工增加费 | 分部分项合计+单价措施项目合计-除税工程设备费
13 | 041109015001 | 智慧工地费用 | 分部分项合计+单价措施项目合计-除税工程设备费 | 0.030 |  |  |  | 现场安全隐患排查、人员信息动态管理、扬尘管控视频监控、高处作业防护预警、危大工程监测预警和集成平台等设备、软件和管理费用。
编制人（造价人员）： |  |  |  |  | 复核人（造价工程师）：

## 3.4 表-13 规费、税金项目计价表
规费、税金项目计价表
工程名称：交通设施工程
序号 | 项目名称 | 计算基础 | 计算基数(元) | 计算费率(％) | 金额(元)
1 | 规费 | 环境保护税+社会保险费+住房公积金 |  | 100.000
1.1 | 社会保险费 | 分部分项工程费+措施项目费+其他项目费-除税工程设备费 |  | 2.100
1.2 | 住房公积金 | 分部分项工程费+措施项目费+其他项目费-除税工程设备费 |  | 0.370
1.3 | 环境保护税 | 分部分项工程费+措施项目费+其他项目费-除税工程设备费
2 | 税金 | 分部分项工程费+措施项目费+其他项目费+规费-除税甲供材料和甲供设备费/1.01 |  | 9.000
合 计
编制人（造价人员）： |  |  | 复核人（造价工程师）：

## 4.1 表-08 分部分项工程和单价措施项目清单与计价表
分部分项工程和单价措施项目清单与计价表
工程名称：道路维修工程
序号 | 项目编码 | 项目名称 | 项目特征描述 | 计量 单位 | 工程量 | 金额（元）
[6 empty] | 综合单价 | 合价 | 其中
暂估价
路基工程
1 | 040202001001 | 路床（槽）整形 | 1、部位：机动车道路路床碾压检验 | m2 | 1670
2 | 040202001002 | 路床（槽）整形 | 1、部位：人行道路路床碾压检验 | m2 | 887
3 | 040101001001 | 挖一般土方 | 1、土壤类别：详见图纸说明 2、挖土深度：路床开挖 | m3 | 735
4 | 040202003001 | 水泥稳定土 | 1、水泥含量：5%水泥土 2、厚度：200mm 3、拌合回填 4、洒水养护 | m3 | 735
5 | 040202003002 | 水泥稳定土 | 1、水泥含量：5%水泥土 2、厚度：200mm 3、翻拌 4、洒水养护 | m3 | 368
分部小计
机动车道
6 | 040202002002 | 水泥净浆 | 1、含灰量：具体做法详见图纸要求 | m2 | 1670
7 | 040202015004 | 水泥稳定碎（砾）石 | 1、水泥含量：4.5%抗裂型水泥稳定碎石 2、石料规格：详见图纸要求 3、厚度：200mm | m2 | 1670
8 | 040202015003 | 水泥稳定碎（砾）石 | 1、水泥含量：4.5%抗裂型水泥稳定碎石 2、石料规格：详见图纸要求 3、厚度：200mm | m2 | 1573
9 | 040203003001 | 透层 | 1、材料品种：PC-2阳离子乳化沥青 2、喷油量：详见图纸要求 | m2 | 1380
10 | 040203004001 | 封层 | 1、材料品种：PCR阳离子改性乳化沥青 2、喷油量：详见图纸要求 3、厚度：6mm | m2 | 1380
11 | 040203006001 | 沥青混凝土 | 1、沥青品种：中粒式沥青砼 2、沥青混凝土种类：AC-20C 3、石料粒径：具体详见图纸要求 4、厚度：60mm | m2 | 1380
12 | 040203003002 | 粘层 | 1、材料品种：PC-3阳离子乳化沥青 2、喷油量：详见图纸要求 | m2 | 1380
13 | 040203006002 | 沥青混凝土 | 1、沥青品种：细粒式沥青砼（AC-13C）（石灰岩集料） 2、石料粒径：具体详见图纸要求 3、厚度：40mm | m2 | 1380
分部小计
人行道
14 | 040202011001 | 碎石 | 1、石料规格：级配碎石 2、厚度：100mm | m2 | 797
15 | 040203007001 | 水泥混凝土 | 1、混凝土强度等级：C30非泵送商品混凝土，基层 2、掺和料：具体指标详见图纸要求 3、厚度：150mm 4、嵌缝材料：塑料薄膜覆盖养护 5、预留伸缩缝 | m2 | 797
16 | 040201021008 | 防裂贴 | 1、贴防裂贴 | m2 | 233
17 | 040203003003 | 粘层 | 1、材料品种：PC-3阳离子乳化沥青 2、喷油量：详见图纸要求 | m2 | 797
18 | 040203006003 | 沥青混凝土 | 1、沥青品种：细粒式沥青砼（AC-10C）（石灰岩集料） 2、石料粒径：具体详见图纸要求 3、厚度：40mm | m2 | 661
19 | 040204002004 | 人行道块料铺设 | 1、块料品种、规格：300*300*20mm厚花岗岩盲道板 2、基础、垫层：材料品种、厚度：20mm厚m10水泥砂浆结合层 3、图形：具体要求详见图纸 | m2 | 136
分部小计
其他
20 | 040204004007 | 安砌侧（平、缘）石 | 1、材料品种、规格：平石一 300*80*800mm芝麻灰花岗岩 2、基础、垫层：材料品种、厚度：30mm厚1：3干硬性水泥砂浆结合层 3、详见图纸要求 | m | 395
21 | 040204004006 | 安砌侧（平、缘）石 | 1、材料品种、规格：平石二 200*150*600芝麻灰花岗岩 2、基础、垫层：材料品种、厚度：30mm厚1：3干硬性水泥砂浆结合层 3、详见图纸要求 | m | 363
22 | 040204004002 | 安砌侧（平、缘）石 | 1、材料品种、规格：侧石，芝麻灰花岗岩侧石150*300*800 2、基础、垫层：材料品种、厚度：30mm厚1：3干硬性水泥砂浆结合层 3、详见图纸要求 | m | 395
23 | 040204004005 | 安砌侧（平、缘）石 | 1、侧石外侧及下部的砼护角 2、C20非泵送商品砼护角，人工铺装 | m3 | 31
24 | 040201021006 | 铺聚酯玻璃纤维布 | 1、铺聚酯玻璃纤维布 | m2 | 186
25 | 040201021007 | 土工布 | 1、防渗土工布 | m2 | 414
26 | 011206001001 | 墙面装饰 | 1、50mm厚M10水泥砂浆镶贴景观碎石 | m2 | 160
分部小计
井周加固
27 | 040901001004 | 现浇构件钢筋 | 1、钢筋种类：路面中构造钢筋 2、钢筋规格：三级钢筋16 | t | 0.739
28 | 040901001005 | 现浇构件钢筋 | 1、钢筋种类：路面中构造钢筋 2、钢筋规格：三级钢筋14 | t | 0.566
29 | 040901001006 | 现浇构件钢筋 | 1、钢筋种类：路面中构造钢筋 2、钢筋规格：三级钢筋12 | t | 0.223
30 | 040901001007 | 现浇构件钢筋 | 1、钢筋种类：路面中构造钢筋 2、钢筋规格：三级钢筋8 | t | 0.169
31 | 040203007006 | 水泥混凝土 | 1、掺和料：具体指标详见图纸要求 2、厚度：180mm 3、嵌缝材料：塑料薄膜覆盖养护 | m2 | 28.55
32 | 040201021010 | 防裂贴 |  | m2 | 72
33 | 040502006001 | 成品井盖井座的钢板法兰盘 | 1、成品井盖井座的钢板法兰盘 2、Q235钢板 3、涂沥青漆防腐 | 个 | 10
分部小计
分部分项合计
1 | 041106001003 | 大型机械设备进出场及安拆 | 1、机械设备名称：各种压路机 2、机械设备规格型号：综合考虑 | 项 | 1
2 | 041106001002 | 大型机械设备进出场及安拆 | 1、机械设备名称：沥青摊铺机 2、机械设备规格型号：综合考虑 | 台·次 | 1
3 | 041102001001 | 垫层模板 | 1、构件类型：道路侧面钢模板 | m2 | 161.84
4 | 041104003001 | 水马围挡 | 1、采用成品水马围挡 2、施工使用时间由投标单位自主考虑 | 项 | 1
单价措施合计
合 计

## 4.2 表-11 总价措施项目清单与计价表
总价措施项目清单与计价表
工程名称：道路维修工程
序号 | 项目编码 | 项目名称 | 计算基础 | 费率（%） | 金额（元） | 调整 费率（%） | 调整后 金额（元） | 备注
1 | 041109001001 | 安全文明施工费
1.1 |  | 基本费 | 分部分项合计+单价措施项目合计-除税工程设备费 | 1.500
1.2 |  | 增加费 | 分部分项合计+单价措施项目合计-除税工程设备费
1.3 |  | 扬尘污染防治增加费 | 分部分项合计+单价措施项目合计-除税工程设备费 | 0.310
2 | 041109002001 | 夜间施工 | 分部分项合计+单价措施项目合计-除税工程设备费
3 | 041109003001 | 二次搬运 | 分部分项合计+单价措施项目合计-除税工程设备费
4 | 041109004001 | 冬雨季施工 | 分部分项合计+单价措施项目合计-除税工程设备费
5 | 041109005001 | 行车、行人干扰 | 分部分项合计+单价措施项目合计-除税工程设备费
6 | 041109006001 | 地上、地下设施、建筑物的临时保护设施 | 分部分项合计+单价措施项目合计-除税工程设备费
7 | 041109007001 | 已完工程及设备保护 | 分部分项合计+单价措施项目合计-除税工程设备费
8 | 041109008001 | 临时设施 | 分部分项合计+单价措施项目合计-除税工程设备费
9 | 041109009001 | 赶工措施 | 分部分项合计+单价措施项目合计-除税工程设备费
10 | 041109010001 | 工程按质论价 | 分部分项合计+单价措施项目合计-除税工程设备费
11 | 041109011001 | 建筑工人实名制费用 | 分部分项合计+单价措施项目合计-除税工程设备费 |  |  |  |  | 建筑工人实名制设备由建筑工人工资专用账户开户银行提供的，建筑工人实名制费用按表中费率乘以0.5系数计取
12 | 041109091001 | 特殊条件下施工增加费 | 分部分项合计+单价措施项目合计-除税工程设备费
13 | 041109015001 | 智慧工地费用 | 分部分项合计+单价措施项目合计-除税工程设备费 |  |  |  |  | 现场安全隐患排查、人员信息动态管理、扬尘管控视频监控、高处作业防护预警、危大工程监测预警和集成平台等设备、软件和管理费用。
编制人（造价人员）： |  |  |  |  | 复核人（造价工程师）：

## 4.3 表-11 总价措施项目清单与计价表(徐州)
总价措施项目清单与计价表
工程名称：道路维修工程
序号 | 项目编码 | 项目名称 | 计算基础 | 费率（%） | 金额（元） | 调整 费率（%） | 调整后 金额（元） | 备注
1 | 041109001001 | 安全文明施工费
1.1 |  | 基本费 | 分部分项合计+单价措施项目合计-除税工程设备费 | 1.500
1.2 |  | 增加费 | 分部分项合计+单价措施项目合计-除税工程设备费
1.3 |  | 扬尘污染防治增加费 | 分部分项合计+单价措施项目合计-除税工程设备费 | 0.310
2 | 041109002001 | 夜间施工 | 分部分项合计+单价措施项目合计-除税工程设备费
3 | 041109003001 | 二次搬运 | 分部分项合计+单价措施项目合计-除税工程设备费
4 | 041109004001 | 冬雨季施工 | 分部分项合计+单价措施项目合计-除税工程设备费
5 | 041109005001 | 行车、行人干扰 | 分部分项合计+单价措施项目合计-除税工程设备费
6 | 041109006001 | 地上、地下设施、建筑物的临时保护设施 | 分部分项合计+单价措施项目合计-除税工程设备费
7 | 041109007001 | 已完工程及设备保护 | 分部分项合计+单价措施项目合计-除税工程设备费
8 | 041109008001 | 临时设施 | 分部分项合计+单价措施项目合计-除税工程设备费
9 | 041109009001 | 赶工措施 | 分部分项合计+单价措施项目合计-除税工程设备费
10 | 041109010001 | 工程按质论价 | 分部分项合计+单价措施项目合计-除税工程设备费
11 | 041109011001 | 建筑工人实名制费用 | 分部分项合计+单价措施项目合计-除税工程设备费 |  |  |  |  | 建筑工人实名制设备由建筑工人工资专用账户开户银行提供的，建筑工人实名制费用按表中费率乘以0.5系数计取
12 | 041109091001 | 特殊条件下施工增加费 | 分部分项合计+单价措施项目合计-除税工程设备费
13 | 041109015001 | 智慧工地费用 | 分部分项合计+单价措施项目合计-除税工程设备费 | 0.030 |  |  |  | 现场安全隐患排查、人员信息动态管理、扬尘管控视频监控、高处作业防护预警、危大工程监测预警和集成平台等设备、软件和管理费用。
编制人（造价人员）： |  |  |  |  | 复核人（造价工程师）：

## 4.4 表-13 规费、税金项目计价表
规费、税金项目计价表
工程名称：道路维修工程
序号 | 项目名称 | 计算基础 | 计算基数(元) | 计算费率(％) | 金额(元)
1 | 规费 | 环境保护税+社会保险费+住房公积金 |  | 100.000
1.1 | 社会保险费 | 分部分项工程费+措施项目费+其他项目费-除税工程设备费 |  | 2.000
1.2 | 住房公积金 | 分部分项工程费+措施项目费+其他项目费-除税工程设备费 |  | 0.340
1.3 | 环境保护税 | 分部分项工程费+措施项目费+其他项目费-除税工程设备费
2 | 税金 | 分部分项工程费+措施项目费+其他项目费+规费-除税甲供材料和甲供设备费/1.01 |  | 9.000
合 计
编制人（造价人员）： |  |  | 复核人（造价工程师）：

## 5.1 表-08 分部分项工程和单价措施项目清单与计价表
分部分项工程和单价措施项目清单与计价表
工程名称：拆除工程
序号 | 项目编码 | 项目名称 | 项目特征描述 | 计量 单位 | 工程量 | 金额（元）
[6 empty] | 综合单价 | 合价 | 其中
暂估价
1 | 041001002001 | 拆除人行道 | 1、材质：机械拆除人行道，并打堆（装车外运另列清单项） 2、厚度：90mm | m2 | 753
2 | 041001003004 | 拆除基层 | 1、材质：人工拆除有骨料多合土，并打堆（装车外运另列清单项） 2、厚度：150mm 3、部位：人行道 | m2 | 753
3 | 041001003005 | 拆除基层 | 1、材质：人工拆除有骨料多合土，并打堆（装车外运另列清单项） 2、厚度：100mm 3、部位：人行道 | m2 | 753
4 | 041001004001 | 铣刨路面 | 1、材质：铣刨沥青路面 2、厚度：100mm | m2 | 1380
5 | 041001003003 | 拆除基层 | 1、材质：机械拆除有骨料多合土，并打堆（装车外运另列清单项） 2、厚度：200mm | m2 | 1539
6 | 041001003002 | 拆除基层 | 1、材质：机械拆除有骨料多合土，并打堆（装车外运另列清单项） 2、厚度：200mm | m2 | 1620
7 | 041001005001 | 拆除侧、平（缘）石 | 1、拆除现状侧石 | m | 395
8 | 040103002001 | 余方弃置 | 1、废弃料品种：拆除砼路面的建筑渣料，装车外运 2、运距：15km | m3 | 1025
分部分项合计
1 | 041106001001 | 大型机械设备进出场及安拆 | 1、机械设备名称：挖机及炮头机械 | 台·次 | 1
单价措施合计
合 计

## 5.2 表-11 总价措施项目清单与计价表
总价措施项目清单与计价表
工程名称：拆除工程
序号 | 项目编码 | 项目名称 | 计算基础 | 费率（%） | 金额（元） | 调整 费率（%） | 调整后 金额（元） | 备注
1 | 041109001001 | 安全文明施工费
1.1 |  | 基本费 | 分部分项合计+单价措施项目合计-除税工程设备费 | 1.500
1.2 |  | 增加费 | 分部分项合计+单价措施项目合计-除税工程设备费
1.3 |  | 扬尘污染防治增加费 | 分部分项合计+单价措施项目合计-除税工程设备费 | 0.310
2 | 041109002001 | 夜间施工 | 分部分项合计+单价措施项目合计-除税工程设备费
3 | 041109003001 | 二次搬运 | 分部分项合计+单价措施项目合计-除税工程设备费
4 | 041109004001 | 冬雨季施工 | 分部分项合计+单价措施项目合计-除税工程设备费
5 | 041109005001 | 行车、行人干扰 | 分部分项合计+单价措施项目合计-除税工程设备费
6 | 041109006001 | 地上、地下设施、建筑物的临时保护设施 | 分部分项合计+单价措施项目合计-除税工程设备费
7 | 041109007001 | 已完工程及设备保护 | 分部分项合计+单价措施项目合计-除税工程设备费
8 | 041109008001 | 临时设施 | 分部分项合计+单价措施项目合计-除税工程设备费
9 | 041109009001 | 赶工措施 | 分部分项合计+单价措施项目合计-除税工程设备费
10 | 041109010001 | 工程按质论价 | 分部分项合计+单价措施项目合计-除税工程设备费
11 | 041109011001 | 建筑工人实名制费用 | 分部分项合计+单价措施项目合计-除税工程设备费 |  |  |  |  | 建筑工人实名制设备由建筑工人工资专用账户开户银行提供的，建筑工人实名制费用按表中费率乘以0.5系数计取
12 | 041109091001 | 特殊条件下施工增加费 | 分部分项合计+单价措施项目合计-除税工程设备费
13 | 041109015001 | 智慧工地费用 | 分部分项合计+单价措施项目合计-除税工程设备费 |  |  |  |  | 现场安全隐患排查、人员信息动态管理、扬尘管控视频监控、高处作业防护预警、危大工程监测预警和集成平台等设备、软件和管理费用。
编制人（造价人员）： |  |  |  |  | 复核人（造价工程师）：

## 5.3 表-11 总价措施项目清单与计价表(徐州)
总价措施项目清单与计价表
工程名称：拆除工程
序号 | 项目编码 | 项目名称 | 计算基础 | 费率（%） | 金额（元） | 调整 费率（%） | 调整后 金额（元） | 备注
1 | 041109001001 | 安全文明施工费
1.1 |  | 基本费 | 分部分项合计+单价措施项目合计-除税工程设备费 | 1.500
1.2 |  | 增加费 | 分部分项合计+单价措施项目合计-除税工程设备费
1.3 |  | 扬尘污染防治增加费 | 分部分项合计+单价措施项目合计-除税工程设备费 | 0.310
2 | 041109002001 | 夜间施工 | 分部分项合计+单价措施项目合计-除税工程设备费
3 | 041109003001 | 二次搬运 | 分部分项合计+单价措施项目合计-除税工程设备费
4 | 041109004001 | 冬雨季施工 | 分部分项合计+单价措施项目合计-除税工程设备费
5 | 041109005001 | 行车、行人干扰 | 分部分项合计+单价措施项目合计-除税工程设备费
6 | 041109006001 | 地上、地下设施、建筑物的临时保护设施 | 分部分项合计+单价措施项目合计-除税工程设备费
7 | 041109007001 | 已完工程及设备保护 | 分部分项合计+单价措施项目合计-除税工程设备费
8 | 041109008001 | 临时设施 | 分部分项合计+单价措施项目合计-除税工程设备费
9 | 041109009001 | 赶工措施 | 分部分项合计+单价措施项目合计-除税工程设备费
10 | 041109010001 | 工程按质论价 | 分部分项合计+单价措施项目合计-除税工程设备费
11 | 041109011001 | 建筑工人实名制费用 | 分部分项合计+单价措施项目合计-除税工程设备费 |  |  |  |  | 建筑工人实名制设备由建筑工人工资专用账户开户银行提供的，建筑工人实名制费用按表中费率乘以0.5系数计取
12 | 041109091001 | 特殊条件下施工增加费 | 分部分项合计+单价措施项目合计-除税工程设备费
13 | 041109015001 | 智慧工地费用 | 分部分项合计+单价措施项目合计-除税工程设备费 | 0.030 |  |  |  | 现场安全隐患排查、人员信息动态管理、扬尘管控视频监控、高处作业防护预警、危大工程监测预警和集成平台等设备、软件和管理费用。
编制人（造价人员）： |  |  |  |  | 复核人（造价工程师）：

## 5.4 表-13 规费、税金项目计价表
规费、税金项目计价表
工程名称：拆除工程
序号 | 项目名称 | 计算基础 | 计算基数(元) | 计算费率(％) | 金额(元)
1 | 规费 | 环境保护税+社会保险费+住房公积金 |  | 100.000
1.1 | 社会保险费 | 分部分项工程费+措施项目费+其他项目费-除税工程设备费 |  | 2.000
1.2 | 住房公积金 | 分部分项工程费+措施项目费+其他项目费-除税工程设备费 |  | 0.340
1.3 | 环境保护税 | 分部分项工程费+措施项目费+其他项目费-除税工程设备费
2 | 税金 | 分部分项工程费+措施项目费+其他项目费+规费-除税甲供材料和甲供设备费/1.01 |  | 9.000
合 计
编制人（造价人员）： |  |  | 复核人（造价工程师）：

## 6.1 表-08 分部分项工程和单价措施项目清单与计价表
分部分项工程和单价措施项目清单与计价表
工程名称：雨污水管网工程
序号 | 项目编码 | 项目名称 | 项目特征描述 | 计量 单位 | 工程量 | 金额（元）
[6 empty] | 综合单价 | 合价 | 其中
暂估价
雨水管网
1 | 040102002001 | 挖沟槽石方 | 1、岩石类别：详见施工图纸说明 2、开凿深度：2.0m内 | m3 | 420
2 | 040103001001 | 回填方 | 1、密实度要求：0.96上 2、填方材料品种：5%水泥土 3、填方粒径要求：满足设计要求，具体详见施工图纸 4、填方来源、运距：外购土方拌合水泥土 5、洒水养护 | m3 | 70
3 | 040305001001 | 垫层 | 1、材料品种、规格：碎石垫层 | m3 | 50
4 | 040305001002 | 垫层 | 1、材料品种、规格：砂垫层 | m3 | 10
5 | 040103001002 | 回填方 | 1、密实度要求：0.96上 2、填方材料品种：素土回填 3、填方粒径要求：满足设计要求，具体详见施工图纸 4、填方来源、运距：外购土方 | m3 | 50
6 | 040103002002 | 余方弃置 | 1、废弃料品种：开挖的石方外运 2、运距：20km | m3 | 380
7 | 040501001004 | 混凝土管 | 1、垫层、基础材质及厚度：200mm厚碎石垫层，120°-C20砼基础，做法参见06MS201-1，第17、19页 2、管座材质：钢筋砼II级承插管 3、规格：d300 4、接口方式：承插橡胶圈接口 5、管道检验及试验要求：管道闭水试验 | m | 26
8 | 040501001002 | 混凝土管 | 1、垫层、基础材质及厚度：200mm厚碎石垫层，120°-C20砼基础，做法参见06MS201-1，第17、19页 2、管座材质：钢筋砼II级承插管 3、规格：d400 4、接口方式：承插橡胶圈接口 5、管道检验及试验要求：管道闭水试验 | m | 168
9 | 040504009001 | 雨水口 | 1、混凝土装配式偏沟式双箅雨水口 2、雨水箅子及圈口材质、型号、规格：雨水口盖板采用球墨铸铁材料，做法详见《雨水口》（16S518），第43页 | 座 | 9
10 | 040504002002 | 混凝土井 | 1、1000圆形钢筋砼雨水检查井 2、深度H=2000内 3、检查井采用盖板式钢筋混凝土雨水检查井（一般采用流槽式，有支管接入处采用落底式） 4、所有检查井按图集中有地下水情况进行选用。Φ1000、Φ1250、Φ1800圆形钢筋混凝土雨水检查井做法详见《钢筋混凝土及砖砌排水检查井》（20S515第29、31、35页） 5、井筒采用预制混凝土井筒。应注意检查井盖板与井筒放置位置，避免检查井井盖与路缘石发生矛盾 6、车行道下检查井井盖井座采用防沉降球墨铸铁井盖（带卡簧及铰链）井座（倒承式），绿化带和人行道下采用防盗型球墨铸 | 座 | 9
铁井盖（带铰链的）井座，并均具有“五防”（ 防响、防跳、防盗、防坠落、防位移）及易开启等功能，井盖上有“雨”字样。其中，机动车行道和非机动车道以及可能上车的地方均采用重型井盖，承重等级D400，承载能力后轮轮压70KN、试验荷载400KN、允许残留变形0.002CO（CO是指井座净开孔直径），重型防沉降型井盖重量≥61kg，井座重量≥55kg；绿化带和人行道采用轻型井盖，承重等级C250，试验荷载250KN、允许残留变形0.002CO（CO是指井座净开孔直径），井盖重量≥44kg，井座重量≥41kg。井盖井座材质采用球墨铸铁QT500-7，球化率大于80%，球化级别达三级以上，抗拉强度≥450MPa，屈服强度≥300MPa。检查井盖须执行《检查井盖》（GB/T23858-2009）及《铸铁检查井盖》（CJ/T511-2017）的要求，材料材质尚应符合《球墨铸铁件》（GB1348-2009）规定。绿化带和人行道下井座井盖具体做法参照《球墨铸铁单层井盖及踏步施工》（14S501-1），车行道下做法参照《徐州市车行道检
查井防沉降井盖井周加固设计与施工指南（试行）》 7、具体要求详见施工图纸 8、预制混凝土井筒采用塑钢踏步，其他部位采用球墨铸铁踏步，做法详见图集《钢筋混凝土及砖砌检查井》（20S515）第331~334页 9、含模板制作安装
分部小计
其他
11 | 041001009001 | 拆除井 | 1、拆除现状雨水口 | 座 | 10
12 | 041001006001 | 拆除管道 | 1、拆除现状D300雨水口连接管 | m | 120
13 | 041001006002 | 拆除管道 | 1、拆除现状D500管道 | m | 8
14 | 040103002003 | 余方弃置 | 1、废弃料品种：拆除的建筑垃圾外运 2、运距：20km | m3 | 50
15 | 040501001005 | 混凝土管修复 | 1、垫层、基础材质及厚度：200mm厚碎石垫层，120°-C20砼基础，做法参见06MS201-1，第17、19页 2、管座材质：钢筋砼II级承插管 3、规格：d500 4、接口方式：承插橡胶圈接口 5、管道检验及试验要求：管道闭水试验 | m | 8
16 | 040803004001 | 管道包固 | 1、名称：管道包固 2、规格：管径为100~300mm 3、混凝土强度等级：C30非泵送商品砼 | m | 11
分部小计
分部分项合计
合 计

## 6.2 表-11 总价措施项目清单与计价表
总价措施项目清单与计价表
工程名称：雨污水管网工程
序号 | 项目编码 | 项目名称 | 计算基础 | 费率（%） | 金额（元） | 调整 费率（%） | 调整后 金额（元） | 备注
1 | 041109001001 | 安全文明施工费
1.1 |  | 基本费 | 分部分项合计+单价措施项目合计-除税工程设备费 | 1.500
1.2 |  | 增加费 | 分部分项合计+单价措施项目合计-除税工程设备费
1.3 |  | 扬尘污染防治增加费 | 分部分项合计+单价措施项目合计-除税工程设备费 | 0.310
2 | 041109002001 | 夜间施工 | 分部分项合计+单价措施项目合计-除税工程设备费
3 | 041109003001 | 二次搬运 | 分部分项合计+单价措施项目合计-除税工程设备费
4 | 041109004001 | 冬雨季施工 | 分部分项合计+单价措施项目合计-除税工程设备费
5 | 041109005001 | 行车、行人干扰 | 分部分项合计+单价措施项目合计-除税工程设备费
6 | 041109006001 | 地上、地下设施、建筑物的临时保护设施 | 分部分项合计+单价措施项目合计-除税工程设备费
7 | 041109007001 | 已完工程及设备保护 | 分部分项合计+单价措施项目合计-除税工程设备费
8 | 041109008001 | 临时设施 | 分部分项合计+单价措施项目合计-除税工程设备费
9 | 041109009001 | 赶工措施 | 分部分项合计+单价措施项目合计-除税工程设备费
10 | 041109010001 | 工程按质论价 | 分部分项合计+单价措施项目合计-除税工程设备费
11 | 041109011001 | 建筑工人实名制费用 | 分部分项合计+单价措施项目合计-除税工程设备费 |  |  |  |  | 建筑工人实名制设备由建筑工人工资专用账户开户银行提供的，建筑工人实名制费用按表中费率乘以0.5系数计取
12 | 041109091001 | 特殊条件下施工增加费 | 分部分项合计+单价措施项目合计-除税工程设备费
13 | 041109015001 | 智慧工地费用 | 分部分项合计+单价措施项目合计-除税工程设备费 |  |  |  |  | 现场安全隐患排查、人员信息动态管理、扬尘管控视频监控、高处作业防护预警、危大工程监测预警和集成平台等设备、软件和管理费用。
编制人（造价人员）： |  |  |  |  | 复核人（造价工程师）：

## 6.3 表-11 总价措施项目清单与计价表(徐州)
总价措施项目清单与计价表
工程名称：雨污水管网工程
序号 | 项目编码 | 项目名称 | 计算基础 | 费率（%） | 金额（元） | 调整 费率（%） | 调整后 金额（元） | 备注
1 | 041109001001 | 安全文明施工费
1.1 |  | 基本费 | 分部分项合计+单价措施项目合计-除税工程设备费 | 1.500
1.2 |  | 增加费 | 分部分项合计+单价措施项目合计-除税工程设备费
1.3 |  | 扬尘污染防治增加费 | 分部分项合计+单价措施项目合计-除税工程设备费 | 0.310
2 | 041109002001 | 夜间施工 | 分部分项合计+单价措施项目合计-除税工程设备费
3 | 041109003001 | 二次搬运 | 分部分项合计+单价措施项目合计-除税工程设备费
4 | 041109004001 | 冬雨季施工 | 分部分项合计+单价措施项目合计-除税工程设备费
5 | 041109005001 | 行车、行人干扰 | 分部分项合计+单价措施项目合计-除税工程设备费
6 | 041109006001 | 地上、地下设施、建筑物的临时保护设施 | 分部分项合计+单价措施项目合计-除税工程设备费
7 | 041109007001 | 已完工程及设备保护 | 分部分项合计+单价措施项目合计-除税工程设备费
8 | 041109008001 | 临时设施 | 分部分项合计+单价措施项目合计-除税工程设备费
9 | 041109009001 | 赶工措施 | 分部分项合计+单价措施项目合计-除税工程设备费
10 | 041109010001 | 工程按质论价 | 分部分项合计+单价措施项目合计-除税工程设备费
11 | 041109011001 | 建筑工人实名制费用 | 分部分项合计+单价措施项目合计-除税工程设备费 |  |  |  |  | 建筑工人实名制设备由建筑工人工资专用账户开户银行提供的，建筑工人实名制费用按表中费率乘以0.5系数计取
12 | 041109091001 | 特殊条件下施工增加费 | 分部分项合计+单价措施项目合计-除税工程设备费
13 | 041109015001 | 智慧工地费用 | 分部分项合计+单价措施项目合计-除税工程设备费 | 0.030 |  |  |  | 现场安全隐患排查、人员信息动态管理、扬尘管控视频监控、高处作业防护预警、危大工程监测预警和集成平台等设备、软件和管理费用。
编制人（造价人员）： |  |  |  |  | 复核人（造价工程师）：

## 6.4 表-13 规费、税金项目计价表
规费、税金项目计价表
工程名称：雨污水管网工程
序号 | 项目名称 | 计算基础 | 计算基数(元) | 计算费率(％) | 金额(元)
1 | 规费 | 环境保护税+社会保险费+住房公积金 |  | 100.000
1.1 | 社会保险费 | 分部分项工程费+措施项目费+其他项目费-除税工程设备费 |  | 2.000
1.2 | 住房公积金 | 分部分项工程费+措施项目费+其他项目费-除税工程设备费 |  | 0.340
1.3 | 环境保护税 | 分部分项工程费+措施项目费+其他项目费-除税工程设备费
2 | 税金 | 分部分项工程费+措施项目费+其他项目费+规费-除税甲供材料和甲供设备费/1.01 |  | 9.000
合 计
编制人（造价人员）： |  |  | 复核人（造价工程师）：

## 7.1 表-08 分部分项工程和单价措施项目清单与计价表
分部分项工程和单价措施项目清单与计价表
工程名称：给水管网改造
序号 | 项目编码 | 项目名称 | 项目特征描述 | 计量 单位 | 工程量 | 金额（元）
[6 empty] | 综合单价 | 合价 | 其中
暂估价
1 | 040501004001 | 塑料管 | 1、材质及规格：DN50给水用聚乙烯PE实壁管（PE100），SDR≤13.6（公称压力不小于1.0MPa） 2、连接形式：热熔接口 3、管道检验及试验要求：管道消毒冲洗、试压 4、具体参数详见施工图纸说明 | m | 47
2 | 040502003001 | 塑料管管件 | 1、材质及规格：给水用聚乙烯PE实壁管配套三通DN150*100 2、连接形式：热熔连接 | 个 | 1
3 | 040502009001 | 水表 | 1、规格：DN50 2、安装方式：法兰连接 3、耐低温型远传智能水表（管井预留信号线路），水表保温采用阻燃性水表保温套包裹水表表体及表面，厚度40mm 4、配套DN50止回阀,法兰连接 5、配套DN闸阀，手动暗杆楔式闸阀，型号Z45T-16 | 个 | 1
4 | 040504002001 | 混凝土井 | 1、2750*1250矩形钢筋砼闸阀井 2、做法参见《江苏省给水排水图集S01-2021》S01-2021-84。阀门井井壁周围采用中粗砂回填。车行道及停车位处阀门井井座井盖均采用与图纸相配套的重型球墨铸铁井座井盖，其他采用轻型球墨铸铁井盖井座。井盖采用内衬聚氨酯泡沫板的双层保温井盖。 3、具体详见施工图纸 | 座 | 1
分部分项合计
合 计

## 7.2 表-11 总价措施项目清单与计价表
总价措施项目清单与计价表
工程名称：给水管网改造
序号 | 项目编码 | 项目名称 | 计算基础 | 费率（%） | 金额（元） | 调整 费率（%） | 调整后 金额（元） | 备注
1 | 041109001001 | 安全文明施工费
1.1 |  | 基本费 | 分部分项合计+单价措施项目合计-除税工程设备费 | 1.200
1.2 |  | 增加费 | 分部分项合计+单价措施项目合计-除税工程设备费
1.3 |  | 扬尘污染防治增加费 | 分部分项合计+单价措施项目合计-除税工程设备费 | 0.210
2 | 041109002001 | 夜间施工 | 分部分项合计+单价措施项目合计-除税工程设备费
3 | 041109003001 | 二次搬运 | 分部分项合计+单价措施项目合计-除税工程设备费
4 | 041109004001 | 冬雨季施工 | 分部分项合计+单价措施项目合计-除税工程设备费
5 | 041109005001 | 行车、行人干扰 | 分部分项合计+单价措施项目合计-除税工程设备费
6 | 041109006001 | 地上、地下设施、建筑物的临时保护设施 | 分部分项合计+单价措施项目合计-除税工程设备费
7 | 041109007001 | 已完工程及设备保护 | 分部分项合计+单价措施项目合计-除税工程设备费
8 | 041109008001 | 临时设施 | 分部分项合计+单价措施项目合计-除税工程设备费
9 | 041109009001 | 赶工措施 | 分部分项合计+单价措施项目合计-除税工程设备费
10 | 041109010001 | 工程按质论价 | 分部分项合计+单价措施项目合计-除税工程设备费
11 | 041109011001 | 建筑工人实名制费用 | 分部分项合计+单价措施项目合计-除税工程设备费 |  |  |  |  | 建筑工人实名制设备由建筑工人工资专用账户开户银行提供的，建筑工人实名制费用按表中费率乘以0.5系数计取
12 | 041109091001 | 特殊条件下施工增加费 | 分部分项合计+单价措施项目合计-除税工程设备费
13 | 041109015001 | 智慧工地费用 | 分部分项合计+单价措施项目合计-除税工程设备费 |  |  |  |  | 现场安全隐患排查、人员信息动态管理、扬尘管控视频监控、高处作业防护预警、危大工程监测预警和集成平台等设备、软件和管理费用。
编制人（造价人员）： |  |  |  |  | 复核人（造价工程师）：

## 7.3 表-11 总价措施项目清单与计价表(徐州)
总价措施项目清单与计价表
工程名称：给水管网改造
序号 | 项目编码 | 项目名称 | 计算基础 | 费率（%） | 金额（元） | 调整 费率（%） | 调整后 金额（元） | 备注
1 | 041109001001 | 安全文明施工费
1.1 |  | 基本费 | 分部分项合计+单价措施项目合计-除税工程设备费 | 1.200
1.2 |  | 增加费 | 分部分项合计+单价措施项目合计-除税工程设备费
1.3 |  | 扬尘污染防治增加费 | 分部分项合计+单价措施项目合计-除税工程设备费 | 0.210
2 | 041109002001 | 夜间施工 | 分部分项合计+单价措施项目合计-除税工程设备费
3 | 041109003001 | 二次搬运 | 分部分项合计+单价措施项目合计-除税工程设备费
4 | 041109004001 | 冬雨季施工 | 分部分项合计+单价措施项目合计-除税工程设备费
5 | 041109005001 | 行车、行人干扰 | 分部分项合计+单价措施项目合计-除税工程设备费
6 | 041109006001 | 地上、地下设施、建筑物的临时保护设施 | 分部分项合计+单价措施项目合计-除税工程设备费
7 | 041109007001 | 已完工程及设备保护 | 分部分项合计+单价措施项目合计-除税工程设备费
8 | 041109008001 | 临时设施 | 分部分项合计+单价措施项目合计-除税工程设备费
9 | 041109009001 | 赶工措施 | 分部分项合计+单价措施项目合计-除税工程设备费
10 | 041109010001 | 工程按质论价 | 分部分项合计+单价措施项目合计-除税工程设备费
11 | 041109011001 | 建筑工人实名制费用 | 分部分项合计+单价措施项目合计-除税工程设备费 |  |  |  |  | 建筑工人实名制设备由建筑工人工资专用账户开户银行提供的，建筑工人实名制费用按表中费率乘以0.5系数计取
12 | 041109091001 | 特殊条件下施工增加费 | 分部分项合计+单价措施项目合计-除税工程设备费
13 | 041109015001 | 智慧工地费用 | 分部分项合计+单价措施项目合计-除税工程设备费 | 0.030 |  |  |  | 现场安全隐患排查、人员信息动态管理、扬尘管控视频监控、高处作业防护预警、危大工程监测预警和集成平台等设备、软件和管理费用。
编制人（造价人员）： |  |  |  |  | 复核人（造价工程师）：

## 7.4 表-13 规费、税金项目计价表
规费、税金项目计价表
工程名称：给水管网改造
序号 | 项目名称 | 计算基础 | 计算基数(元) | 计算费率(％) | 金额(元)
1 | 规费 | 环境保护税+社会保险费+住房公积金 |  | 100.000
1.1 | 社会保险费 | 分部分项工程费+措施项目费+其他项目费-除税工程设备费 |  | 2.100
1.2 | 住房公积金 | 分部分项工程费+措施项目费+其他项目费-除税工程设备费 |  | 0.370
1.3 | 环境保护税 | 分部分项工程费+措施项目费+其他项目费-除税工程设备费
2 | 税金 | 分部分项工程费+措施项目费+其他项目费+规费-除税甲供材料和甲供设备费/1.01 |  | 9.000
合 计
编制人（造价人员）： |  |  | 复核人（造价工程师）：