## 家具
江苏省锡山高级中学实验学校新城分校家具采购项目-采购清单
名称 | 图样（图样为参考图) | 规格（mm) (W×D×H) | 技术参数 | 单位 | 数量
门卫
办公桌 |  | 2850×500×750 | 1.尺寸：2850mm×500mm×750mm 2.贴面：需采用优质国标木纹三聚氰胺面板精工制作。 3.基材：需采用优质E0级及以上环保柳桉木多层板。甲醛释放量≤0.050mg/m³，台面板厚度≥25mm 4.封边：需采用优质国标厚度≥2mm一级PVC同色封边条全自动化封边。 5.五金配件：需采用优质五金配件，连接牢靠，经久耐用。 6.钢架：需采用优质一级冷轧钢板，管壁厚度≥1.5mm。 7.工艺：经除油、除锈、酸洗、磷化、数控防静电塑粉喷涂处理。 | 组 | 1
实木椅 |  | 常规 | 1.材质：需采用优质橡胶木实木。 2.尺寸：面板厚度≥25mm。 3.油漆：需采用优质水性木器漆，符合国家环保标准。甲醛释放量≤0.050mg/m³。 | 张 | 2
上下床 |  | 900×2000×1750 | 1.尺寸：900mm×2000mm×1750mm 2.材质：橡胶木实木双层床，四根床脚选用60mm×60mm实木，床厅板1900mm×100mm×25mm，床头床尾需采用厚度≥25mm的实木，经防腐、防蛀、烘干处理，经“三底一面”油漆工艺精工制作，床板需采用厚度≥16mm的松木条板。 3.油漆：需采用优质水性木器漆，符合国家环保标准。甲醛释放量≤0.050mg/m³。 | 套 | 1
衣柜 |  | 800×500×2000 | 1.尺寸：800mm×500mm×2000mm 2.贴面：需采用优质国标木纹三聚氰胺面板精工制作。 3.基材：需采用优质E0级及以上环保柳桉木多层板。甲醛释放量≤0.050mg/m³，台面板厚度≥25mm 4.封边：需采用优质国标厚度≥2mm一级PVC同色封边条全自动化封边。 5.五金配件：需采用优质五金配件，连接牢靠，经久耐用。 | 组 | 1
空格柜 |  | 1200×500×1600 | 1.尺寸：1200mm×500mm×1600mm 2.贴面：需采用优质国标木纹三聚氰胺面板精工制作。 3.基材：需采用优质E0级及以上环保柳桉木多层板。甲醛释放量≤0.050mg/m³，台面板厚度≥25mm 4.封边：需采用优质国标厚度≥2mm一级PVC同色封边条全自动化封边。 5.五金配件：需采用优质五金配件，连接牢靠，经久耐用。 | 组 | 4
1号教学楼：一层
普通教室三间相同
定制讲台 |  | 1200×600×1080 | 1.尺寸：1200mm×600mm×1080mm 2.讲台上下层采用分体式设计：上体钢木结合，下体塑钢结合。桌体上部分采用圆弧设计。讲台整体设计符合人体力学原理，提供左右木质扶手，供使用者扶用。重点部位须采用一次冲压成型技术；所有钣金部分均采用激光切割加工，所有尖角需倒圆角，保证使用者和维护者不划伤。 3.讲台桌面需采用木质，要求耐划，耐腐蚀环保台面，防火、防尘、防水、耐刮花，整体布局简洁、美观。 4.讲台主体材质采用厚度1.2mm-1.5mm的冷轧钢板，其他辅助部分采用厚度1.0mm-1.5mm冷轧钢板。 5.桌面部分和桌体部分自成一体。讲台内置固定螺丝孔位，安装简单，安全防盗；独立包装，运输轻便。 | 张 | 3
实木椅 |  | 常规 | 1.材质：需采用优质橡胶木实木。 2.尺寸：面板厚度≥25mm。 3.油漆：需采用优质水性木器漆，符合国家环保标准。甲醛释放量≤0.050mg/m³。 | 张 | 3
课桌椅 |  | 435×628×700-820mm | （一）课桌 1.台面 （1）尺寸：628mm×435mm×20mm （2）材质：需使用符合国家环保要求的ABS(工程塑料)制成 （3）功能：①前部和侧面边缘需带有不少于5mm高的挡边设计，可以防止铅笔等文具用品掉落； ②台面下方有优质钢管制作的方框加强铁框，铁框尺寸：540mm×290mm，钢管规格：12.5mm×25mm×1.6mm； ③台面与书斗之间采用嵌入式连接方式，以提高台面同连接的牢固度和台面的平整度； ④产品需使用大型注塑机一次成型。 2.书斗 （1）内净尺寸：485mm×340mm×145mm （2）材质: 需使用符合国家环保要求的PP（工程塑料）制成 （3）功能：①书斗壳体前方有折边设计，可以放置铅笔等文具用品，并且增加书斗的强度； ②侧面与台面的嵌入式设计，提高书斗和铁架的安装稳定性，并且可以安装挂钩，挂钩承重50kg，用于悬挂书包等物品； ③书斗和台面之间需采用嵌入式连接方式，以提高台面同连接的牢固度； ④产品需使用大型注塑机一次成型。 3.铁架 （1）材质：需使用碳素光亮管， （2）架子主体钢管规格:升降上部圆管直径27mm壁厚≥1.8mm，下部圆管直径32mm壁厚≥1.8mm；横档钢管规格：眼睛管17mm×37mm壁厚≥1.8mm。 （3）功能：①需采用分体升降式L字型设计，两侧焊接一根160mm×30mm×8mm扁铁用于支撑书斗台面，并且在扁铁上焊接螺纹用于安装挂钩及与书斗链接 ②底部配有网篮，尺寸：498mm×140mm×180mm。网篮开口弧形设计，便于学生取放书包,书本等杂物 ③升降上下连接处设计眼睛管形状保护套套入升降下部，起到升降时保护钢管涂层的作用，同时又增加美观性 ④前部脚垫采用两段式设计，内塞用于盖住眼睛管子。外套成鞋子状，保护钢管的同时，底部的平面设计用来贴合地面，美观实用 ⑤后部脚垫成带圆弧的三角形设计，同铁架圆弧完美结合，铁架的后跟部带有一块3.4mm的铁板插入后部脚垫，并且用螺丝固定，起到牢固的作用，使课桌在日常使用过程中不会扭曲变形脱落。 ⑥铁架表面需采用经酸洗磷化后优质静电粉末喷涂，静电粉末喷涂需达到国家环保要求 ⑦课桌可在820mm至700mm之间调节高度，可调节4档高度，每档30mm。 | 套 | 150
（二）课椅 1.坐垫靠背 （1）坐垫尺寸：440mm×375mm；靠背尺寸：430mm×325mm （2）材质：需使用符合国家环保要求的PP(工程塑料)制成 （3）功能：①靠背设计有完整的曲线弧度，能很服帖的包覆支撑着正在成长中学童的背部脊椎，使其免于侧弯； ②座垫中间有45mm的内凹漩涡设计，能让学生整个臀部坐在内凹处，借此可分散上半身的所有重量，充分符合人体工程学； ③座垫靠背中间都是菱形的镂空设计，在保证强度的同时起到通风透气的作用； ④座垫底部除了两侧铁架支撑外再前后增加两根扁铁增加座垫的整体支撑强度。 2.铁架 （1）材质：需使用碳素光亮管， （2）架子主体钢管规格:升降上部圆管直径27mm壁厚≥1.8mm，下部圆管直径32mm壁厚≥1.8mm；横档钢管规格：眼睛管17mm×37mm壁厚≥1.8mm。 （3）功能：①主体需采用分体升降式设计，升降上下连接处设计眼睛管形状保护套套入升降下部，起到升降时保护钢管涂层的作用，同时又增加美观性 ②前部脚垫采用两段式设计，内塞用于盖住眼睛管子。外套成鞋子状，保护钢管的同时，底部的平面设计用来贴合地面，美观实用 ③后部脚垫成带圆弧的三角形设计，同铁架圆弧完美结合，铁架的后跟部带有一块3.4mm的铁板插入后部脚垫，并且用螺丝固定，起到牢固的作用，使椅子在日常使用过程中不会扭曲变形脱落 ④保护套及前后脚套都采用尼龙材质，需耐磨，韧性好 ⑤铁架表面需采用经酸洗磷化后优质静电粉末喷涂，静电粉末喷涂需达到国家环保要求 ⑥课椅可调节高度，可在480mm至400mm之间调节，可调节4档高度，每档20mm。
书包柜 |  | 7400×400×1100 | 1.尺寸：7400mm×400mm×1100mm 2.基材：需采用E0级及以上环保中密度板。甲醛释放量≤0.050mg/m³ 3.贴面：需采用厚度≥0.6mm的橡木木皮。 4.油漆：柜体采用水性环保油漆，门板采用彩色烤漆工艺。 5.五金配件：需采用优质阻尼铰链，连接牢靠，经久耐用。 | 组 | 3
角落柜 |  | 2000×400×1900 | 1.尺寸：2000mm×400mm×1900mm 2.基材：需采用优质E0级及以上环保柳桉木多层板。甲醛释放量≤0.050mg/m³。顶板及两侧板厚度≥25mm，其余板厚度≥18mm. 3.贴面：需采用优质国标木纹三聚氰胺面板精工制作。 4.封边：需采用优质国标厚度≥2mm一级PVC同色封边条全自动化封边。 5.五金配件：采用优质阻尼铰链及配件，连接牢靠，经久耐用。 | 组 | 3
办公室共5间
屏风桌 |  | 1400×700×760/1200 | 1.尺寸：1400mm×700mm×760mm/1200mm 2.材质：需采用E0级及以上橡胶木指接板 3.侧柜做移门，小柜三抽 4.结构：均需采用实木龙骨压合，木榫固定式制作，经常搬动不散架 5.油漆：需采用优质环保油漆，经五底三面油漆工艺处理 6.抽屉：燕尾槽，抽屉底板卡槽。 | 张 | 23
文件柜 |  | 900×390×1850 | 1.尺寸：900mm×390mm×1850mm 2.柜体钢板：需采用优质冷轧钢板，柜体板件采用厚度≥0.8mm钢板； 3.加强筋件：采用厚度1.0mm-2.5mm钢板，利用电脑数控冲床、压床成型； 4.表面处理：需经清洗，除油、磷化等七个前置处理程序后静电塑粉喷涂 5.柜体结构：采用整体或拆装焊接式，焊点平整，结构稳固，承重、承压性好。 | 组 | 12
矮柜 |  | 1800×400×1200 | 1.尺寸：1800mm×400mm×1200mm 2.基材：需采用E0级及以上橡胶木指接板。甲醛释放量≤0.050mg/m³ 3.贴面：需采用厚度≥0.6mm的橡木木皮。 4.油漆：需采用水性环保油漆，门板采用彩色烤漆工艺。 5.五金配件：需采用优质阻尼铰链，连接牢靠，经久耐用。 | 组 | 15
办公椅 |  | 高背带头枕带腿托 | 1.面料：靠背采用环保优质高弹性网布，座垫采用优质环保针织布料；透气耐磨，亲肤舒适，阻燃、撕裂和拉伸性能均符合国家标准 2.头枕：海绵软包头枕+可升降及翻转调节 3.椅背：靠背骨架采用PA材质加高强度玻璃纤维，靠背强度、阻燃性能符合国家标准。 4.扶手：扶手主体采用高强度PA加玻璃纤维材质加PU面，1D扶手有升降功能，垂直测试115公斤，水平测试68公斤，强度符合国家标准。 5.座垫：坐垫骨架采用9层厚度≥13mm的高强度层压胶合板，填充物需采用高密度定型海绵。 6.底盘：需采用可根据人体重量自动调节舒适度，无需调节的弹簧旋钮，材质需采用厚度≥2.5mm的Q235及以上钢板,倾仰角度135度，线控四档自适应倾仰机构底盘，承载109公斤30万次倾斜耐久测试，机构运动无干涉，无噪音。 7.气杆：气杆棒芯采用厚度≥2.5mm的优质无缝钢管，气杆标准≥3级，需通过施加载荷循环测试10万次旋转、升降测试。 8.椅脚：需采用PA+30%玻璃纤维材质，注塑一体成型，椅脚直径700mm；静压测试1136kg、冲击测试136公斤。 9.脚轮：需采用PA+30%玻璃纤维材质，组装后经过高温热处理，轮片直径60mm；经10万次行走循环测试和136公斤冲击测试，通过负16度低温测试。 | 张 | 23
美术教室2间
讲台 |  | 1800×800×800 | 1.尺寸：1800mm×800mm×800mm 2.材质：需采用E0级及以上橡胶木指接板。甲醛释放量≤0.050mg/m³ 3.侧柜做移门，小柜三抽 4.结构：均需采用实木龙骨压合，木榫固定式制作，经常搬动不散架 5.油漆：需采用优质环保油漆，经五底三面油漆工艺处理 6.抽屉：燕尾槽，抽屉底板卡槽。 | 张 | 1
实木椅 |  | 常规 | 1.材质：需采用优质橡胶木实木。 2.尺寸：面板厚度≥25mm。 3.油漆：需采用优质水性木器漆，符合国家环保标准。甲醛释放量≤0.050mg/m³。 | 张 | 1
360度活动画板桌 |  | 600×393×970（高度可调节） | 1.尺寸：600mm×393mm×970mm，高度可调节 2.材质：台面需使用符合国家环保要求的ABS(工程塑料) 3.框架：需采用闪银烤漆脚框架，直径22×T2.0mm圆钢管，配置塑胶脚垫。 4.平衡脚长540mm，宽45mm，带四脚360度万向轮 | 套 | 50
椅子 （美术教室） |  | 常规 | 材质：需采用优质ABS，经久耐用。 | 张 | 50
讲台 |  | 1800×800×760 | 1.尺寸：1800mm×800mm×760mm 2.材质：采用优质白蜡木。 3.油漆：采用环保水性油漆,色泽美观。 4.结构：榫木连接，经常搬动不散架。 | 张 | 1
椅子 |  | 常规 | 1.材质：采用优质白蜡木。 2.油漆：采用环保水性油漆,色泽美观。 3.结构：榫木连接，经常搬动不散架。 | 张 | 1
美术桌 |  | 1400×700×750 | 1.尺寸：1400mm×700mm×750mm 2.材质：采用优质白蜡木。 3.油漆：采用环保水性油漆,色泽美观。 4.结构：榫木连接，经常搬动不散架。 | 张 | 25
方凳 |  | 常规 | 1.材质：采用优质白蜡木。 2.油漆：采用环保水性油漆,色泽美观。 3.结构：榫木连接，经常搬动不散架。 | 张 | 50
美术辅房2间相同
空格柜 |  | 4800×400×2000 | 1.尺寸：4800mm×400mm×2000mm 2.基材：需采用优质E0级及以上环保柳桉木多层板。甲醛释放量≤0.050mg/m³。顶板及两侧板厚度≥25mm，其余板厚度≥18mm. 3.贴面：需采用优质国标木纹三聚氰胺面板精工制作。 4.封边：需采用优质国标厚度≥2mm一级PVC同色封边条全自动化封边。 5.五金配件：采用优质阻尼铰链及配件，连接牢靠，经久耐用。 | 组 | 4
操作台 |  | 2000×900×800 | 1.尺寸：2000mm×900mm×800mm 2.基材：需采用优质E0级及以上环保柳桉木多层板。甲醛释放量≤0.050mg/m³ 3.贴面：需采用优质国标木纹三聚氰胺面板精工制作 4.封边：需采用优质国标厚度≥2mm一级PVC同色封边条全自动化封边。 5.下架：需采用优质一级冷轧钢板；管壁厚度≥1.5mm。 6.工艺：经除油、除锈、酸洗、磷化、数控防静电塑粉喷涂处理。 | 组 | 4
办公椅 |  | 高背带头枕带腿托 | 1.面料：靠背采用环保优质高弹性网布，座垫采用优质环保针织布料；透气耐磨，亲肤舒适，阻燃、撕裂和拉伸性能均符合国家标准 2.头枕：海绵软包头枕+可升降及翻转调节 3.椅背：靠背骨架采用PA材质加高强度玻璃纤维，靠背强度、阻燃性能符合国家标准。 4.扶手：扶手主体采用高强度PA加玻璃纤维材质加PU面，1D扶手有升降功能，垂直测试115公斤，水平测试68公斤，强度符合国家标准。 5.座垫：坐垫骨架采用9层厚度≥13mm的高强度层压胶合板，填充物需采用高密度定型海绵。 6.底盘：需采用可根据人体重量自动调节舒适度，无需调节的弹簧旋钮，材质需采用厚度≥2.5mm的Q235及以上钢板,倾仰角度135度，线控四档自适应倾仰机构底盘，承载109公斤30万次倾斜耐久测试，机构运动无干涉，无噪音。 7.气杆：气杆棒芯采用厚度≥2.5mm的优质无缝钢管，气杆标准≥3级，需通过施加载荷循环测试10万次旋转、升降测试。 8.椅脚：需采用PA+30%玻璃纤维材质，注塑一体成型，椅脚直径700mm；静压测试1136kg、冲击测试136公斤。 9.脚轮：需采用PA+30%玻璃纤维材质，组装后经过高温热处理，轮片直径60mm；经10万次行走循环测试和136公斤冲击测试，通过负16度低温测试。 | 张 | 8
男女更衣室2间相同
更衣柜 |  | 3200×600×2000 | 1.尺寸：3200mm×600mm×2000mm 2.基材：需采用优质E0级及以上环保柳桉木多层板。甲醛释放量≤0.050mg/m³。顶板及两侧板厚度≥25mm，其余板厚度≥18mm 3.贴面：需采用优质国标木纹三聚氰胺面板精工制作 4.封边：需采用优质国标厚度≥2mm一级PVC同色封边条全自动化封边 5.五金配件：采用优质阻尼铰链及配件，连接牢靠，经久耐用。 | 组 | 4
舞蹈室
鞋凳2组 |  | 600×400×450 | 1.尺寸：600mm×400mm×450mm 2.基材：需采用优质E0级及以上环保柳桉木多层板，厚度≥25mm。甲醛释放量≤0.050mg/m³ 3.贴面：需采用优质国标木纹三聚氰胺面板精工制作 4.封边：需采用优质国标厚度≥2mm一级PVC同色封边条全自动化封边 5.外包：采用优质PU彩色皮，配定型海绵，久坐不变形。 | 组 | 1
1号教学楼：二层
普通教室5间相同
定制讲台 |  | 1200×600×1080 | 1.尺寸：1200mm×600mm×1080mm 2.讲台上下层采用分体式设计：上体钢木结合，下体塑钢结合。桌体上部分采用圆弧设计。讲台整体设计符合人体力学原理，提供左右木质扶手，供使用者扶用。重点部位须采用一次冲压成型技术；所有钣金部分均采用激光切割加工，所有尖角需倒圆角，保证使用者和维护者不划伤。 3.讲台桌面需采用木质，要求耐划，耐腐蚀环保台面，防火、防尘、防水、耐刮花，整体布局简洁、美观。 4.讲台主体材质采用厚度1.2mm-1.5mm的冷轧钢板，其他辅助部分采用厚度1.0mm-1.5mm冷轧钢板。 5.桌面部分和桌体部分自成一体。讲台内置固定螺丝孔位，安装简单，安全防盗；独立包装，运输轻便。 | 张 | 5
实木椅 |  | 常规 | 1.材质：需采用优质橡胶木实木。 2.尺寸：面板厚度≥25mm。 3.油漆：需采用优质水性木器漆，符合国家环保标准。甲醛释放量≤0.050mg/m³。 | 张 | 5
课桌椅 |  | 435×628×700-820mm | （一）课桌 1.台面 （1）尺寸：628mm×435mm×20mm （2）材质：需使用符合国家环保要求的ABS(工程塑料)制成 （3）功能：①前部和侧面边缘需带有不少于5mm高的挡边设计，可以防止铅笔等文具用品掉落； ②台面下方有优质钢管制作的方框加强铁框，铁框尺寸：540mm×290mm，钢管规格：12.5mm×25mm×1.6mm； ③台面与书斗之间采用嵌入式连接方式，以提高台面同连接的牢固度和台面的平整度； ④产品需使用大型注塑机一次成型。 2.书斗 （1）内净尺寸：485mm×340mm×145mm （2）材质: 需使用符合国家环保要求的PP（工程塑料）制成 （3）功能：①书斗壳体前方有折边设计，可以放置铅笔等文具用品，并且增加书斗的强度； ②侧面与台面的嵌入式设计，提高书斗和铁架的安装稳定性，并且可以安装挂钩，挂钩承重50kg，用于悬挂书包等物品； ③书斗和台面之间需采用嵌入式连接方式，以提高台面同连接的牢固度； ④产品需使用大型注塑机一次成型。 3.铁架 （1）材质：需使用碳素光亮管， （2）架子主体钢管规格:升降上部圆管直径27mm壁厚≥1.8mm，下部圆管直径32mm壁厚≥1.8mm；横档钢管规格：眼睛管17mm×37mm壁厚≥1.8mm。 （3）功能：①需采用分体升降式L字型设计，两侧焊接一根160mm×30mm×8mm扁铁用于支撑书斗台面，并且在扁铁上焊接螺纹用于安装挂钩及与书斗链接 ②底部配有网篮，尺寸：498mm×140mm×180mm。网篮开口弧形设计，便于学生取放书包,书本等杂物 ③升降上下连接处设计眼睛管形状保护套套入升降下部，起到升降时保护钢管涂层的作用，同时又增加美观性 ④前部脚垫采用两段式设计，内塞用于盖住眼睛管子。外套成鞋子状，保护钢管的同时，底部的平面设计用来贴合地面，美观实用 ⑤后部脚垫成带圆弧的三角形设计，同铁架圆弧完美结合，铁架的后跟部带有一块3.4mm的铁板插入后部脚垫，并且用螺丝固定，起到牢固的作用，使课桌在日常使用过程中不会扭曲变形脱落。 ⑥铁架表面需采用经酸洗磷化后优质静电粉末喷涂，静电粉末喷涂需达到国家环保要求 ⑦课桌可在820mm至700mm之间调节高度，可调节4档高度，每档30mm。 | 套 | 250
（二）课椅 1.坐垫靠背 （1）坐垫尺寸：440mm×375mm；靠背尺寸：430mm×325mm （2）材质：需使用符合国家环保要求的PP(工程塑料)制成 （3）功能：①靠背设计有完整的曲线弧度，能很服帖的包覆支撑着正在成长中学童的背部脊椎，使其免于侧弯； ②座垫中间有45mm的内凹漩涡设计，能让学生整个臀部坐在内凹处，借此可分散上半身的所有重量，充分符合人体工程学； ③座垫靠背中间都是菱形的镂空设计，在保证强度的同时起到通风透气的作用； ④座垫底部除了两侧铁架支撑外再前后增加两根扁铁增加座垫的整体支撑强度。 2.铁架 （1）材质：需使用碳素光亮管， （2）架子主体钢管规格:升降上部圆管直径27mm壁厚≥1.8mm，下部圆管直径32mm壁厚≥1.8mm；横档钢管规格：眼睛管17mm×37mm壁厚≥1.8mm。 （3）功能：①主体需采用分体升降式设计，升降上下连接处设计眼睛管形状保护套套入升降下部，起到升降时保护钢管涂层的作用，同时又增加美观性 ②前部脚垫采用两段式设计，内塞用于盖住眼睛管子。外套成鞋子状，保护钢管的同时，底部的平面设计用来贴合地面，美观实用 ③后部脚垫成带圆弧的三角形设计，同铁架圆弧完美结合，铁架的后跟部带有一块3.4mm的铁板插入后部脚垫，并且用螺丝固定，起到牢固的作用，使椅子在日常使用过程中不会扭曲变形脱落 ④保护套及前后脚套都采用尼龙材质，需耐磨，韧性好 ⑤铁架表面需采用经酸洗磷化后优质静电粉末喷涂，静电粉末喷涂需达到国家环保要求 ⑥课椅可调节高度，可在480mm至400mm之间调节，可调节4档高度，每档20mm。
书包柜 |  | 7400×400×1100 | 1.尺寸：7400mm×400mm×1100mm 2.基材：需采用E0级及以上环保中密度板。甲醛释放量≤0.050mg/m³ 3.贴面：需采用厚度≥0.6mm的橡木木皮。 4.油漆：柜体采用水性环保油漆，门板采用彩色烤漆工艺。 5.五金配件：需采用优质阻尼铰链，连接牢靠，经久耐用。 | 组 | 5
角落柜 |  | 2000×400×1900 | 1.尺寸：2000mm×400mm×1900mm 2.基材：需采用优质E0级及以上环保柳桉木多层板。甲醛释放量≤0.050mg/m³。顶板及两侧板厚度≥25mm，其余板厚度≥18mm. 3.贴面：需采用优质国标木纹三聚氰胺面板精工制作。 4.封边：需采用优质国标厚度≥2mm一级PVC同色封边条全自动化封边。 5.五金配件：采用优质阻尼铰链及配件，连接牢靠，经久耐用。 | 组 | 5
心理辅导室
桌子 |  | 1600×1600×760 | 1.尺寸：1600mm×1600mm×760mm 2.基材：需采用优质E0级及以上环保柳桉木多层板。甲醛释放量≤0.050mg/m³。台面板厚度≥25mm，两侧板厚度≥16mm 3.贴面：需采用优质国标木纹三聚氰胺面板精工制作。 4.封边：需采用优质国标厚度≥2mm一级PVC同色封边条全自动化封边。 5.下架：采用优质一级冷轧钢板精工制作 6.五金配件：采用优质阻尼铰链缓冲三节轨，连接牢靠，经久耐用。 | 张 | 1
椅子 |  | 常规 | 1.面料：需采用优质超纤皮。 2.海绵：需采用一次成型高弹力定型海棉，密度≥60kg/m³ 3.脚架：需采用铝合金五星脚，静音尼龙脚轮。 | 张 | 1
空格柜 |  | 2400×400×2000 | 1.尺寸：2400mm×400mm×2000mm 2.基材：需采用优质E0级及以上环保柳桉木多层板。甲醛释放量≤0.050mg/m³。顶板及两侧板厚度≥25mm，其余板厚度≥18mm。 3.贴面：需采用优质国标木纹三聚氰胺面板精工制作。 4.封边：需采用优质国标厚度≥2mm一级PVC同色封边条全自动化封边。 5.五金配件：采用优质阻尼铰链及配件，连接牢靠，经久耐用。 | 组 | 1
洽谈茶几 |  | 700×700×700 | 1.尺寸：700mm×700mm×700mm 2.材质：面板需采用优质岩板。下架：采用优质一级冷轧钢。 3.五金配件：需采用优质五金配件，连接牢靠，经久耐用。 | 张 | 1
沙发椅 |  | 常规 | 1.面料：需采用优质西皮。 2.海绵：需采用一次成型高弹力定型海棉，密度60kg/m³。采用高泡海绵及绷带结合，硬软适中回弹性好。 3.下架：采用优质一级冷轧钢。 4.五金配件：采用优质五金配件，连接牢靠，经久耐用。 | 张 | 3
教具室25.5㎡
会议桌 |  | 3200×1800×760 | 1.尺寸：3200mm×1800mm×760mm 2.基材：需采用优质E0级及以上环保柳桉木多层板。甲醛释放量≤0.050mg/m³ 3.贴面：需采用优质国标木纹三聚氰胺面板精工制作 4.封边：需采用优质国标厚度≥2mm一级PVC同色封边条全自动化封边 5.钢架：需采用优质一级冷轧钢板，管壁厚度≥1.5mm。 6.工艺：经除油、除锈、酸洗、磷化、数控防静电塑粉喷涂处理。 | 米 | 3.2
会议椅1 |  | 常规 | 1.材质：需采用灰色PP玻纤背架及椅座，PP连体固定扶手，座前配定型海绵 2.背后需有ABS电镀装饰盖 3.弓形架需采用Φ32mm管壁厚≥1.8mm电镀钢管 | 张 | 16
茶水柜 |  | 800×400×800 | 1.尺寸：800mm×400mm×800mm 2.基材：需采用优质E0级及以上环保柳桉木多层板。甲醛释放量≤0.050mg/m³ 3.贴面：需采用优质国标木纹三聚氰胺面板精工制作。 4.封边：需采用优质国标厚度≥2mm一级PVC同色封边条全自动化封边。 5.五金配件：需采用优质阻尼铰链，缓冲三节轨，连接牢靠，经久耐用。 | 只 | 1
办公室3间
屏风桌 |  | 1400×700×760/1200 | 1.尺寸：1400mm×700mm×760mm/1200mm 2.材质：需采用E0级及以上橡胶木指接板 3.侧柜做移门，小柜三抽 4.结构：均需采用实木龙骨压合，木榫固定式制作，经常搬动不散架 5.油漆：需采用优质环保油漆，经五底三面油漆工艺处理 6.抽屉：燕尾槽，抽屉底板卡槽。 | 张 | 14
文件柜 |  | 900×390×1850 | 1.尺寸：900mm×390mm×1850mm 2.柜体钢板：需采用优质冷轧钢板，柜体板件采用厚度≥0.8mm钢板； 3.加强筋件：采用厚度1.0mm-2.5mm钢板，利用电脑数控冲床、压床成型； 4.表面处理：需经清洗，除油、磷化等七个前置处理程序后静电塑粉喷涂 5.柜体结构：采用整体或拆装焊接式，焊点平整，结构稳固，承重、承压性好。 | 组 | 7
矮柜 |  | 1800×400×1200 | 1.尺寸：1800mm×400mm×1200mm 2.基材：需采用E0级及以上橡胶木指接板。甲醛释放量≤0.050mg/m³ 3.贴面：需采用厚度≥0.6mm的橡木木皮。 4.油漆：需采用水性环保油漆，门板采用彩色烤漆工艺。 5.五金配件：需采用优质阻尼铰链，连接牢靠，经久耐用。 | 组 | 9
办公椅 |  | 高背带头枕带腿托 | 1.面料：靠背采用环保优质高弹性网布，座垫采用优质环保针织布料；透气耐磨，亲肤舒适，阻燃、撕裂和拉伸性能均符合国家标准 2.头枕：海绵软包头枕+可升降及翻转调节 3.椅背：靠背骨架采用PA材质加高强度玻璃纤维，靠背强度、阻燃性能符合国家标准。 4.扶手：扶手主体采用高强度PA加玻璃纤维材质加PU面，1D扶手有升降功能，垂直测试115公斤，水平测试68公斤，强度符合国家标准。 5.座垫：坐垫骨架采用9层厚度≥13mm的高强度层压胶合板，填充物需采用高密度定型海绵。 6.底盘：需采用可根据人体重量自动调节舒适度，无需调节的弹簧旋钮，材质需采用厚度≥2.5mm的Q235及以上钢板,倾仰角度135度，线控四档自适应倾仰机构底盘，承载109公斤30万次倾斜耐久测试，机构运动无干涉，无噪音。 7.气杆：气杆棒芯采用厚度≥2.5mm的优质无缝钢管，气杆标准≥3级，需通过施加载荷循环测试10万次旋转、升降测试。 8.椅脚：需采用PA+30%玻璃纤维材质，注塑一体成型，椅脚直径700mm；静压测试1136kg、冲击测试136公斤。 9.脚轮：需采用PA+30%玻璃纤维材质，组装后经过高温热处理，轮片直径60mm；经10万次行走循环测试和136公斤冲击测试，通过负16度低温测试。 | 张 | 14
计算机辅房2间相同
操作台 |  | 2800×800×760 | 1.尺寸：2800mm×800mm×760mm 2.基材：需采用优质E0级及以上环保柳桉木多层板。甲醛释放量≤0.050mg/m³ 3.贴面：需采用优质国标木纹三聚氰胺面板精工制作 4.封边：需采用优质国标厚度≥2mm一级PVC同色封边条全自动化封边 5.下架：需采用优质一级冷轧钢板；管壁厚度≥1.5mm 6.工艺：经除油、除锈、酸洗、磷化、数控防静电塑粉喷涂处理 | 组 | 4
办公椅 |  | 高背带头枕带腿托 | 1.面料：靠背采用环保优质高弹性网布，座垫采用优质环保针织布料；透气耐磨，亲肤舒适，阻燃、撕裂和拉伸性能均符合国家标准 2.头枕：海绵软包头枕+可升降及翻转调节 3.椅背：靠背骨架采用PA材质加高强度玻璃纤维，靠背强度、阻燃性能符合国家标准。 4.扶手：扶手主体采用高强度PA加玻璃纤维材质加PU面，1D扶手有升降功能，垂直测试115公斤，水平测试68公斤，强度符合国家标准。 5.座垫：坐垫骨架采用9层厚度≥13mm的高强度层压胶合板，填充物需采用高密度定型海绵。 6.底盘：需采用可根据人体重量自动调节舒适度，无需调节的弹簧旋钮，材质需采用厚度≥2.5mm的Q235及以上钢板,倾仰角度135度，线控四档自适应倾仰机构底盘，承载109公斤30万次倾斜耐久测试，机构运动无干涉，无噪音。 7.气杆：气杆棒芯采用厚度≥2.5mm的优质无缝钢管，气杆标准≥3级，需通过施加载荷循环测试10万次旋转、升降测试。 8.椅脚：需采用PA+30%玻璃纤维材质，注塑一体成型，椅脚直径700mm；静压测试1136kg、冲击测试136公斤。 9.脚轮：需采用PA+30%玻璃纤维材质，组装后经过高温热处理，轮片直径60mm；经10万次行走循环测试和136公斤冲击测试，通过负16度低温测试。 | 张 | 8
计算机教室3间
定制讲台 |  | 1600×750×800 | 1.尺寸：1600mm×750mm×800mm 2.材质：需采用E0级及以上橡胶木指接板。甲醛释放量≤0.050mg/m³ 3.贴面：需采用厚度≥0.6mm的橡木木皮 4.油漆：需采用水性环保油漆 5.五金配件：需采用优质阻尼铰链，缓冲三节轨，连接牢靠，经久耐用。 | 张 | 3
实木椅 |  | 常规 | 1.材质：需采用优质橡胶木实木 2.尺寸：面板厚度≥25mm 3.油漆：需采用优质水性木器漆，符合国家环保标准。甲醛释放量≤0.050mg/m³ | 张 | 3
电脑桌 （含插板） |  | 1400×700×750 | 1.尺寸：1400mm×700mm×750mm 2.基材：需采用优质E0级及以上环保柳桉木多层板。甲醛释放量≤0.050mg/m³。面板厚度≥25mm 3.贴面：需采用优质国标木纹三聚氰胺面板精工制作。 4.封边：需采用优质国标厚度≥2mm一级PVC同色封边条全自动化封边。 5.钢架：需采用一级冷轧钢，管壁厚度≥1.5mm 6.工艺：经除油、除锈、酸洗、磷化、数控防静电塑粉喷涂处理 | 张 | 84
小方凳 |  | 常规 | 1.材质：需采用优质PU，具有透气性强、无气味、防火阻燃等功效 2.脚架：需采用50mm×50mm不锈钢方管脚，管壁厚度≥1.2mm 3.海绵：需采用高回弹海绵制造，密度≥45kg/m³高密度聚氨酯海绵，不易变形，坐感舒适 4.车缝用线用高密耐磨纤维精制而成，具有耐磨，不易断，手感细密等。 | 张 | 168
1号教学楼：三层
普通教室5间相同
定制讲台 |  | 1200×600×1080 | 1.尺寸：1200mm×600mm×1080mm 2.讲台上下层采用分体式设计：上体钢木结合，下体塑钢结合。桌体上部分采用圆弧设计。讲台整体设计符合人体力学原理，提供左右木质扶手，供使用者扶用。重点部位须采用一次冲压成型技术；所有钣金部分均采用激光切割加工，所有尖角需倒圆角，保证使用者和维护者不划伤。 3.讲台桌面需采用木质，要求耐划，耐腐蚀环保台面，防火、防尘、防水、耐刮花，整体布局简洁、美观。 4.讲台主体材质采用厚度1.2mm-1.5mm的冷轧钢板，其他辅助部分采用厚度1.0mm-1.5mm冷轧钢板。 5.桌面部分和桌体部分自成一体。讲台内置固定螺丝孔位，安装简单，安全防盗；独立包装，运输轻便 | 张 | 5
实木椅 |  | 常规 | 1.材质：需采用优质橡胶木实木。 2.尺寸：面板厚度≥25mm。 3.油漆：需采用优质水性木器漆，符合国家环保标准。甲醛释放量≤0.050mg/m³。 | 张 | 5
课桌椅 |  | 435×628×700-820mm | （一）课桌 1.台面 （1）尺寸：628mm×435mm×20mm （2）材质：需使用符合国家环保要求的ABS(工程塑料)制成 （3）功能：①前部和侧面边缘需带有不少于5mm高的挡边设计，可以防止铅笔等文具用品掉落； ②台面下方有优质钢管制作的方框加强铁框，铁框尺寸：540mm×290mm，钢管规格：12.5mm×25mm×1.6mm； ③台面与书斗之间采用嵌入式连接方式，以提高台面同连接的牢固度和台面的平整度； ④产品需使用大型注塑机一次成型。 2.书斗 （1）内净尺寸：485mm×340mm×145mm （2）材质: 需使用符合国家环保要求的PP（工程塑料）制成 （3）功能：①书斗壳体前方有折边设计，可以放置铅笔等文具用品，并且增加书斗的强度； ②侧面与台面的嵌入式设计，提高书斗和铁架的安装稳定性，并且可以安装挂钩，挂钩承重50kg，用于悬挂书包等物品； ③书斗和台面之间需采用嵌入式连接方式，以提高台面同连接的牢固度； ④产品需使用大型注塑机一次成型。 3.铁架 （1）材质：需使用碳素光亮管， （2）架子主体钢管规格:升降上部圆管直径27mm壁厚≥1.8mm，下部圆管直径32mm壁厚≥1.8mm；横档钢管规格：眼睛管17mm×37mm壁厚≥1.8mm。 （3）功能：①需采用分体升降式L字型设计，两侧焊接一根160mm×30mm×8mm扁铁用于支撑书斗台面，并且在扁铁上焊接螺纹用于安装挂钩及与书斗链接 ②底部配有网篮，尺寸：498mm×140mm×180mm。网篮开口弧形设计，便于学生取放书包,书本等杂物 ③升降上下连接处设计眼睛管形状保护套套入升降下部，起到升降时保护钢管涂层的作用，同时又增加美观性 ④前部脚垫采用两段式设计，内塞用于盖住眼睛管子。外套成鞋子状，保护钢管的同时，底部的平面设计用来贴合地面，美观实用 ⑤后部脚垫成带圆弧的三角形设计，同铁架圆弧完美结合，铁架的后跟部带有一块3.4mm的铁板插入后部脚垫，并且用螺丝固定，起到牢固的作用，使课桌在日常使用过程中不会扭曲变形脱落。 ⑥铁架表面需采用经酸洗磷化后优质静电粉末喷涂，静电粉末喷涂需达到国家环保要求 ⑦课桌可在820mm至700mm之间调节高度，可调节4档高度，每档30mm。 | 套 | 250
（二）课椅 1.坐垫靠背 （1）坐垫尺寸：440mm×375mm；靠背尺寸：430mm×325mm （2）材质：需使用符合国家环保要求的PP(工程塑料)制成 （3）功能：①靠背设计有完整的曲线弧度，能很服帖的包覆支撑着正在成长中学童的背部脊椎，使其免于侧弯； ②座垫中间有45mm的内凹漩涡设计，能让学生整个臀部坐在内凹处，借此可分散上半身的所有重量，充分符合人体工程学； ③座垫靠背中间都是菱形的镂空设计，在保证强度的同时起到通风透气的作用； ④座垫底部除了两侧铁架支撑外再前后增加两根扁铁增加座垫的整体支撑强度。 2.铁架 （1）材质：需使用碳素光亮管， （2）架子主体钢管规格:升降上部圆管直径27mm壁厚≥1.8mm，下部圆管直径32mm壁厚≥1.8mm；横档钢管规格：眼睛管17mm×37mm壁厚≥1.8mm。 （3）功能：①主体需采用分体升降式设计，升降上下连接处设计眼睛管形状保护套套入升降下部，起到升降时保护钢管涂层的作用，同时又增加美观性 ②前部脚垫采用两段式设计，内塞用于盖住眼睛管子。外套成鞋子状，保护钢管的同时，底部的平面设计用来贴合地面，美观实用 ③后部脚垫成带圆弧的三角形设计，同铁架圆弧完美结合，铁架的后跟部带有一块3.4mm的铁板插入后部脚垫，并且用螺丝固定，起到牢固的作用，使椅子在日常使用过程中不会扭曲变形脱落 ④保护套及前后脚套都采用尼龙材质，需耐磨，韧性好 ⑤铁架表面需采用经酸洗磷化后优质静电粉末喷涂，静电粉末喷涂需达到国家环保要求 ⑥课椅可调节高度，可在480mm至400mm之间调节，可调节4档高度，每档20mm。
书包柜 |  | 7400×400×1100 | 1.尺寸：7400mm×400mm×1100mm 2.基材：需采用E0级及以上环保中密度板。甲醛释放量≤0.050mg/m³ 3.贴面：需采用厚度≥0.6mm的橡木木皮。 4.油漆：柜体采用水性环保油漆，门板采用彩色烤漆工艺。 5.五金配件：需采用优质阻尼铰链，连接牢靠，经久耐用。 | 组 | 5
角落柜 |  | 2000×400×1900 | 1.尺寸：2000mm×400mm×1900mm 2.基材：需采用优质E0级及以上环保柳桉木多层板。甲醛释放量≤0.050mg/m³。顶板及两侧板厚度≥25mm，其余板厚度≥18mm. 3.贴面：需采用优质国标木纹三聚氰胺面板精工制作。 4.封边：需采用优质国标厚度≥2mm一级PVC同色封边条全自动化封边。 5.五金配件：采用优质阻尼铰链及配件，连接牢靠，经久耐用。 | 组 | 5
办公室4间相同
屏风桌 |  | 1400×700×760/1200 | 1.尺寸：1400mm×700mm×760mm/1200mm 2.材质：需采用E0级及以上橡胶木指接板 3.侧柜做移门，小柜三抽 4.结构：均需采用实木龙骨压合，木榫固定式制作，经常搬动不散架 5.油漆：需采用优质环保油漆，经五底三面油漆工艺处理 6.抽屉：燕尾槽，抽屉底板卡槽。 | 张 | 23
文件柜 |  | 900×390×1850 | 1.尺寸：900mm×390mm×1850mm 2.柜体钢板：需采用优质冷轧钢板，柜体板件采用厚度≥0.8mm钢板； 3.加强筋件：采用厚度1.0mm-2.5mm钢板，利用电脑数控冲床、压床成型； 4.表面处理：需经清洗，除油、磷化等七个前置处理程序后静电塑粉喷涂 5.柜体结构：采用整体或拆装焊接式，焊点平整，结构稳固，承重、承压性好。 | 组 | 12
矮柜 |  | 1800×400×1200 | 1.尺寸：1800mm×400mm×1200mm 2.基材：需采用E0级及以上橡胶木指接板。甲醛释放量≤0.050mg/m³ 3.贴面：需采用厚度≥0.6mm的橡木木皮。 4.油漆：需采用水性环保油漆，门板采用彩色烤漆工艺。 5.五金配件：需采用优质阻尼铰链，连接牢靠，经久耐用。 | 组 | 8
办公椅 |  | 高背带头枕带腿托 | 1.面料：靠背采用环保优质高弹性网布，座垫采用优质环保针织布料；透气耐磨，亲肤舒适，阻燃、撕裂和拉伸性能均符合国家标准 2.头枕：海绵软包头枕+可升降及翻转调节 3.椅背：靠背骨架采用PA材质加高强度玻璃纤维，靠背强度、阻燃性能符合国家标准。 4.扶手：扶手主体采用高强度PA加玻璃纤维材质加PU面，1D扶手有升降功能，垂直测试115公斤，水平测试68公斤，强度符合国家标准。 5.座垫：坐垫骨架采用9层厚度≥13mm的高强度层压胶合板，填充物需采用高密度定型海绵。 6.底盘：需采用可根据人体重量自动调节舒适度，无需调节的弹簧旋钮，材质需采用厚度≥2.5mm的Q235及以上钢板,倾仰角度135度，线控四档自适应倾仰机构底盘，承载109公斤30万次倾斜耐久测试，机构运动无干涉，无噪音。 7.气杆：气杆棒芯采用厚度≥2.5mm的优质无缝钢管，气杆标准≥3级，需通过施加载荷循环测试10万次旋转、升降测试。 8.椅脚：需采用PA+30%玻璃纤维材质，注塑一体成型，椅脚直径700mm；静压测试1136kg、冲击测试136公斤。 9.脚轮：需采用PA+30%玻璃纤维材质，组装后经过高温热处理，轮片直径60mm；经10万次行走循环测试和136公斤冲击测试，通过负16度低温测试。 | 张 | 23
计算机教室3间
定制讲台 |  | 1200×600×1080 | 1.尺寸：1200mm×600mm×1080mm 2.讲台上下层采用分体式设计：上体钢木结合，下体塑钢结合。桌体上部分采用圆弧设计。讲台整体设计符合人体力学原理，提供左右木质扶手，供使用者扶用。重点部位须采用一次冲压成型技术；所有钣金部分均采用激光切割加工，所有尖角需倒圆角，保证使用者和维护者不划伤。 3.讲台桌面需采用木质，要求耐划，耐腐蚀环保台面，防火、防尘、防水、耐刮花，整体布局简洁、美观。 4.讲台主体材质采用厚度1.2mm-1.5mm的冷轧钢板，其他辅助部分采用厚度1.0mm-1.5mm冷轧钢板。 5.桌面部分和桌体部分自成一体。讲台内置固定螺丝孔位，安装简单，安全防盗；独立包装，运输轻便 | 张 | 3
实木椅 |  | 常规 | 1.材质：需采用优质橡胶木实木 2.尺寸：面板厚度≥25mm 3.油漆：需采用优质水性木器漆，符合国家环保标准。甲醛释放量≤0.050mg/m³ | 张 | 3
电脑桌 （含插板） |  | 1400×700×750 | 1.尺寸：1400mm×700mm×750mm 2.基材：需采用优质E0级及以上环保柳桉木多层板。甲醛释放量≤0.050mg/m³。面板厚度≥25mm 3.贴面：需采用优质国标木纹三聚氰胺面板精工制作。 4.封边：需采用优质国标厚度≥2mm一级PVC同色封边条全自动化封边。 5.桌面三面均围挡 6.钢架：需采用一级冷轧钢，管壁厚度≥1.5mm 7.工艺：经除油、除锈、酸洗、磷化、数控防静电塑粉喷涂处理 | 张 | 84
小方凳 |  | 常规 | 1.材质：需采用优质PU，具有透气性强、无气味、防火阻燃等功效 2.脚架：需采用50mm×50mm不锈钢方管脚，管壁厚度≥1.2mm 3.海绵：需采用高回弹海绵制造，密度≥45kg/m³高密度聚氨酯海绵，不易变形，坐感舒适 4.车缝用线用高密耐磨纤维精制而成，具有耐磨，不易断，手感细密等。 | 张 | 168
计算机辅房1间
操作台 |  | 2000×900×800 | 1.尺寸：2000mm×900mm×800mm 2.基材：需采用优质E0级及以上环保柳桉木多层板。甲醛释放量≤0.050mg/m³ 3.贴面：需采用优质国标木纹三聚氰胺面板精工制作 4.封边：需采用优质国标厚度≥2mm一级PVC同色封边条全自动化封边 5.下架：需采用优质一级冷轧钢板；管壁厚度≥1.5mm 6.工艺：经除油、除锈、酸洗、磷化、数控防静电塑粉喷涂处理 | 组 | 2
办公椅 |  | 高背带头枕带腿托 | 1.面料：靠背采用环保优质高弹性网布，座垫采用优质环保针织布料；透气耐磨，亲肤舒适，阻燃、撕裂和拉伸性能均符合国家标准 2.头枕：海绵软包头枕+可升降及翻转调节 3.椅背：靠背骨架采用PA材质加高强度玻璃纤维，靠背强度、阻燃性能符合国家标准。 4.扶手：扶手主体采用高强度PA加玻璃纤维材质加PU面，1D扶手有升降功能，垂直测试115公斤，水平测试68公斤，强度符合国家标准。 5.座垫：坐垫骨架采用9层厚度≥13mm的高强度层压胶合板，填充物需采用高密度定型海绵。 6.底盘：需采用可根据人体重量自动调节舒适度，无需调节的弹簧旋钮，材质需采用厚度≥2.5mm的Q235及以上钢板,倾仰角度135度，线控四档自适应倾仰机构底盘，承载109公斤30万次倾斜耐久测试，机构运动无干涉，无噪音。 7.气杆：气杆棒芯采用厚度≥2.5mm的优质无缝钢管，气杆标准≥3级，需通过施加载荷循环测试10万次旋转、升降测试。 8.椅脚：需采用PA+30%玻璃纤维材质，注塑一体成型，椅脚直径700mm；静压测试1136kg、冲击测试136公斤。 9.脚轮：需采用PA+30%玻璃纤维材质，组装后经过高温热处理，轮片直径60mm；经10万次行走循环测试和136公斤冲击测试，通过负16度低温测试。 | 张 | 4
录播观察室
定制讲台 |  | 1200×600×1080 | 1.尺寸：1200mm×600mm×1080mm 2.讲台上下层采用分体式设计：上体钢木结合，下体塑钢结合。桌体上部分采用圆弧设计。讲台整体设计符合人体力学原理，提供左右木质扶手，供使用者扶用。重点部位须采用一次冲压成型技术；所有钣金部分均采用激光切割加工，所有尖角需倒圆角，保证使用者和维护者不划伤。 3.讲台桌面需采用木质，要求耐划，耐腐蚀环保台面，防火、防尘、防水、耐刮花，整体布局简洁、美观。 4.讲台主体材质采用厚度1.2mm-1.5mm的冷轧钢板，其他辅助部分采用厚度1.0mm-1.5mm冷轧钢板。 5.桌面部分和桌体部分自成一体。讲台内置固定螺丝孔位，安装简单，安全防盗；独立包装，运输轻便 | 张 | 1
实木椅 |  | 常规 | 1.材质：需采用优质橡胶木实木 2.尺寸：面板厚度≥25mm 3.油漆：需采用优质水性木器漆，符合国家环保标准。甲醛释放量≤0.050mg/m³ | 张 | 1
课桌椅 （录播教室） |  | 650×450×760 | （一）课桌 1.台面 （1）尺寸：650mm×450mm （2）材质：需使用符合国家环保要求的ABS一级新料一体射出成型，能达到无反光不刺眼，四周及底部完全无毛边，光滑安全 （3）功能：①桌面内弧造型设计。②面板左右有弧形防滑凸条，长360mm （4）附加设计：面板底部有钢管強化承重之设计 （5）面板前方设有一防滑凹笔槽，长度400mm，笔槽左右两边各设一直径为45mm的凹形橡皮圆槽。 2.书箱 （1）尺寸：510mm×340mm×150mm （2）材质：需使用符合国家环保要求的PP(工程塑料)一级新料一体射出成型 （3）功能：书箱底部设有排水槽缝，排水槽缝28条，每条槽缝长50mm。书箱向后并有2度的倾斜排水设计 （4）书箱右侧设有一蓝色挂钩，可供学生挂放物品 3.桌钢架 （1）尺寸：30mm×70mm×1.3mm，20mm×60mm×1.3mm，16mm×34mm×1.5mm，25mm×50mm×1.3mm （2）材质及形状：需使用圆形钢管及椭圆形钢管组合焊接而成。焊接全为满焊 （3）表面涂装：焊接完成之钢管架，外表采用一级颗粒粉末，经高温粉体烤漆，附着力特强，不脱漆 （4）桌架下设有一铁丝书包网 4.脚垫 （1）材质：使用符合国家环保要求的PP加纤维质塑胶一体射出而成 （2）升降功能：旋钮升降，安装高度760mm，最高可调至790mm， （3）设有卡口，与桌脚钢管接触到位后有自锁功能。 （二）靠背椅（PP颜色浅豆绿，钢架颜色灰白）： 1.靠背 （1）尺寸：410mm×330m （2）材质：使用符合国家环保要求的PP加纤维质塑胶一体射出而成 2.坐垫材质：使用符合国家环保要求的PP加纤维质塑胶一体射出而成 3.椅钢架 （1）材质及形状：需使用圆形钢管及椭圆形钢管组合焊接而成。焊接全为满焊 （2）表面涂装：焊接完成之钢管架，外表采用一级颗粒粉末，经高温粉体烤漆，附着力特强，不脱漆 | 套 | 50
听众椅 |  | 定制 | 1.尺寸：座宽（扶手中对中）：550mm（±5mm）；座椅总高：1020mm（±10mm）；座高：455mm（±10mm）；座深度：470mm（±10mm）；座椅深度：770mm（±10mm）；扶手高：640mm（±10m）m；最小排距：900mm 2.材质：（1）上、下背外板需采用多层板高温热压而成，上、下背海绵需采用高密度冷发泡PU定型海绵。材质具备耐磨、防污、牢固、耐用等特点。座、背面料采用专用布料。 （2）椅脚：需采用铝合金，模具一体成型，表面经抛光，喷涂处理 （3）座挂码采用POM材质，模具一体成型，耐磨、牢固 （4）地脚盖采用优质PP材质，模具一体成型 （5）扶手采用榉木，外喷环保高光油漆 3.座回位装置采用重力回位装置，永久耐用。 4.写字板面板：需采用ABS复合材质经模具一次成型，长379mm（±5mm），宽267mm（±5mm），厚度9mm（±1mm）； 5.转轴：采用特有的定位装置，支撑连接结构为铝合金压铸成型。 | 位 | 44
1号教学楼：四层
普通教室5间相同
定制讲台 |  | 1200×600×1080 | 1.尺寸：1200mm×600mm×1080mm 2.讲台上下层采用分体式设计：上体钢木结合，下体塑钢结合。桌体上部分采用圆弧设计。讲台整体设计符合人体力学原理，提供左右木质扶手，供使用者扶用。重点部位须采用一次冲压成型技术；所有钣金部分均采用激光切割加工，所有尖角需倒圆角，保证使用者和维护者不划伤。 3.讲台桌面需采用木质，要求耐划，耐腐蚀环保台面，防火、防尘、防水、耐刮花，整体布局简洁、美观。 4.讲台主体材质采用厚度1.2mm-1.5mm的冷轧钢板，其他辅助部分采用厚度1.0mm-1.5mm冷轧钢板。 5.桌面部分和桌体部分自成一体。讲台内置固定螺丝孔位，安装简单，安全防盗；独立包装，运输轻便 | 张 | 5
实木椅 |  | 常规 | 1.材质：需采用优质橡胶木实木。 2.尺寸：面板厚度≥25mm。 3.油漆：需采用优质水性木器漆，符合国家环保标准。甲醛释放量≤0.050mg/m³。 | 张 | 5
课桌椅 |  | 435×628×700-820mm | （一）课桌 1.台面 （1）尺寸：628mm×435mm×20mm （2）材质：需使用符合国家环保要求的ABS(工程塑料)制成 （3）功能：①前部和侧面边缘需带有不少于5mm高的挡边设计，可以防止铅笔等文具用品掉落； ②台面下方有优质钢管制作的方框加强铁框，铁框尺寸：540mm×290mm，钢管规格：12.5mm×25mm×1.6mm； ③台面与书斗之间采用嵌入式连接方式，以提高台面同连接的牢固度和台面的平整度； ④产品需使用大型注塑机一次成型。 2.书斗 （1）内净尺寸：485mm×340mm×145mm （2）材质: 需使用符合国家环保要求的PP（工程塑料）制成 （3）功能：①书斗壳体前方有折边设计，可以放置铅笔等文具用品，并且增加书斗的强度； ②侧面与台面的嵌入式设计，提高书斗和铁架的安装稳定性，并且可以安装挂钩，挂钩承重50kg，用于悬挂书包等物品； ③书斗和台面之间需采用嵌入式连接方式，以提高台面同连接的牢固度； ④产品需使用大型注塑机一次成型。 3.铁架 （1）材质：需使用碳素光亮管， （2）架子主体钢管规格:升降上部圆管直径27mm壁厚≥1.8mm，下部圆管直径32mm壁厚≥1.8mm；横档钢管规格：眼睛管17mm×37mm壁厚≥1.8mm。 （3）功能：①需采用分体升降式L字型设计，两侧焊接一根160mm×30mm×8mm扁铁用于支撑书斗台面，并且在扁铁上焊接螺纹用于安装挂钩及与书斗链接 ②底部配有网篮，尺寸：498mm×140mm×180mm。网篮开口弧形设计，便于学生取放书包,书本等杂物 ③升降上下连接处设计眼睛管形状保护套套入升降下部，起到升降时保护钢管涂层的作用，同时又增加美观性 ④前部脚垫采用两段式设计，内塞用于盖住眼睛管子。外套成鞋子状，保护钢管的同时，底部的平面设计用来贴合地面，美观实用 ⑤后部脚垫成带圆弧的三角形设计，同铁架圆弧完美结合，铁架的后跟部带有一块3.4mm的铁板插入后部脚垫，并且用螺丝固定，起到牢固的作用，使课桌在日常使用过程中不会扭曲变形脱落。 ⑥铁架表面需采用经酸洗磷化后优质静电粉末喷涂，静电粉末喷涂需达到国家环保要求 ⑦课桌可在820mm至700mm之间调节高度，可调节4档高度，每档30mm。 | 套 | 250
（二）课椅 1.坐垫靠背 （1）坐垫尺寸：440mm×375mm；靠背尺寸：430mm×325mm （2）材质：需使用符合国家环保要求的PP(工程塑料)制成 （3）功能：①靠背设计有完整的曲线弧度，能很服帖的包覆支撑着正在成长中学童的背部脊椎，使其免于侧弯； ②座垫中间有45mm的内凹漩涡设计，能让学生整个臀部坐在内凹处，借此可分散上半身的所有重量，充分符合人体工程学； ③座垫靠背中间都是菱形的镂空设计，在保证强度的同时起到通风透气的作用； ④座垫底部除了两侧铁架支撑外再前后增加两根扁铁增加座垫的整体支撑强度。 2.铁架 （1）材质：需使用碳素光亮管， （2）架子主体钢管规格:升降上部圆管直径27mm壁厚≥1.8mm，下部圆管直径32mm壁厚≥1.8mm；横档钢管规格：眼睛管17mm×37mm壁厚≥1.8mm。 （3）功能：①主体需采用分体升降式设计，升降上下连接处设计眼睛管形状保护套套入升降下部，起到升降时保护钢管涂层的作用，同时又增加美观性 ②前部脚垫采用两段式设计，内塞用于盖住眼睛管子。外套成鞋子状，保护钢管的同时，底部的平面设计用来贴合地面，美观实用 ③后部脚垫成带圆弧的三角形设计，同铁架圆弧完美结合，铁架的后跟部带有一块3.4mm的铁板插入后部脚垫，并且用螺丝固定，起到牢固的作用，使椅子在日常使用过程中不会扭曲变形脱落 ④保护套及前后脚套都采用尼龙材质，需耐磨，韧性好 ⑤铁架表面需采用经酸洗磷化后优质静电粉末喷涂，静电粉末喷涂需达到国家环保要求 ⑥课椅可调节高度，可在480mm至400mm之间调节，可调节4档高度，每档20mm。
书包柜 |  | 7400×400×1100 | 1.尺寸：7400mm×400mm×1100mm 2.基材：需采用E0级及以上环保中密度板。甲醛释放量≤0.050mg/m³ 3.贴面：需采用厚度≥0.6mm的橡木木皮。 4.油漆：柜体采用水性环保油漆，门板采用彩色烤漆工艺。 5.五金配件：需采用优质阻尼铰链，连接牢靠，经久耐用。 | 组 | 5
角落柜 |  | 2000×400×1900 | 1.尺寸：2000mm×400mm×1900mm 2.基材：需采用优质E0级及以上环保柳桉木多层板。甲醛释放量≤0.050mg/m³。顶板及两侧板厚度≥25mm，其余板厚度≥18mm. 3.贴面：需采用优质国标木纹三聚氰胺面板精工制作。 4.封边：需采用优质国标厚度≥2mm一级PVC同色封边条全自动化封边。 5.五金配件：采用优质阻尼铰链及配件，连接牢靠，经久耐用。 | 组 | 5
心理辅导室
桌子 |  | 1600×1600×760 | 1.尺寸：1600mm×1600mm×760mm 2.基材：需采用优质E0级及以上环保柳桉木多层板。甲醛释放量≤0.050mg/m³。台面板厚度≥25mm，两侧板厚度≥16mm 3.贴面：需采用优质国标木纹三聚氰胺面板精工制作。 4.封边：需采用优质国标厚度≥2mm一级PVC同色封边条全自动化封边。 5.下架：采用优质一级冷轧钢板精工制作 6.五金配件：采用优质阻尼铰链缓冲三节轨，连接牢靠，经久耐用。 | 张 | 1
椅子 |  | 常规 | 1.面料：需采用优质超纤皮 2.海绵：需采用一次成型高弹力定型海棉，密度≥60kg/m³ 3.脚架：需采用铝合金五星脚，静音尼龙脚轮。 | 张 | 1
空格柜 |  | 2400×400×2000 | 贴面：采用优质国标木纹三聚氰胺面板精工制作 基材：采用优质E0级及以上环保柳桉木多层板。甲醛释放量≤0.050mg/m³。顶板及两侧板厚度≥25mm，其余板厚度≥18mm 封边：需采用优质国标厚度≥2mm一级PVC同色封边条全自动化封边 五金配件：采用优质阻尼铰链及配件，连接牢靠，经久耐用 | 组 | 1
洽谈茶几 |  | 700×700×700 | 1.尺寸：700mm×700mm×700mm 2.材质：面板需采用优质岩板。下架：采用优质一级冷轧钢 3.五金配件：需采用优质五金配件，连接牢靠，经久耐用 | 张 | 1
沙发椅 |  | 常规 | 1.面料：需采用优质西皮 2.海绵：需采用一次成型高弹力定型海棉，密度60kg/m³。采用高泡海绵及绷带结合，硬软适中回弹性好 3.下架：采用优质一级冷轧钢 4.五金配件：采用优质五金配件，连接牢靠，经久耐用 | 张 | 3
教具室25.5㎡
会议桌 |  | 3200×1800×760 | 1.尺寸：3200mm×1800mm×760mm 2.贴面：需采用优质国标木纹三聚氰胺面板精工制作 3.基材：需采用优质E0级及以上环保柳桉木多层板。甲醛释放量≤0.050mg/m³ 4.封边：需采用优质国标厚度≥2mm一级PVC同色封边条全自动化封边 5.钢架：需采用优质一级冷轧钢板，管壁厚度≥1.5mm。 6.工艺：经除油、除锈、酸洗、磷化、数控防静电塑粉喷涂处理。 | 张 | 1
会议椅1 |  | 常规 | 1.材质：需采用灰色PP玻纤背架及椅座，PP连体固定扶手，座前配定型海绵 2.背后需有ABS电镀装饰盖 3.弓形架需采用Φ32mm管壁厚≥1.8mm电镀钢管 | 张 | 16
茶水柜 |  | 800×400×800 | 1.尺寸：800mm×400mm×800mm 2.基材：需采用优质E0级及以上环保柳桉木多层板。甲醛释放量≤0.050mg/m³ 3.贴面：需采用优质国标木纹三聚氰胺面板精工制作。 4.封边：需采用优质国标厚度≥2mm一级PVC同色封边条全自动化封边。 5.五金配件：需采用优质阻尼铰链，缓冲三节轨，连接牢靠，经久耐用。 | 只 | 1
办公室3间
屏风桌 |  | 1400×700×760/1200 | 1.尺寸：1400mm×700mm×760mm/1200mm 2.材质：需采用E0级及以上橡胶木指接板 3.侧柜做移门，小柜三抽 4.结构：均需采用实木龙骨压合，木榫固定式制作，经常搬动不散架 5.油漆：需采用优质环保油漆，经五底三面油漆工艺处理 6.抽屉：燕尾槽，抽屉底板卡槽。 | 张 | 14
文件柜 |  | 900×390×1850 | 1.尺寸：900mm×390mm×1850mm 2.柜体钢板：需采用优质冷轧钢板，柜体板件采用厚度≥0.8mm钢板； 3.加强筋件：采用厚度1.0mm-2.5mm钢板，利用电脑数控冲床、压床成型； 4.表面处理：需经清洗，除油、磷化等七个前置处理程序后静电塑粉喷涂 5.柜体结构：采用整体或拆装焊接式，焊点平整，结构稳固，承重、承压性好。 | 组 | 7
矮柜 |  | 1800×400×1200 | 1.尺寸：1800mm×400mm×1200mm 2.基材：需采用E0级及以上橡胶木指接板。甲醛释放量≤0.050mg/m³ 3.贴面：需采用厚度≥0.6mm的橡木木皮。 4.油漆：需采用水性环保油漆，门板采用彩色烤漆工艺。 5.五金配件：需采用优质阻尼铰链，连接牢靠，经久耐用。 | 组 | 9
办公椅 |  | 高背带头枕带腿托 | 1.面料：靠背采用环保优质高弹性网布，座垫采用优质环保针织布料；透气耐磨，亲肤舒适，阻燃、撕裂和拉伸性能均符合国家标准 2.头枕：海绵软包头枕+可升降及翻转调节 3.椅背：靠背骨架采用PA材质加高强度玻璃纤维，靠背强度、阻燃性能符合国家标准。 4.扶手：扶手主体采用高强度PA加玻璃纤维材质加PU面，1D扶手有升降功能，垂直测试115公斤，水平测试68公斤，强度符合国家标准。 5.座垫：坐垫骨架采用9层厚度≥13mm的高强度层压胶合板，填充物需采用高密度定型海绵。 6.底盘：需采用可根据人体重量自动调节舒适度，无需调节的弹簧旋钮，材质需采用厚度≥2.5mm的Q235及以上钢板,倾仰角度135度，线控四档自适应倾仰机构底盘，承载109公斤30万次倾斜耐久测试，机构运动无干涉，无噪音。 7.气杆：气杆棒芯采用厚度≥2.5mm的优质无缝钢管，气杆标准≥3级，需通过施加载荷循环测试10万次旋转、升降测试。 8.椅脚：需采用PA+30%玻璃纤维材质，注塑一体成型，椅脚直径700mm；静压测试1136kg、冲击测试136公斤。 9.脚轮：需采用PA+30%玻璃纤维材质，组装后经过高温热处理，轮片直径60mm；经10万次行走循环测试和136公斤冲击测试，通过负16度低温测试。 | 张 | 14
计算机教室3间
定制讲台 |  | 1600×750×1080 | 1.尺寸：1600mm×750mm×1080mm 2.讲台上下层采用分体式设计：上体钢木结合，下体塑钢结合。桌体上部分采用圆弧设计。讲台整体设计符合人体力学原理，提供左右木质扶手，供使用者扶用。重点部位须采用一次冲压成型技术；所有钣金部分均采用激光切割加工，所有尖角需倒圆角，保证使用者和维护者不划伤。 3.讲台桌面需采用木质，要求耐划，耐腐蚀环保台面，防火、防尘、防水、耐刮花，整体布局简洁、美观。 4.讲台主体材质采用厚度1.2mm-1.5mm的冷轧钢板，其他辅助部分采用厚度1.0mm-1.5mm冷轧钢板。 5.桌面部分和桌体部分自成一体。讲台内置固定螺丝孔位，安装简单，安全防盗；独立包装，运输轻便 | 张 | 3
实木椅 |  | 常规 | 1.材质：需采用优质橡胶木实木 2.尺寸：面板厚度≥25mm 3.油漆：需采用优质水性木器漆，符合国家环保标准。甲醛释放量≤0.050mg/m³ | 张 | 3
电脑桌 （含插板） |  | 1400×700×750 | 1.尺寸：1400mm×700mm×750mm 2.基材：需采用优质E0级及以上环保柳桉木多层板。甲醛释放量≤0.050mg/m³。面板厚度≥25mm 3.贴面：需采用优质国标木纹三聚氰胺面板精工制作。 4.封边：需采用优质国标厚度≥2mm一级PVC同色封边条全自动化封边。 5.桌面三面均围挡 6.钢架：需采用一级冷轧钢，管壁厚度≥1.5mm 7.工艺：经除油、除锈、酸洗、磷化、数控防静电塑粉喷涂处理 | 张 | 84
小方凳 |  | 常规 | 1.材质：需采用优质PU，具有透气性强、无气味、防火阻燃等功效 2.脚架：需采用50mm×50mm不锈钢方管脚，管壁厚度≥1.2mm 3.海绵：需采用高回弹海绵制造，密度≥45kg/m³高密度聚氨酯海绵，不易变形，坐感舒适 4.车缝用线用高密耐磨纤维精制而成，具有耐磨，不易断，手感细密等。 | 张 | 168
计算机辅房1间
操作台 |  | 2000×900×800 | 1.尺寸：2000mm×900mm×800mm 2.基材：需采用优质E0级及以上环保柳桉木多层板。甲醛释放量≤0.050mg/m³ 3.贴面：需采用优质国标木纹三聚氰胺面板精工制作 4.封边：需采用优质国标厚度≥2mm一级PVC同色封边条全自动化封边 5.下架：需采用优质一级冷轧钢板；管壁厚度≥1.5mm 6.工艺：经除油、除锈、酸洗、磷化、数控防静电塑粉喷涂处理 | 组 | 4
办公椅 |  | 高背带头枕带腿托 | 1.面料：靠背采用环保优质高弹性网布，座垫采用优质环保针织布料；透气耐磨，亲肤舒适，阻燃、撕裂和拉伸性能均符合国家标准 2.头枕：海绵软包头枕+可升降及翻转调节 3.椅背：靠背骨架采用PA材质加高强度玻璃纤维，靠背强度、阻燃性能符合国家标准。 4.扶手：扶手主体采用高强度PA加玻璃纤维材质加PU面，1D扶手有升降功能，垂直测试115公斤，水平测试68公斤，强度符合国家标准。 5.座垫：坐垫骨架采用9层厚度≥13mm的高强度层压胶合板，填充物需采用高密度定型海绵。 6.底盘：需采用可根据人体重量自动调节舒适度，无需调节的弹簧旋钮，材质需采用厚度≥2.5mm的Q235及以上钢板,倾仰角度135度，线控四档自适应倾仰机构底盘，承载109公斤30万次倾斜耐久测试，机构运动无干涉，无噪音。 7.气杆：气杆棒芯采用厚度≥2.5mm的优质无缝钢管，气杆标准≥3级，需通过施加载荷循环测试10万次旋转、升降测试。 8.椅脚：需采用PA+30%玻璃纤维材质，注塑一体成型，椅脚直径700mm；静压测试1136kg、冲击测试136公斤。 9.脚轮：需采用PA+30%玻璃纤维材质，组装后经过高温热处理，轮片直径60mm；经10万次行走循环测试和136公斤冲击测试，通过负16度低温测试。 | 张 | 8
录播观察室
定制讲台 |  | 1600×750×800 | 1.尺寸：1600mm×750mm×800mm 2.材质：需采用E0级及以上橡胶木指接板。甲醛释放量≤0.050mg/m³ 3.贴面：需采用厚度≥0.6mm的橡木木皮 4.油漆：需采用水性环保油漆 5.五金配件：需采用优质阻尼铰链，缓冲三节轨，连接牢靠，经久耐用。 | 张 | 1
实木椅 |  | 常规 | 1.材质：需采用优质橡胶木实木 2.尺寸：面板厚度≥25mm 3.油漆：需采用优质水性木器漆，符合国家环保标准。甲醛释放量≤0.050mg/m³ | 张 | 1
课桌椅 （录播教室） |  | 650×450×760 | （一）课桌 1.台面 （1）尺寸：650mm×450mm （2）材质：需使用符合国家环保要求的ABS一级新料一体射出成型，能达到无反光不刺眼，四周及底部完全无毛边，光滑安全 （3）功能：①桌面内弧造型设计。②面板左右有弧形防滑凸条，长360mm （4）附加设计：面板底部有钢管強化承重之设计 （5）面板前方设有一防滑凹笔槽，长度400mm，笔槽左右两边各设一直径为45mm的凹形橡皮圆槽。 2.书箱 （1）尺寸：510mm×340mm×150mm （2）材质：需使用符合国家环保要求的PP(工程塑料)一级新料一体射出成型 （3）功能：书箱底部设有排水槽缝，排水槽缝28条，每条槽缝长50mm。书箱向后并有2度的倾斜排水设计 （4）书箱右侧设有一蓝色挂钩，可供学生挂放物品 3.桌钢架 （1）尺寸：30mm×70mm×1.3mm，20mm×60mm×1.3mm，16mm×34mm×1.5mm，25mm×50mm×1.3mm （2）材质及形状：需使用圆形钢管及椭圆形钢管组合焊接而成。焊接全为满焊 （3）表面涂装：焊接完成之钢管架，外表采用一级颗粒粉末，经高温粉体烤漆，附着力特强，不脱漆 （4）桌架下设有一铁丝书包网 4.脚垫 （1）材质：使用符合国家环保要求的PP加纤维质塑胶一体射出而成 （2）升降功能：旋钮升降，安装高度760mm，最高可调至790mm， （3）设有卡口，与桌脚钢管接触到位后有自锁功能。 （二）靠背椅（PP颜色浅豆绿，钢架颜色灰白）： 1.靠背 （1）尺寸：410mm×330m （2）材质：使用符合国家环保要求的PP加纤维质塑胶一体射出而成 2.坐垫材质：使用符合国家环保要求的PP加纤维质塑胶一体射出而成 3.椅钢架 （1）材质及形状：需使用圆形钢管及椭圆形钢管组合焊接而成。焊接全为满焊 （2）表面涂装：焊接完成之钢管架，外表采用一级颗粒粉末，经高温粉体烤漆，附着力特强，不脱漆 | 套 | 50
听众椅 |  | 定制 | 1.尺寸：座宽（扶手中对中）：550mm（±5mm）；座椅总高：1020mm（±10mm）；座高：455mm（±10mm）；座深度：470mm（±10mm）；座椅深度：770mm（±10mm）；扶手高：640mm（±10m）m；最小排距：900mm 2.材质：（1）上、下背外板需采用多层板高温热压而成，上、下背海绵需采用高密度冷发泡PU定型海绵。材质具备耐磨、防污、牢固、耐用等特点。座、背面料采用专用布料。 （2）椅脚：需采用铝合金，模具一体成型，表面经抛光，喷涂处理 （3）座挂码采用POM材质，模具一体成型，耐磨、牢固 （4）地脚盖采用优质PP材质，模具一体成型 （5）扶手采用榉木，外喷环保高光油漆 3.座回位装置采用重力回位装置，永久耐用。 6.写字板面板：需采用ABS复合材质经模具一次成型，长379mm（±5mm），宽267mm（±5mm），厚度9mm（±1mm）； 7.转轴：采用特有的定位装置，支撑连接结构为铝合金压铸成型。 | 位 | 44
1号教学楼：五层
办公室6间
屏风桌 |  | 1400×700×760/1200 | 1.尺寸：1400mm×700mm×760mm/1200mm 2.材质：需采用E0级及以上橡胶木指接板 3.侧柜做移门，小柜三抽 4.结构：均需采用实木龙骨压合，木榫固定式制作，经常搬动不散架 5.油漆：需采用优质环保油漆，经五底三面油漆工艺处理 6.抽屉：燕尾槽，抽屉底板卡槽。 | 张 | 44
文件柜 |  | 900×390×1850 | 1.尺寸：900mm×390mm×1850mm 2.柜体钢板：需采用优质冷轧钢板，柜体板件采用厚度≥0.8mm钢板； 3.加强筋件：采用厚度1.0mm-2.5mm钢板，利用电脑数控冲床、压床成型； 4.表面处理：需经清洗，除油、磷化等七个前置处理程序后静电塑粉喷涂 5.柜体结构：采用整体或拆装焊接式，焊点平整，结构稳固，承重、承压性好。 | 组 | 22
矮柜 |  | 1800×400×1200 | 1.尺寸：1800mm×400mm×1200mm 2.基材：需采用E0级及以上橡胶木指接板。甲醛释放量≤0.050mg/m³ 3.贴面：需采用厚度≥0.6mm的橡木木皮。 4.油漆：需采用水性环保油漆，门板采用彩色烤漆工艺。 5.五金配件：需采用优质阻尼铰链，连接牢靠，经久耐用。 | 组 | 12
办公椅 |  | 高背带头枕带腿托 | 1.面料：靠背采用环保优质高弹性网布，座垫采用优质环保针织布料；透气耐磨，亲肤舒适，阻燃、撕裂和拉伸性能均符合国家标准 2.头枕：海绵软包头枕+可升降及翻转调节 3.椅背：靠背骨架采用PA材质加高强度玻璃纤维，靠背强度、阻燃性能符合国家标准。 4.扶手：扶手主体采用高强度PA加玻璃纤维材质加PU面，1D扶手有升降功能，垂直测试115公斤，水平测试68公斤，强度符合国家标准。 5.座垫：坐垫骨架采用9层厚度≥13mm的高强度层压胶合板，填充物需采用高密度定型海绵。 6.底盘：需采用可根据人体重量自动调节舒适度，无需调节的弹簧旋钮，材质需采用厚度≥2.5mm的Q235及以上钢板,倾仰角度135度，线控四档自适应倾仰机构底盘，承载109公斤30万次倾斜耐久测试，机构运动无干涉，无噪音。 7.气杆：气杆棒芯采用厚度≥2.5mm的优质无缝钢管，气杆标准≥3级，需通过施加载荷循环测试10万次旋转、升降测试。 8.椅脚：需采用PA+30%玻璃纤维材质，注塑一体成型，椅脚直径700mm；静压测试1136kg、冲击测试136公斤。 9.脚轮：需采用PA+30%玻璃纤维材质，组装后经过高温热处理，轮片直径60mm；经10万次行走循环测试和136公斤冲击测试，通过负16度低温测试。 | 张 | 44
音乐辅房1间
空格柜 |  | 6800×500×2000 | 1.尺寸：6800mm×500mm×2000mm 2.基材：需采用优质E0级及以上环保柳桉木多层板。甲醛释放量≤0.050mg/m³。顶板及两侧板厚度≥25mm，其余板厚度≥18mm 3.贴面：需采用优质国标木纹三聚氰胺面板精工制作 4.封边：需采用优质国标厚度≥2mm一级PVC同色封边条全自动化封边 5.五金配件：采用优质阻尼铰链及配件，连接牢靠，经久耐用。 | 组 | 4
音乐室3间
写字板椅 |  | 常规 | 1.面料：需采用透气性强的优质网布 2.海绵：需采用高弹力定型海棉一次成型，密度≥60kg/m³。采用高泡海绵及绷带结合，硬软适中回弹性好。 3.下架：需采用优质一级冷轧钢板，管壁厚度≥2.0mm 4.工艺：经除油、除锈、酸洗、磷化、数控防静电塑粉喷涂处理。 | 张 | 150
移动合唱台 |  | 7200×1200×200×400×600 | 1.尺寸：7200mm×1200mm×200mm×400mm×600mm 2.材质：需采用E0级及以上橡胶木指接板 3.结构：均需采用实木龙骨压合，木榫固定式制作，经常搬动不散架 4.油漆：需采用优质环保油漆，经五底三面油漆工艺处理 | 组 | 1
2号教学楼：一层
普通教室6间相同
定制讲台 |  | 1200×600×1080 | 1.尺寸：1200mm×600mm×1080mm 2.讲台上下层采用分体式设计：上体钢木结合，下体塑钢结合。桌体上部分采用圆弧设计。讲台整体设计符合人体力学原理，提供左右木质扶手，供使用者扶用。重点部位须采用一次冲压成型技术；所有钣金部分均采用激光切割加工，所有尖角需倒圆角，保证使用者和维护者不划伤。 3.讲台桌面需采用木质，要求耐划，耐腐蚀环保台面，防火、防尘、防水、耐刮花，整体布局简洁、美观。 4.讲台主体材质采用厚度1.2mm-1.5mm的冷轧钢板，其他辅助部分采用厚度1.0mm-1.5mm冷轧钢板。 5.桌面部分和桌体部分自成一体。讲台内置固定螺丝孔位，安装简单，安全防盗；独立包装，运输轻便 | 张 | 6
实木椅 |  | 常规 | 1.材质：需采用优质橡胶木实木。 2.尺寸：面板厚度≥25mm。 3.油漆：需采用优质水性木器漆，符合国家环保标准。甲醛释放量≤0.050mg/m³。 | 张 | 6
课桌椅 |  | 435×628×700-820mm | （一）课桌 1.台面 （1）尺寸：628mm×435mm×20mm （2）材质：需使用符合国家环保要求的ABS(工程塑料)制成 （3）功能：①前部和侧面边缘需带有不少于5mm高的挡边设计，可以防止铅笔等文具用品掉落； ②台面下方有优质钢管制作的方框加强铁框，铁框尺寸：540mm×290mm，钢管规格：12.5mm×25mm×1.6mm； ③台面与书斗之间采用嵌入式连接方式，以提高台面同连接的牢固度和台面的平整度； ④产品需使用大型注塑机一次成型。 2.书斗 （1）内净尺寸：485mm×340mm×145mm （2）材质: 需使用符合国家环保要求的PP（工程塑料）制成 （3）功能：①书斗壳体前方有折边设计，可以放置铅笔等文具用品，并且增加书斗的强度； ②侧面与台面的嵌入式设计，提高书斗和铁架的安装稳定性，并且可以安装挂钩，挂钩承重50kg，用于悬挂书包等物品； ③书斗和台面之间需采用嵌入式连接方式，以提高台面同连接的牢固度； ④产品需使用大型注塑机一次成型。 3.铁架 （1）材质：需使用碳素光亮管， （2）架子主体钢管规格:升降上部圆管直径27mm壁厚≥1.8mm，下部圆管直径32mm壁厚≥1.8mm；横档钢管规格：眼睛管17mm×37mm壁厚≥1.8mm。 （3）功能：①需采用分体升降式L字型设计，两侧焊接一根160mm×30mm×8mm扁铁用于支撑书斗台面，并且在扁铁上焊接螺纹用于安装挂钩及与书斗链接 ②底部配有网篮，尺寸：498mm×140mm×180mm。网篮开口弧形设计，便于学生取放书包,书本等杂物 ③升降上下连接处设计眼睛管形状保护套套入升降下部，起到升降时保护钢管涂层的作用，同时又增加美观性 ④前部脚垫采用两段式设计，内塞用于盖住眼睛管子。外套成鞋子状，保护钢管的同时，底部的平面设计用来贴合地面，美观实用 ⑤后部脚垫成带圆弧的三角形设计，同铁架圆弧完美结合，铁架的后跟部带有一块3.4mm的铁板插入后部脚垫，并且用螺丝固定，起到牢固的作用，使课桌在日常使用过程中不会扭曲变形脱落。 ⑥铁架表面需采用经酸洗磷化后优质静电粉末喷涂，静电粉末喷涂需达到国家环保要求 ⑦课桌可在820mm至700mm之间调节高度，可调节4档高度，每档30mm。 | 套 | 300
（二）课椅 1.坐垫靠背 （1）坐垫尺寸：440mm×375mm；靠背尺寸：430mm×325mm （2）材质：需使用符合国家环保要求的PP(工程塑料)制成 （3）功能：①靠背设计有完整的曲线弧度，能很服帖的包覆支撑着正在成长中学童的背部脊椎，使其免于侧弯； ②座垫中间有45mm的内凹漩涡设计，能让学生整个臀部坐在内凹处，借此可分散上半身的所有重量，充分符合人体工程学； ③座垫靠背中间都是菱形的镂空设计，在保证强度的同时起到通风透气的作用； ④座垫底部除了两侧铁架支撑外再前后增加两根扁铁增加座垫的整体支撑强度。 2.铁架 （1）材质：需使用碳素光亮管， （2）架子主体钢管规格:升降上部圆管直径27mm壁厚≥1.8mm，下部圆管直径32mm壁厚≥1.8mm；横档钢管规格：眼睛管17mm×37mm壁厚≥1.8mm。 （3）功能：①主体需采用分体升降式设计，升降上下连接处设计眼睛管形状保护套套入升降下部，起到升降时保护钢管涂层的作用，同时又增加美观性 ②前部脚垫采用两段式设计，内塞用于盖住眼睛管子。外套成鞋子状，保护钢管的同时，底部的平面设计用来贴合地面，美观实用 ③后部脚垫成带圆弧的三角形设计，同铁架圆弧完美结合，铁架的后跟部带有一块3.4mm的铁板插入后部脚垫，并且用螺丝固定，起到牢固的作用，使椅子在日常使用过程中不会扭曲变形脱落 ④保护套及前后脚套都采用尼龙材质，需耐磨，韧性好 ⑤铁架表面需采用经酸洗磷化后优质静电粉末喷涂，静电粉末喷涂需达到国家环保要求 ⑥课椅可调节高度，可在480mm至400mm之间调节，可调节4档高度，每档20mm。
书包柜 |  | 7400×400×1100 | 1.尺寸：7400mm×400mm×1100mm 2.基材：需采用E0级及以上环保中密度板。甲醛释放量≤0.050mg/m³ 3.贴面：需采用厚度≥0.6mm的橡木木皮。 4.油漆：柜体采用水性环保油漆，门板采用彩色烤漆工艺。 5.五金配件：需采用优质阻尼铰链，连接牢靠，经久耐用。 | 组 | 6
角落柜 |  | 2000×400×1900 | 1.尺寸：2000mm×400mm×1900mm 2.基材：需采用优质E0级及以上环保柳桉木多层板。甲醛释放量≤0.050mg/m³。顶板及两侧板厚度≥25mm，其余板厚度≥18mm. 3.贴面：需采用优质国标木纹三聚氰胺面板精工制作。 4.封边：需采用优质国标厚度≥2mm一级PVC同色封边条全自动化封边。 5.五金配件：采用优质阻尼铰链及配件，连接牢靠，经久耐用。 | 组 | 6
办公室共3间
屏风桌 |  | 1400×700×760/1200 | 1.尺寸：1400mm×700mm×760mm/1200mm 2.材质：需采用E0级及以上橡胶木指接板 3.侧柜做移门，小柜三抽 4.结构：均需采用实木龙骨压合，木榫固定式制作，经常搬动不散架 5.油漆：需采用优质环保油漆，经五底三面油漆工艺处理 6.抽屉：燕尾槽，抽屉底板卡槽。 | 张 | 19
文件柜 |  | 900×390×1850 | 1.尺寸：900mm×390mm×1850mm 2.柜体钢板：需采用优质冷轧钢板，柜体板件采用厚度≥0.8mm钢板； 3.加强筋件：采用厚度1.0mm-2.5mm钢板，利用电脑数控冲床、压床成型； 4.表面处理：需经清洗，除油、磷化等七个前置处理程序后静电塑粉喷涂 5.柜体结构：采用整体或拆装焊接式，焊点平整，结构稳固，承重、承压性好。 | 组 | 10
矮柜 |  | 1800×400×1200 | 1.尺寸：1800mm×400mm×1200mm 2.基材：需采用E0级及以上橡胶木指接板。甲醛释放量≤0.050mg/m³ 3.贴面：需采用厚度≥0.6mm的橡木木皮。 4.油漆：需采用水性环保油漆，门板采用彩色烤漆工艺。 5.五金配件：需采用优质阻尼铰链，连接牢靠，经久耐用。 | 组 | 9
办公椅 |  | 高背带头枕带腿托 | 1.面料：靠背采用环保优质高弹性网布，座垫采用优质环保针织布料；透气耐磨，亲肤舒适，阻燃、撕裂和拉伸性能均符合国家标准 2.头枕：海绵软包头枕+可升降及翻转调节 3.椅背：靠背骨架采用PA材质加高强度玻璃纤维，靠背强度、阻燃性能符合国家标准。 4.扶手：扶手主体采用高强度PA加玻璃纤维材质加PU面，1D扶手有升降功能，垂直测试115公斤，水平测试68公斤，强度符合国家标准。 5.座垫：坐垫骨架采用9层厚度≥13mm的高强度层压胶合板，填充物需采用高密度定型海绵。 6.底盘：需采用可根据人体重量自动调节舒适度，无需调节的弹簧旋钮，材质需采用厚度≥2.5mm的Q235及以上钢板,倾仰角度135度，线控四档自适应倾仰机构底盘，承载109公斤30万次倾斜耐久测试，机构运动无干涉，无噪音。 7.气杆：气杆棒芯采用厚度≥2.5mm的优质无缝钢管，气杆标准≥3级，需通过施加载荷循环测试10万次旋转、升降测试。 8.椅脚：需采用PA+30%玻璃纤维材质，注塑一体成型，椅脚直径700mm；静压测试1136kg、冲击测试136公斤。 9.脚轮：需采用PA+30%玻璃纤维材质，组装后经过高温热处理，轮片直径60mm；经10万次行走循环测试和136公斤冲击测试，通过负16度低温测试。 | 张 | 19
美术教室2间
讲台 |  | 1800×800×800 | 1.尺寸：1800mm×800mm×800mm 2.材质：需采用E0级及以上橡胶木指接板。甲醛释放量≤0.050mg/m³ 3.侧柜做移门，小柜三抽 4.结构：均需采用实木龙骨压合，木榫固定式制作，经常搬动不散架 5.油漆：需采用优质环保油漆，经五底三面油漆工艺处理 6.抽屉：燕尾槽，抽屉底板卡槽。 | 张 | 2
实木椅 |  | 常规 | 1.材质：需采用优质橡胶木实木。 2.尺寸：面板厚度≥25mm。 3.油漆：需采用优质水性木器漆，符合国家环保标准。甲醛释放量≤0.050mg/m³。 | 张 | 2
桌子 （配软玻璃） |  | 1800×900×760 | 1.尺寸：1800mm×900mm×760mm 2.桌腿材质：需采用优质橡胶木实木 3.桌面材质：需采用优质橡木直拼板。桌面厚度≥30mm 4.油漆：需采用优质水性木器漆，符合国家环保标准。 | 张 | 26
美术凳 |  | 350×350×450 | 1.尺寸：350mm×350mm×450mm 2.凳腿材质：需采用优质橡胶木实木。 3.凳面材质：需采用优质橡木直拼板。 4.油漆：需采用优质水性木器漆，符合国家环保标准。 | 张 | 104
男女更衣室2间相同
更衣柜 |  | 3200×600×2000 | 1.尺寸：3200mm×600mm×2000mm 2.基材：需采用优质E0级及以上环保柳桉木多层板。甲醛释放量≤0.050mg/m³。顶板及两侧板厚度≥25mm，其余板厚度≥18mm 3.贴面：需采用优质国标木纹三聚氰胺面板精工制作 4.封边：需采用优质国标厚度≥2mm一级PVC同色封边条全自动化封边 5.五金配件：采用优质阻尼铰链及配件，连接牢靠，经久耐用。 | 组 | 4
舞蹈室
鞋凳2组 |  | 600×400×450 | 1.尺寸：600mm×400mm×450mm 2.基材：需采用优质E0级及以上环保柳桉木多层板，厚度≥25mm。甲醛释放量≤0.050mg/m³ 3.贴面：需采用优质国标木纹三聚氰胺面板精工制作 4.封边：需采用优质国标厚度≥2mm一级PVC同色封边条全自动化封边 5.外包：采用优质PU彩色皮，配定型海绵，久坐不变形。 | 组 | 1
2号教学楼：二层
普通教室12间相同
定制讲台 |  | 1200×600×1080 | 1.尺寸：1200mm×600mm×1080mm 2.讲台上下层采用分体式设计：上体钢木结合，下体塑钢结合。桌体上部分采用圆弧设计。讲台整体设计符合人体力学原理，提供左右木质扶手，供使用者扶用。重点部位须采用一次冲压成型技术；所有钣金部分均采用激光切割加工，所有尖角需倒圆角，保证使用者和维护者不划伤。 3.讲台桌面需采用木质，要求耐划，耐腐蚀环保台面，防火、防尘、防水、耐刮花，整体布局简洁、美观。 4.讲台主体材质采用厚度1.2mm-1.5mm的冷轧钢板，其他辅助部分采用厚度1.0mm-1.5mm冷轧钢板。 5.桌面部分和桌体部分自成一体。讲台内置固定螺丝孔位，安装简单，安全防盗；独立包装，运输轻便 | 张 | 12
实木椅 |  | 常规 | 1.材质：需采用优质橡胶木实木。 2.尺寸：面板厚度≥25mm。 3.油漆：需采用优质水性木器漆，符合国家环保标准。甲醛释放量≤0.050mg/m³。 | 张 | 12
课桌椅 |  | 435×628×700-820mm | （一）课桌 1.台面 （1）尺寸：628mm×435mm×20mm （2）材质：需使用符合国家环保要求的ABS(工程塑料)制成 （3）功能：①前部和侧面边缘需带有不少于5mm高的挡边设计，可以防止铅笔等文具用品掉落； ②台面下方有优质钢管制作的方框加强铁框，铁框尺寸：540mm×290mm，钢管规格：12.5mm×25mm×1.6mm； ③台面与书斗之间采用嵌入式连接方式，以提高台面同连接的牢固度和台面的平整度； ④产品需使用大型注塑机一次成型。 2.书斗 （1）内净尺寸：485mm×340mm×145mm （2）材质: 需使用符合国家环保要求的PP（工程塑料）制成 （3）功能：①书斗壳体前方有折边设计，可以放置铅笔等文具用品，并且增加书斗的强度； ②侧面与台面的嵌入式设计，提高书斗和铁架的安装稳定性，并且可以安装挂钩，挂钩承重50kg，用于悬挂书包等物品； ③书斗和台面之间需采用嵌入式连接方式，以提高台面同连接的牢固度； ④产品需使用大型注塑机一次成型。 3.铁架 （1）材质：需使用碳素光亮管， （2）架子主体钢管规格:升降上部圆管直径27mm壁厚≥1.8mm，下部圆管直径32mm壁厚≥1.8mm；横档钢管规格：眼睛管17mm×37mm壁厚≥1.8mm。 （3）功能：①需采用分体升降式L字型设计，两侧焊接一根160mm×30mm×8mm扁铁用于支撑书斗台面，并且在扁铁上焊接螺纹用于安装挂钩及与书斗链接 ②底部配有网篮，尺寸：498mm×140mm×180mm。网篮开口弧形设计，便于学生取放书包,书本等杂物 ③升降上下连接处设计眼睛管形状保护套套入升降下部，起到升降时保护钢管涂层的作用，同时又增加美观性 ④前部脚垫采用两段式设计，内塞用于盖住眼睛管子。外套成鞋子状，保护钢管的同时，底部的平面设计用来贴合地面，美观实用 ⑤后部脚垫成带圆弧的三角形设计，同铁架圆弧完美结合，铁架的后跟部带有一块3.4mm的铁板插入后部脚垫，并且用螺丝固定，起到牢固的作用，使课桌在日常使用过程中不会扭曲变形脱落。 ⑥铁架表面需采用经酸洗磷化后优质静电粉末喷涂，静电粉末喷涂需达到国家环保要求 ⑦课桌可在820mm至700mm之间调节高度，可调节4档高度，每档30mm。 | 套 | 600
（二）课椅 1.坐垫靠背 （1）坐垫尺寸：440mm×375mm；靠背尺寸：430mm×325mm （2）材质：需使用符合国家环保要求的PP(工程塑料)制成 （3）功能：①靠背设计有完整的曲线弧度，能很服帖的包覆支撑着正在成长中学童的背部脊椎，使其免于侧弯； ②座垫中间有45mm的内凹漩涡设计，能让学生整个臀部坐在内凹处，借此可分散上半身的所有重量，充分符合人体工程学； ③座垫靠背中间都是菱形的镂空设计，在保证强度的同时起到通风透气的作用； ④座垫底部除了两侧铁架支撑外再前后增加两根扁铁增加座垫的整体支撑强度。 2.铁架 （1）材质：需使用碳素光亮管， （2）架子主体钢管规格:升降上部圆管直径27mm壁厚≥1.8mm，下部圆管直径32mm壁厚≥1.8mm；横档钢管规格：眼睛管17mm×37mm壁厚≥1.8mm。 （3）功能：①主体需采用分体升降式设计，升降上下连接处设计眼睛管形状保护套套入升降下部，起到升降时保护钢管涂层的作用，同时又增加美观性 ②前部脚垫采用两段式设计，内塞用于盖住眼睛管子。外套成鞋子状，保护钢管的同时，底部的平面设计用来贴合地面，美观实用 ③后部脚垫成带圆弧的三角形设计，同铁架圆弧完美结合，铁架的后跟部带有一块3.4mm的铁板插入后部脚垫，并且用螺丝固定，起到牢固的作用，使椅子在日常使用过程中不会扭曲变形脱落 ④保护套及前后脚套都采用尼龙材质，需耐磨，韧性好 ⑤铁架表面需采用经酸洗磷化后优质静电粉末喷涂，静电粉末喷涂需达到国家环保要求 ⑥课椅可调节高度，可在480mm至400mm之间调节，可调节4档高度，每档20mm。
书包柜 |  | 7400×400×1100 | 1.尺寸：7400mm×400mm×1100mm 2.基材：需采用E0级及以上环保中密度板。甲醛释放量≤0.050mg/m³ 3.贴面：需采用厚度≥0.6mm的橡木木皮。 4.油漆：柜体采用水性环保油漆，门板采用彩色烤漆工艺。 5.五金配件：需采用优质阻尼铰链，连接牢靠，经久耐用。 | 组 | 12
角落柜 |  | 2000×400×1900 | 1.尺寸：2000mm×400mm×1900mm 2.基材：需采用优质E0级及以上环保柳桉木多层板。甲醛释放量≤0.050mg/m³。顶板及两侧板厚度≥25mm，其余板厚度≥18mm. 3.贴面：需采用优质国标木纹三聚氰胺面板精工制作。 4.封边：需采用优质国标厚度≥2mm一级PVC同色封边条全自动化封边。 5.五金配件：采用优质阻尼铰链及配件，连接牢靠，经久耐用。 | 组 | 12
办公室2间
屏风桌 |  | 1400×700×760/1200 | 1.尺寸：1400mm×700mm×760mm/1200mm 2.材质：需采用E0级及以上橡胶木指接板 3.侧柜做移门，小柜三抽 4.结构：均需采用实木龙骨压合，木榫固定式制作，经常搬动不散架 5.油漆：需采用优质环保油漆，经五底三面油漆工艺处理 6.抽屉：燕尾槽，抽屉底板卡槽。 | 张 | 13
文件柜 |  | 900×390×1850 | 1.尺寸：900mm×390mm×1850mm 2.柜体钢板：需采用优质冷轧钢板，柜体板件采用厚度≥0.8mm钢板； 3.加强筋件：采用厚度1.0mm-2.5mm钢板，利用电脑数控冲床、压床成型； 4.表面处理：需经清洗，除油、磷化等七个前置处理程序后静电塑粉喷涂 5.柜体结构：采用整体或拆装焊接式，焊点平整，结构稳固，承重、承压性好。 | 组 | 7
矮柜 |  | 1800×400×1200 | 1.尺寸：1800mm×400mm×1200mm 2.基材：需采用E0级及以上橡胶木指接板。甲醛释放量≤0.050mg/m³ 3.贴面：需采用厚度≥0.6mm的橡木木皮。 4.油漆：需采用水性环保油漆，门板采用彩色烤漆工艺。 5.五金配件：需采用优质阻尼铰链，连接牢靠，经久耐用。 | 组 | 6
办公椅 |  | 高背带头枕带腿托 | 1.面料：靠背采用环保优质高弹性网布，座垫采用优质环保针织布料；透气耐磨，亲肤舒适，阻燃、撕裂和拉伸性能均符合国家标准 2.头枕：海绵软包头枕+可升降及翻转调节 3.椅背：靠背骨架采用PA材质加高强度玻璃纤维，靠背强度、阻燃性能符合国家标准。 4.扶手：扶手主体采用高强度PA加玻璃纤维材质加PU面，1D扶手有升降功能，垂直测试115公斤，水平测试68公斤，强度符合国家标准。 5.座垫：坐垫骨架采用9层厚度≥13mm的高强度层压胶合板，填充物需采用高密度定型海绵。 6.底盘：需采用可根据人体重量自动调节舒适度，无需调节的弹簧旋钮，材质需采用厚度≥2.5mm的Q235及以上钢板,倾仰角度135度，线控四档自适应倾仰机构底盘，承载109公斤30万次倾斜耐久测试，机构运动无干涉，无噪音。 7.气杆：气杆棒芯采用厚度≥2.5mm的优质无缝钢管，气杆标准≥3级，需通过施加载荷循环测试10万次旋转、升降测试。 8.椅脚：需采用PA+30%玻璃纤维材质，注塑一体成型，椅脚直径700mm；静压测试1136kg、冲击测试136公斤。 9.脚轮：需采用PA+30%玻璃纤维材质，组装后经过高温热处理，轮片直径60mm；经10万次行走循环测试和136公斤冲击测试，通过负16度低温测试。 | 张 | 13
教具室25.5㎡
会议桌 |  | 3200×1800×760 | 1.尺寸：3200mm×1800mm×760mm 2.基材：需采用优质E0级及以上环保柳桉木多层板。甲醛释放量≤0.050mg/m³ 3.贴面：需采用优质国标木纹三聚氰胺面板精工制作 4.封边：需采用优质国标厚度≥2mm一级PVC同色封边条全自动化封边 5.钢架：需采用优质一级冷轧钢板，管壁厚度≥1.5mm。 6.工艺：经除油、除锈、酸洗、磷化、数控防静电塑粉喷涂处理。 | 张 | 1
会议椅1 |  | 常规 | 1.材质：需采用灰色PP玻纤背架及椅座，PP连体固定扶手，座前配定型海绵 2.背后需有ABS电镀装饰盖 3.弓形架需采用Φ32mm管壁厚≥1.8mm电镀钢管 | 张 | 16
茶水柜 |  | 800×400×800 | 1.尺寸：800mm×400mm×800mm 2.基材：需采用优质E0级及以上环保柳桉木多层板。甲醛释放量≤0.050mg/m³ 3.贴面：需采用优质国标木纹三聚氰胺面板精工制作。 4.封边：需采用优质国标厚度≥2mm一级PVC同色封边条全自动化封边。 5.五金配件：需采用优质阻尼铰链，缓冲三节轨，连接牢靠，经久耐用。 | 只 | 1
谈话辅导室
桌子 |  | 1600×1600×760 | 1.尺寸：1600mm×1600mm×760mm 2.基材：需采用优质E0级及以上环保柳桉木多层板。甲醛释放量≤0.050mg/m³。台面板厚度≥25mm，两侧板厚度≥16mm 3.贴面：需采用优质国标木纹三聚氰胺面板精工制作。 4.封边：需采用优质国标厚度≥2mm一级PVC同色封边条全自动化封边。 5.下架：采用优质一级冷轧钢板精工制作 6.五金配件：采用优质阻尼铰链缓冲三节轨，连接牢靠，经久耐用。 | 张 | 1
椅子 |  | 常规 | 1.面料：需采用优质超纤皮 2.海绵：需采用一次成型高弹力定型海棉，密度≥60kg/m³ 3.脚架：需采用铝合金五星脚，静音尼龙脚轮。 | 张 | 1
洽谈茶几 |  | 700×700×700 | 1.尺寸：700mm×700mm×700mm 2.材质：面板需采用优质岩板。下架：采用优质一级冷轧钢 3.五金配件：需采用优质五金配件，连接牢靠，经久耐用 | 张 | 1
沙发椅 |  | 常规 | 1.面料：需采用优质西皮 2.海绵：需采用一次成型高弹力定型海棉，密度60kg/m³。采用高泡海绵及绷带结合，硬软适中回弹性好 3.下架：采用优质一级冷轧钢 4.五金配件：采用优质五金配件，连接牢靠，经久耐用 | 张 | 3
2号教学楼：三层
普通教室12间相同
定制讲台 |  | 1200×600×1080 | 1.尺寸：1200mm×600mm×1080mm 2.讲台上下层采用分体式设计：上体钢木结合，下体塑钢结合。桌体上部分采用圆弧设计。讲台整体设计符合人体力学原理，提供左右木质扶手，供使用者扶用。重点部位须采用一次冲压成型技术；所有钣金部分均采用激光切割加工，所有尖角需倒圆角，保证使用者和维护者不划伤。 3.讲台桌面需采用木质，要求耐划，耐腐蚀环保台面，防火、防尘、防水、耐刮花，整体布局简洁、美观。 4.讲台主体材质采用厚度1.2mm-1.5mm的冷轧钢板，其他辅助部分采用厚度1.0mm-1.5mm冷轧钢板。 5.桌面部分和桌体部分自成一体。讲台内置固定螺丝孔位，安装简单，安全防盗；独立包装，运输轻便 | 张 | 12
实木椅 |  | 常规 | 1.材质：需采用优质橡胶木实木。 2.尺寸：面板厚度≥25mm。 3.油漆：需采用优质水性木器漆，符合国家环保标准。甲醛释放量≤0.050mg/m³。 | 张 | 12
课桌椅 |  | 435×628×700-820mm | （一）课桌 1.台面 （1）尺寸：628mm×435mm×20mm （2）材质：需使用符合国家环保要求的ABS(工程塑料)制成 （3）功能：①前部和侧面边缘需带有不少于5mm高的挡边设计，可以防止铅笔等文具用品掉落； ②台面下方有优质钢管制作的方框加强铁框，铁框尺寸：540mm×290mm，钢管规格：12.5mm×25mm×1.6mm； ③台面与书斗之间采用嵌入式连接方式，以提高台面同连接的牢固度和台面的平整度； ④产品需使用大型注塑机一次成型。 2.书斗 （1）内净尺寸：485mm×340mm×145mm （2）材质: 需使用符合国家环保要求的PP（工程塑料）制成 （3）功能：①书斗壳体前方有折边设计，可以放置铅笔等文具用品，并且增加书斗的强度； ②侧面与台面的嵌入式设计，提高书斗和铁架的安装稳定性，并且可以安装挂钩，挂钩承重50kg，用于悬挂书包等物品； ③书斗和台面之间需采用嵌入式连接方式，以提高台面同连接的牢固度； ④产品需使用大型注塑机一次成型。 3.铁架 （1）材质：需使用碳素光亮管， （2）架子主体钢管规格:升降上部圆管直径27mm壁厚≥1.8mm，下部圆管直径32mm壁厚≥1.8mm；横档钢管规格：眼睛管17mm×37mm壁厚≥1.8mm。 （3）功能：①需采用分体升降式L字型设计，两侧焊接一根160mm×30mm×8mm扁铁用于支撑书斗台面，并且在扁铁上焊接螺纹用于安装挂钩及与书斗链接 ②底部配有网篮，尺寸：498mm×140mm×180mm。网篮开口弧形设计，便于学生取放书包,书本等杂物 ③升降上下连接处设计眼睛管形状保护套套入升降下部，起到升降时保护钢管涂层的作用，同时又增加美观性 ④前部脚垫采用两段式设计，内塞用于盖住眼睛管子。外套成鞋子状，保护钢管的同时，底部的平面设计用来贴合地面，美观实用 ⑤后部脚垫成带圆弧的三角形设计，同铁架圆弧完美结合，铁架的后跟部带有一块3.4mm的铁板插入后部脚垫，并且用螺丝固定，起到牢固的作用，使课桌在日常使用过程中不会扭曲变形脱落。 ⑥铁架表面需采用经酸洗磷化后优质静电粉末喷涂，静电粉末喷涂需达到国家环保要求 ⑦课桌可在820mm至700mm之间调节高度，可调节4档高度，每档30mm。 | 套 | 600
（二）课椅 1.坐垫靠背 （1）坐垫尺寸：440mm×375mm；靠背尺寸：430mm×325mm （2）材质：需使用符合国家环保要求的PP(工程塑料)制成 （3）功能：①靠背设计有完整的曲线弧度，能很服帖的包覆支撑着正在成长中学童的背部脊椎，使其免于侧弯； ②座垫中间有45mm的内凹漩涡设计，能让学生整个臀部坐在内凹处，借此可分散上半身的所有重量，充分符合人体工程学； ③座垫靠背中间都是菱形的镂空设计，在保证强度的同时起到通风透气的作用； ④座垫底部除了两侧铁架支撑外再前后增加两根扁铁增加座垫的整体支撑强度。 2.铁架 （1）材质：需使用碳素光亮管， （2）架子主体钢管规格:升降上部圆管直径27mm壁厚≥1.8mm，下部圆管直径32mm壁厚≥1.8mm；横档钢管规格：眼睛管17mm×37mm壁厚≥1.8mm。 （3）功能：①主体需采用分体升降式设计，升降上下连接处设计眼睛管形状保护套套入升降下部，起到升降时保护钢管涂层的作用，同时又增加美观性 ②前部脚垫采用两段式设计，内塞用于盖住眼睛管子。外套成鞋子状，保护钢管的同时，底部的平面设计用来贴合地面，美观实用 ③后部脚垫成带圆弧的三角形设计，同铁架圆弧完美结合，铁架的后跟部带有一块3.4mm的铁板插入后部脚垫，并且用螺丝固定，起到牢固的作用，使椅子在日常使用过程中不会扭曲变形脱落 ④保护套及前后脚套都采用尼龙材质，需耐磨，韧性好 ⑤铁架表面需采用经酸洗磷化后优质静电粉末喷涂，静电粉末喷涂需达到国家环保要求 ⑥课椅可调节高度，可在480mm至400mm之间调节，可调节4档高度，每档20mm。
书包柜 |  | 7400×400×1100 | 1.尺寸：7400mm×400mm×1100mm 2.基材：需采用E0级及以上环保中密度板。甲醛释放量≤0.050mg/m³ 3.贴面：需采用厚度≥0.6mm的橡木木皮。 4.油漆：柜体采用水性环保油漆，门板采用彩色烤漆工艺。 5.五金配件：需采用优质阻尼铰链，连接牢靠，经久耐用。 | 组 | 12
角落柜 |  | 2000×400×1900 | 1.尺寸：2000mm×400mm×1900mm 2.基材：需采用优质E0级及以上环保柳桉木多层板。甲醛释放量≤0.050mg/m³。顶板及两侧板厚度≥25mm，其余板厚度≥18mm. 3.贴面：需采用优质国标木纹三聚氰胺面板精工制作。 4.封边：需采用优质国标厚度≥2mm一级PVC同色封边条全自动化封边。 5.五金配件：采用优质阻尼铰链及配件，连接牢靠，经久耐用。 | 组 | 12
办公室3间相同
屏风桌 |  | 1400×700×760/1200 | 1.尺寸：1400mm×700mm×760mm/1200mm 2.材质：需采用E0级及以上橡胶木指接板 3.侧柜做移门，小柜三抽 4.结构：均需采用实木龙骨压合，木榫固定式制作，经常搬动不散架 5.油漆：需采用优质环保油漆，经五底三面油漆工艺处理 6.抽屉：燕尾槽，抽屉底板卡槽。 | 张 | 19
文件柜 |  | 900×390×1850 | 1.尺寸：900mm×390mm×1850mm 2.柜体钢板：需采用优质冷轧钢板，柜体板件采用厚度≥0.8mm钢板； 3.加强筋件：采用厚度1.0mm-2.5mm钢板，利用电脑数控冲床、压床成型； 4.表面处理：需经清洗，除油、磷化等七个前置处理程序后静电塑粉喷涂 5.柜体结构：采用整体或拆装焊接式，焊点平整，结构稳固，承重、承压性好。 | 组 | 10
矮柜 |  | 1800×400×1200 | 1.尺寸：1800mm×400mm×1200mm 2.基材：需采用E0级及以上橡胶木指接板。甲醛释放量≤0.050mg/m³ 3.贴面：需采用厚度≥0.6mm的橡木木皮。 4.油漆：需采用水性环保油漆，门板采用彩色烤漆工艺。 5.五金配件：需采用优质阻尼铰链，连接牢靠，经久耐用。 | 组 | 9
办公椅 |  | 高背带头枕带腿托 | 1.面料：靠背采用环保优质高弹性网布，座垫采用优质环保针织布料；透气耐磨，亲肤舒适，阻燃、撕裂和拉伸性能均符合国家标准 2.头枕：海绵软包头枕+可升降及翻转调节 3.椅背：靠背骨架采用PA材质加高强度玻璃纤维，靠背强度、阻燃性能符合国家标准。 4.扶手：扶手主体采用高强度PA加玻璃纤维材质加PU面，1D扶手有升降功能，垂直测试115公斤，水平测试68公斤，强度符合国家标准。 5.座垫：坐垫骨架采用9层厚度≥13mm的高强度层压胶合板，填充物需采用高密度定型海绵。 6.底盘：需采用可根据人体重量自动调节舒适度，无需调节的弹簧旋钮，材质需采用厚度≥2.5mm的Q235及以上钢板,倾仰角度135度，线控四档自适应倾仰机构底盘，承载109公斤30万次倾斜耐久测试，机构运动无干涉，无噪音。 7.气杆：气杆棒芯采用厚度≥2.5mm的优质无缝钢管，气杆标准≥3级，需通过施加载荷循环测试10万次旋转、升降测试。 8.椅脚：需采用PA+30%玻璃纤维材质，注塑一体成型，椅脚直径700mm；静压测试1136kg、冲击测试136公斤。 9.脚轮：需采用PA+30%玻璃纤维材质，组装后经过高温热处理，轮片直径60mm；经10万次行走循环测试和136公斤冲击测试，通过负16度低温测试。 | 张 | 19
2号教学楼：四层
普通教室11间相同
定制讲台 |  | 1200×600×1080 | 1.尺寸：1200mm×600mm×1080mm 2.讲台上下层采用分体式设计：上体钢木结合，下体塑钢结合。桌体上部分采用圆弧设计。讲台整体设计符合人体力学原理，提供左右木质扶手，供使用者扶用。重点部位须采用一次冲压成型技术；所有钣金部分均采用激光切割加工，所有尖角需倒圆角，保证使用者和维护者不划伤。 3.讲台桌面需采用木质，要求耐划，耐腐蚀环保台面，防火、防尘、防水、耐刮花，整体布局简洁、美观。 4.讲台主体材质采用厚度1.2mm-1.5mm的冷轧钢板，其他辅助部分采用厚度1.0mm-1.5mm冷轧钢板。 5.桌面部分和桌体部分自成一体。讲台内置固定螺丝孔位，安装简单，安全防盗；独立包装，运输轻便 | 张 | 9
实木椅 |  | 常规 | 1.材质：需采用优质橡胶木实木。 2.尺寸：面板厚度≥25mm。 3.油漆：需采用优质水性木器漆，符合国家环保标准。甲醛释放量≤0.050mg/m³。 | 张 | 11
课桌椅 |  | 435×628×700-820mm | （一）课桌 1.台面 （1）尺寸：628mm×435mm×20mm （2）材质：需使用符合国家环保要求的ABS(工程塑料)制成 （3）功能：①前部和侧面边缘需带有不少于5mm高的挡边设计，可以防止铅笔等文具用品掉落； ②台面下方有优质钢管制作的方框加强铁框，铁框尺寸：540mm×290mm，钢管规格：12.5mm×25mm×1.6mm； ③台面与书斗之间采用嵌入式连接方式，以提高台面同连接的牢固度和台面的平整度； ④产品需使用大型注塑机一次成型。 2.书斗 （1）内净尺寸：485mm×340mm×145mm （2）材质: 需使用符合国家环保要求的PP（工程塑料）制成 （3）功能：①书斗壳体前方有折边设计，可以放置铅笔等文具用品，并且增加书斗的强度； ②侧面与台面的嵌入式设计，提高书斗和铁架的安装稳定性，并且可以安装挂钩，挂钩承重50kg，用于悬挂书包等物品； ③书斗和台面之间需采用嵌入式连接方式，以提高台面同连接的牢固度； ④产品需使用大型注塑机一次成型。 3.铁架 （1）材质：需使用碳素光亮管， （2）架子主体钢管规格:升降上部圆管直径27mm壁厚≥1.8mm，下部圆管直径32mm壁厚≥1.8mm；横档钢管规格：眼睛管17mm×37mm壁厚≥1.8mm。 （3）功能：①需采用分体升降式L字型设计，两侧焊接一根160mm×30mm×8mm扁铁用于支撑书斗台面，并且在扁铁上焊接螺纹用于安装挂钩及与书斗链接 ②底部配有网篮，尺寸：498mm×140mm×180mm。网篮开口弧形设计，便于学生取放书包,书本等杂物 ③升降上下连接处设计眼睛管形状保护套套入升降下部，起到升降时保护钢管涂层的作用，同时又增加美观性 ④前部脚垫采用两段式设计，内塞用于盖住眼睛管子。外套成鞋子状，保护钢管的同时，底部的平面设计用来贴合地面，美观实用 ⑤后部脚垫成带圆弧的三角形设计，同铁架圆弧完美结合，铁架的后跟部带有一块3.4mm的铁板插入后部脚垫，并且用螺丝固定，起到牢固的作用，使课桌在日常使用过程中不会扭曲变形脱落。 ⑥铁架表面需采用经酸洗磷化后优质静电粉末喷涂，静电粉末喷涂需达到国家环保要求 ⑦课桌可在820mm至700mm之间调节高度，可调节4档高度，每档30mm。 | 套 | 550
（二）课椅 1.坐垫靠背 （1）坐垫尺寸：440mm×375mm；靠背尺寸：430mm×325mm （2）材质：需使用符合国家环保要求的PP(工程塑料)制成 （3）功能：①靠背设计有完整的曲线弧度，能很服帖的包覆支撑着正在成长中学童的背部脊椎，使其免于侧弯； ②座垫中间有45mm的内凹漩涡设计，能让学生整个臀部坐在内凹处，借此可分散上半身的所有重量，充分符合人体工程学； ③座垫靠背中间都是菱形的镂空设计，在保证强度的同时起到通风透气的作用； ④座垫底部除了两侧铁架支撑外再前后增加两根扁铁增加座垫的整体支撑强度。 2.铁架 （1）材质：需使用碳素光亮管， （2）架子主体钢管规格:升降上部圆管直径27mm壁厚≥1.8mm，下部圆管直径32mm壁厚≥1.8mm；横档钢管规格：眼睛管17mm×37mm壁厚≥1.8mm。 （3）功能：①主体需采用分体升降式设计，升降上下连接处设计眼睛管形状保护套套入升降下部，起到升降时保护钢管涂层的作用，同时又增加美观性 ②前部脚垫采用两段式设计，内塞用于盖住眼睛管子。外套成鞋子状，保护钢管的同时，底部的平面设计用来贴合地面，美观实用 ③后部脚垫成带圆弧的三角形设计，同铁架圆弧完美结合，铁架的后跟部带有一块3.4mm的铁板插入后部脚垫，并且用螺丝固定，起到牢固的作用，使椅子在日常使用过程中不会扭曲变形脱落 ④保护套及前后脚套都采用尼龙材质，需耐磨，韧性好 ⑤铁架表面需采用经酸洗磷化后优质静电粉末喷涂，静电粉末喷涂需达到国家环保要求 ⑥课椅可调节高度，可在480mm至400mm之间调节，可调节4档高度，每档20mm。
书包柜 |  | 7400×400×1100 | 1.尺寸：7400mm×400mm×1100mm 2.基材：需采用E0级及以上环保中密度板。甲醛释放量≤0.050mg/m³ 3.贴面：需采用厚度≥0.6mm的橡木木皮。 4.油漆：柜体采用水性环保油漆，门板采用彩色烤漆工艺。 5.五金配件：需采用优质阻尼铰链，连接牢靠，经久耐用。 | 组 | 11
角落柜 |  | 2000×400×1900 | 1.尺寸：2000mm×400mm×1900mm 2.基材：需采用优质E0级及以上环保柳桉木多层板。甲醛释放量≤0.050mg/m³。顶板及两侧板厚度≥25mm，其余板厚度≥18mm. 3.贴面：需采用优质国标木纹三聚氰胺面板精工制作。 4.封边：需采用优质国标厚度≥2mm一级PVC同色封边条全自动化封边。 5.五金配件：采用优质阻尼铰链及配件，连接牢靠，经久耐用。 | 组 | 11
办公室2间
屏风桌 |  | 1400×700×760/1200 | 1.尺寸：1400mm×700mm×760mm/1200mm 2.材质：需采用E0级及以上橡胶木指接板 3.侧柜做移门，小柜三抽 4.结构：均需采用实木龙骨压合，木榫固定式制作，经常搬动不散架 5.油漆：需采用优质环保油漆，经五底三面油漆工艺处理 6.抽屉：燕尾槽，抽屉底板卡槽。 | 张 | 13
文件柜 |  | 900×390×1850 | 1.尺寸：900mm×390mm×1850mm 2.柜体钢板：需采用优质冷轧钢板，柜体板件采用厚度≥0.8mm钢板； 3.加强筋件：采用厚度1.0mm-2.5mm钢板，利用电脑数控冲床、压床成型； 4.表面处理：需经清洗，除油、磷化等七个前置处理程序后静电塑粉喷涂 5.柜体结构：采用整体或拆装焊接式，焊点平整，结构稳固，承重、承压性好。 | 组 | 7
矮柜 |  | 1800×400×1200 | 1.尺寸：1800mm×400mm×1200mm 2.基材：需采用E0级及以上橡胶木指接板。甲醛释放量≤0.050mg/m³ 3.贴面：需采用厚度≥0.6mm的橡木木皮。 4.油漆：需采用水性环保油漆，门板采用彩色烤漆工艺。 5.五金配件：需采用优质阻尼铰链，连接牢靠，经久耐用。 | 组 | 6
办公椅 |  | 高背带头枕带腿托 | 1.面料：靠背采用环保优质高弹性网布，座垫采用优质环保针织布料；透气耐磨，亲肤舒适，阻燃、撕裂和拉伸性能均符合国家标准 2.头枕：海绵软包头枕+可升降及翻转调节 3.椅背：靠背骨架采用PA材质加高强度玻璃纤维，靠背强度、阻燃性能符合国家标准。 4.扶手：扶手主体采用高强度PA加玻璃纤维材质加PU面，1D扶手有升降功能，垂直测试115公斤，水平测试68公斤，强度符合国家标准。 5.座垫：坐垫骨架采用9层厚度≥13mm的高强度层压胶合板，填充物需采用高密度定型海绵。 6.底盘：需采用可根据人体重量自动调节舒适度，无需调节的弹簧旋钮，材质需采用厚度≥2.5mm的Q235及以上钢板,倾仰角度135度，线控四档自适应倾仰机构底盘，承载109公斤30万次倾斜耐久测试，机构运动无干涉，无噪音。 7.气杆：气杆棒芯采用厚度≥2.5mm的优质无缝钢管，气杆标准≥3级，需通过施加载荷循环测试10万次旋转、升降测试。 8.椅脚：需采用PA+30%玻璃纤维材质，注塑一体成型，椅脚直径700mm；静压测试1136kg、冲击测试136公斤。 9.脚轮：需采用PA+30%玻璃纤维材质，组装后经过高温热处理，轮片直径60mm；经10万次行走循环测试和136公斤冲击测试，通过负16度低温测试。 | 张 | 13
大会议室80.7㎡
会议桌 |  | 1400×500×760 | 1.尺寸：1400mm×500mm×760mm 2.基材：需采用优质E0级及以上环保柳桉木多层板。甲醛释放量≤0.050mg/m³ 3.贴面：需采用优质国标木纹三聚氰胺面板精工制作 4.封边：需采用优质国标厚度≥2mm一级PVC同色封边条全自动化封边 5.钢架：需采用优质一级冷轧钢板，管壁厚度≥1.5mm 6.工艺：经除油、除锈、酸洗、磷化、数控防静电塑粉喷涂处理。 | 套 | 1
会议椅2 |  | 常规 | 1.面料：需采用优质牛皮。 2.海绵：需采用一次成型高弹力定型海棉，密度≥60kg/m³。需采用高泡海绵及绷带结合，硬软适中回弹性好 3.下架：需采用优质一级冷轧钢板；管壁厚度≥1.5mm 4.工艺：经除油、除锈、酸洗、磷化、数控防静电塑粉喷涂处理 | 张 | 22
茶水柜 |  | 800×400×800 | 1.尺寸：800mm×400mm×800mm 2.贴面：需采用优质国标木纹三聚氰胺面板精工制作 3.基材：需采用优质E0级及以上环保柳桉木多层板。甲醛释放量≤0.050mg/m³ 4.封边：需采用优质国标厚度≥2mm一级PVC同色封边条全自动化封边 5.五金配件：采用优质阻尼铰链，缓冲三节轨，连接牢靠，经久耐用 | 只 | 1
教具室25.5㎡
会议桌 |  | 3200×1800×760 | 1.尺寸：3200mm×1800mm×760mm 2.基材：需采用优质E0级及以上环保柳桉木多层板。甲醛释放量≤0.050mg/m³ 3.贴面：需采用优质国标木纹三聚氰胺面板精工制作 4.封边：需采用优质国标厚度≥2mm一级PVC同色封边条全自动化封边 5.钢架：需采用优质一级冷轧钢板，管壁厚度≥1.5mm 6.工艺：经除油、除锈、酸洗、磷化、数控防静电塑粉喷涂处理。 | 张 | 1
会议椅1 |  | 常规 | 1.材质：需采用灰色PP玻纤背架及椅座，PP连体固定扶手，座前配定型海绵 2.背后需有ABS电镀装饰盖 3.弓形架需采用Φ32mm管壁厚≥1.8mm电镀钢管 | 张 | 16
茶水柜 |  | 800×400×800 | 1.尺寸：800mm×400mm×800mm 2.基材：需采用优质E0级及以上环保柳桉木多层板。甲醛释放量≤0.050mg/m³ 3.贴面：需采用优质国标木纹三聚氰胺面板精工制作。 4.封边：需采用优质国标厚度≥2mm一级PVC同色封边条全自动化封边。 5.五金配件：需采用优质阻尼铰链，缓冲三节轨，连接牢靠，经久耐用。 | 只 | 1
谈话辅导室
桌子 |  | 1600×1600×760 | 1.尺寸：1600mm×1600mm×760mm 2.基材：需采用优质E0级及以上环保柳桉木多层板。甲醛释放量≤0.050mg/m³。台面板厚度≥25mm，两侧板厚度≥16mm 3.贴面：需采用优质国标木纹三聚氰胺面板精工制作。 4.封边：需采用优质国标厚度≥2mm一级PVC同色封边条全自动化封边。 5.下架：采用优质一级冷轧钢板精工制作 6.五金配件：采用优质阻尼铰链缓冲三节轨，连接牢靠，经久耐用。 | 张 | 1
椅子 |  | 常规 | 1.面料：需采用优质超纤皮 2.海绵：需采用一次成型高弹力定型海棉，密度≥60kg/m³ 3.脚架：需采用铝合金五星脚，静音尼龙脚轮。 | 张 | 1
洽谈茶几 |  | 700×700×700 | 1.尺寸：700mm×700mm×700mm 2.材质：面板需采用优质岩板。下架：采用优质一级冷轧钢 3.五金配件：需采用优质五金配件，连接牢靠，经久耐用 | 张 | 1
沙发椅 |  | 常规 | 1.面料：需采用优质西皮 2.海绵：需采用一次成型高弹力定型海棉，密度60kg/m³。采用高泡海绵及绷带结合，硬软适中回弹性好 3.下架：采用优质一级冷轧钢 4.五金配件：采用优质五金配件，连接牢靠，经久耐用 | 张 | 3
3号教学楼：一层
普通教室9间相同
课桌椅 |  | 435×628×700-820mm | （一）课桌 1.台面 （1）尺寸：628mm×435mm×20mm （2）材质：需使用符合国家环保要求的ABS(工程塑料)制成 （3）功能：①前部和侧面边缘需带有不少于5mm高的挡边设计，可以防止铅笔等文具用品掉落； ②台面下方有优质钢管制作的方框加强铁框，铁框尺寸：540mm×290mm，钢管规格：12.5mm×25mm×1.6mm； ③台面与书斗之间采用嵌入式连接方式，以提高台面同连接的牢固度和台面的平整度； ④产品需使用大型注塑机一次成型。 2.书斗 （1）内净尺寸：485mm×340mm×145mm （2）材质: 需使用符合国家环保要求的PP（工程塑料）制成 （3）功能：①书斗壳体前方有折边设计，可以放置铅笔等文具用品，并且增加书斗的强度； ②侧面与台面的嵌入式设计，提高书斗和铁架的安装稳定性，并且可以安装挂钩，挂钩承重50kg，用于悬挂书包等物品； ③书斗和台面之间需采用嵌入式连接方式，以提高台面同连接的牢固度； ④产品需使用大型注塑机一次成型。 3.铁架 （1）材质：需使用碳素光亮管， （2）架子主体钢管规格:升降上部圆管直径27mm壁厚≥1.8mm，下部圆管直径32mm壁厚≥1.8mm；横档钢管规格：眼睛管17mm×37mm壁厚≥1.8mm。 （3）功能：①需采用分体升降式L字型设计，两侧焊接一根160mm×30mm×8mm扁铁用于支撑书斗台面，并且在扁铁上焊接螺纹用于安装挂钩及与书斗链接 ②底部配有网篮，尺寸：498mm×140mm×180mm。网篮开口弧形设计，便于学生取放书包,书本等杂物 ③升降上下连接处设计眼睛管形状保护套套入升降下部，起到升降时保护钢管涂层的作用，同时又增加美观性 ④前部脚垫采用两段式设计，内塞用于盖住眼睛管子。外套成鞋子状，保护钢管的同时，底部的平面设计用来贴合地面，美观实用 ⑤后部脚垫成带圆弧的三角形设计，同铁架圆弧完美结合，铁架的后跟部带有一块3.4mm的铁板插入后部脚垫，并且用螺丝固定，起到牢固的作用，使课桌在日常使用过程中不会扭曲变形脱落。 ⑥铁架表面需采用经酸洗磷化后优质静电粉末喷涂，静电粉末喷涂需达到国家环保要求 ⑦课桌可在820mm至700mm之间调节高度，可调节4档高度，每档30mm。 | 套 | 450
（二）课椅 1.坐垫靠背 （1）坐垫尺寸：440mm×375mm；靠背尺寸：430mm×325mm （2）材质：需使用符合国家环保要求的PP(工程塑料)制成 （3）功能：①靠背设计有完整的曲线弧度，能很服帖的包覆支撑着正在成长中学童的背部脊椎，使其免于侧弯； ②座垫中间有45mm的内凹漩涡设计，能让学生整个臀部坐在内凹处，借此可分散上半身的所有重量，充分符合人体工程学； ③座垫靠背中间都是菱形的镂空设计，在保证强度的同时起到通风透气的作用； ④座垫底部除了两侧铁架支撑外再前后增加两根扁铁增加座垫的整体支撑强度。 2.铁架 （1）材质：需使用碳素光亮管， （2）架子主体钢管规格:升降上部圆管直径27mm壁厚≥1.8mm，下部圆管直径32mm壁厚≥1.8mm；横档钢管规格：眼睛管17mm×37mm壁厚≥1.8mm。 （3）功能：①主体需采用分体升降式设计，升降上下连接处设计眼睛管形状保护套套入升降下部，起到升降时保护钢管涂层的作用，同时又增加美观性 ②前部脚垫采用两段式设计，内塞用于盖住眼睛管子。外套成鞋子状，保护钢管的同时，底部的平面设计用来贴合地面，美观实用 ③后部脚垫成带圆弧的三角形设计，同铁架圆弧完美结合，铁架的后跟部带有一块3.4mm的铁板插入后部脚垫，并且用螺丝固定，起到牢固的作用，使椅子在日常使用过程中不会扭曲变形脱落 ④保护套及前后脚套都采用尼龙材质，需耐磨，韧性好 ⑤铁架表面需采用经酸洗磷化后优质静电粉末喷涂，静电粉末喷涂需达到国家环保要求 ⑥课椅可调节高度，可在480mm至400mm之间调节，可调节4档高度，每档20mm。
书包柜 |  | 7400×400×1100 | 1.尺寸：7400mm×400mm×1100mm 2.基材：需采用E0级及以上环保中密度板。甲醛释放量≤0.050mg/m³ 3.贴面：需采用厚度≥0.6mm的橡木木皮。 4.油漆：柜体采用水性环保油漆，门板采用彩色烤漆工艺。 5.五金配件：需采用优质阻尼铰链，连接牢靠，经久耐用。 | 组 | 9
角落柜 |  | 2000×400×1900 | 1.尺寸：2000mm×400mm×1900mm 2.基材：需采用优质E0级及以上环保柳桉木多层板。甲醛释放量≤0.050mg/m³。顶板及两侧板厚度≥25mm，其余板厚度≥18mm. 3.贴面：需采用优质国标木纹三聚氰胺面板精工制作。 4.封边：需采用优质国标厚度≥2mm一级PVC同色封边条全自动化封边。 5.五金配件：采用优质阻尼铰链及配件，连接牢靠，经久耐用。 | 组 | 9
会议室94㎡
会议桌 |  | 9800×2400×760 | 1.尺寸：9800mm×2400mm×760mm 2.基材：需采用优质E0级及以上环保柳桉木多层板。甲醛释放量≤0.050mg/m³。台面板厚度≥80mm 3.贴面：需采用优质国标木纹三聚氰胺面板精工制作 4.封边：需采用优质国标厚度≥2mm一级PVC同色封边条全自动化封边 5.五金配件：需采用优质连接件，连接牢靠，经久耐用。 | 套 | 1
会议椅1 |  | 常规 | 1.材质：需采用灰色PP玻纤背架及椅座，PP连体固定扶手，座前配定型海绵 2.背后需有ABS电镀装饰盖 3.弓形架需采用Φ32mm管壁厚≥1.8mm电镀钢管 | 张 | 60
茶水柜 |  | 800×400×800 | 1.尺寸：800mm×400mm×800mm 2.基材：需采用优质E0级及以上环保柳桉木多层板。甲醛释放量≤0.050mg/m³ 3.贴面：需采用优质国标木纹三聚氰胺面板精工制作。 4.封边：需采用优质国标厚度≥2mm一级PVC同色封边条全自动化封边。 5.五金配件：需采用优质阻尼铰链，缓冲三节轨，连接牢靠，经久耐用。 | 组 | 1
3号教学楼：二层
普通教室10间相同
课桌椅 |  | 435×628×700-820mm | （一）课桌 1.台面 （1）尺寸：628mm×435mm×20mm （2）材质：需使用符合国家环保要求的ABS(工程塑料)制成 （3）功能：①前部和侧面边缘需带有不少于5mm高的挡边设计，可以防止铅笔等文具用品掉落； ②台面下方有优质钢管制作的方框加强铁框，铁框尺寸：540mm×290mm，钢管规格：12.5mm×25mm×1.6mm； ③台面与书斗之间采用嵌入式连接方式，以提高台面同连接的牢固度和台面的平整度； ④产品需使用大型注塑机一次成型。 2.书斗 （1）内净尺寸：485mm×340mm×145mm （2）材质: 需使用符合国家环保要求的PP（工程塑料）制成 （3）功能：①书斗壳体前方有折边设计，可以放置铅笔等文具用品，并且增加书斗的强度； ②侧面与台面的嵌入式设计，提高书斗和铁架的安装稳定性，并且可以安装挂钩，挂钩承重50kg，用于悬挂书包等物品； ③书斗和台面之间需采用嵌入式连接方式，以提高台面同连接的牢固度； ④产品需使用大型注塑机一次成型。 3.铁架 （1）材质：需使用碳素光亮管， （2）架子主体钢管规格:升降上部圆管直径27mm壁厚≥1.8mm，下部圆管直径32mm壁厚≥1.8mm；横档钢管规格：眼睛管17mm×37mm壁厚≥1.8mm。 （3）功能：①需采用分体升降式L字型设计，两侧焊接一根160mm×30mm×8mm扁铁用于支撑书斗台面，并且在扁铁上焊接螺纹用于安装挂钩及与书斗链接 ②底部配有网篮，尺寸：498mm×140mm×180mm。网篮开口弧形设计，便于学生取放书包,书本等杂物 ③升降上下连接处设计眼睛管形状保护套套入升降下部，起到升降时保护钢管涂层的作用，同时又增加美观性 ④前部脚垫采用两段式设计，内塞用于盖住眼睛管子。外套成鞋子状，保护钢管的同时，底部的平面设计用来贴合地面，美观实用 ⑤后部脚垫成带圆弧的三角形设计，同铁架圆弧完美结合，铁架的后跟部带有一块3.4mm的铁板插入后部脚垫，并且用螺丝固定，起到牢固的作用，使课桌在日常使用过程中不会扭曲变形脱落。 ⑥铁架表面需采用经酸洗磷化后优质静电粉末喷涂，静电粉末喷涂需达到国家环保要求 ⑦课桌可在820mm至700mm之间调节高度，可调节4档高度，每档30mm。 | 套 | 500
（二）课椅 1.坐垫靠背 （1）坐垫尺寸：440mm×375mm；靠背尺寸：430mm×325mm （2）材质：需使用符合国家环保要求的PP(工程塑料)制成 （3）功能：①靠背设计有完整的曲线弧度，能很服帖的包覆支撑着正在成长中学童的背部脊椎，使其免于侧弯； ②座垫中间有45mm的内凹漩涡设计，能让学生整个臀部坐在内凹处，借此可分散上半身的所有重量，充分符合人体工程学； ③座垫靠背中间都是菱形的镂空设计，在保证强度的同时起到通风透气的作用； ④座垫底部除了两侧铁架支撑外再前后增加两根扁铁增加座垫的整体支撑强度。 2.铁架 （1）材质：需使用碳素光亮管， （2）架子主体钢管规格:升降上部圆管直径27mm壁厚≥1.8mm，下部圆管直径32mm壁厚≥1.8mm；横档钢管规格：眼睛管17mm×37mm壁厚≥1.8mm。 （3）功能：①主体需采用分体升降式设计，升降上下连接处设计眼睛管形状保护套套入升降下部，起到升降时保护钢管涂层的作用，同时又增加美观性 ②前部脚垫采用两段式设计，内塞用于盖住眼睛管子。外套成鞋子状，保护钢管的同时，底部的平面设计用来贴合地面，美观实用 ③后部脚垫成带圆弧的三角形设计，同铁架圆弧完美结合，铁架的后跟部带有一块3.4mm的铁板插入后部脚垫，并且用螺丝固定，起到牢固的作用，使椅子在日常使用过程中不会扭曲变形脱落 ④保护套及前后脚套都采用尼龙材质，需耐磨，韧性好 ⑤铁架表面需采用经酸洗磷化后优质静电粉末喷涂，静电粉末喷涂需达到国家环保要求 ⑥课椅可调节高度，可在480mm至400mm之间调节，可调节4档高度，每档20mm。
书包柜 |  | 7400×400×1100 | 1.尺寸：7400mm×400mm×1100mm 2.基材：需采用E0级及以上环保中密度板。甲醛释放量≤0.050mg/m³ 3.贴面：需采用厚度≥0.6mm的橡木木皮。 4.油漆：柜体采用水性环保油漆，门板采用彩色烤漆工艺。 5.五金配件：需采用优质阻尼铰链，连接牢靠，经久耐用。 | 组 | 10
角落柜 |  | 2000×400×1900 | 1.尺寸：2000mm×400mm×1900mm 2.基材：需采用优质E0级及以上环保柳桉木多层板。甲醛释放量≤0.050mg/m³。顶板及两侧板厚度≥25mm，其余板厚度≥18mm. 3.贴面：需采用优质国标木纹三聚氰胺面板精工制作。 4.封边：需采用优质国标厚度≥2mm一级PVC同色封边条全自动化封边。 5.五金配件：采用优质阻尼铰链及配件，连接牢靠，经久耐用。 | 组 | 10
办公室
屏风桌 |  | 1400×700×760/1200 | 1.尺寸：1400mm×700mm×760mm/1200mm 2.材质：需采用E0级及以上橡胶木指接板 3.侧柜做移门，小柜三抽 4.结构：均需采用实木龙骨压合，木榫固定式制作，经常搬动不散架 5.油漆：需采用优质环保油漆，经五底三面油漆工艺处理 6.抽屉：燕尾槽，抽屉底板卡槽。 | 张 | 5
文件柜 |  | 900×390×1850 | 1.尺寸：900mm×390mm×1850mm 2.柜体钢板：需采用优质冷轧钢板，柜体板件采用厚度≥0.8mm钢板； 3.加强筋件：采用厚度1.0mm-2.5mm钢板，利用电脑数控冲床、压床成型； 4.表面处理：需经清洗，除油、磷化等七个前置处理程序后静电塑粉喷涂 5.柜体结构：采用整体或拆装焊接式，焊点平整，结构稳固，承重、承压性好。 | 组 | 3
矮柜 |  | 1800×400×1200 | 1.尺寸：1800mm×400mm×1200mm 2.基材：需采用E0级及以上橡胶木指接板。甲醛释放量≤0.050mg/m³ 3.贴面：需采用厚度≥0.6mm的橡木木皮。 4.油漆：需采用水性环保油漆，门板采用彩色烤漆工艺。 5.五金配件：需采用优质阻尼铰链，连接牢靠，经久耐用。 | 组 | 2
办公椅 |  | 高背带头枕带腿托 | 1.面料：靠背采用环保优质高弹性网布，座垫采用优质环保针织布料；透气耐磨，亲肤舒适，阻燃、撕裂和拉伸性能均符合国家标准 2.头枕：海绵软包头枕+可升降及翻转调节 3.椅背：靠背骨架采用PA材质加高强度玻璃纤维，靠背强度、阻燃性能符合国家标准。 4.扶手：扶手主体采用高强度PA加玻璃纤维材质加PU面，1D扶手有升降功能，垂直测试115公斤，水平测试68公斤，强度符合国家标准。 5.座垫：坐垫骨架采用9层厚度≥13mm的高强度层压胶合板，填充物需采用高密度定型海绵。 6.底盘：需采用可根据人体重量自动调节舒适度，无需调节的弹簧旋钮，材质需采用厚度≥2.5mm的Q235及以上钢板,倾仰角度135度，线控四档自适应倾仰机构底盘，承载109公斤30万次倾斜耐久测试，机构运动无干涉，无噪音。 7.气杆：气杆棒芯采用厚度≥2.5mm的优质无缝钢管，气杆标准≥3级，需通过施加载荷循环测试10万次旋转、升降测试。 8.椅脚：需采用PA+30%玻璃纤维材质，注塑一体成型，椅脚直径700mm；静压测试1136kg、冲击测试136公斤。 9.脚轮：需采用PA+30%玻璃纤维材质，组装后经过高温热处理，轮片直径60mm；经10万次行走循环测试和136公斤冲击测试，通过负16度低温测试。 | 张 | 5
谈话辅导室
桌子 |  | 1600×1600×760 | 1.尺寸：1600mm×1600mm×760mm 2.基材：需采用优质E0级及以上环保柳桉木多层板。甲醛释放量≤0.050mg/m³。台面板厚度≥25mm，两侧板厚度≥16mm 3.贴面：需采用优质国标木纹三聚氰胺面板精工制作。 4.封边：需采用优质国标厚度≥2mm一级PVC同色封边条全自动化封边。 5.下架：采用优质一级冷轧钢板精工制作 6.五金配件：采用优质阻尼铰链缓冲三节轨，连接牢靠，经久耐用。 | 张 | 1
椅子 |  | 常规 | 1.面料：需采用优质超纤皮 2.海绵：需采用一次成型高弹力定型海棉，密度≥60kg/m³ 3.脚架：需采用铝合金五星脚，静音尼龙脚轮。 | 张 | 1
空格柜 |  | 2400×400×2000 | 1.尺寸：2400mm×400mm×2000mm 2.基材：需采用优质E0级及以上环保柳桉木多层板。甲醛释放量≤0.050mg/m³。顶板及两侧板厚度≥25mm，其余板厚度≥18mm 3.贴面：需采用优质国标木纹三聚氰胺面板精工制作 4.封边：需采用优质国标厚度≥2mm一级PVC同色封边条全自动化封边 5.五金配件：采用优质阻尼铰链及配件，连接牢靠，经久耐用。 | 组 | 1
茶几 |  | 常规 | 1.尺寸：700mm×700mm×700mm 2.材质：面板需采用优质岩板。下架：采用优质一级冷轧钢 3.五金配件：需采用优质五金配件，连接牢靠，经久耐用 | 张 | 1
沙发 |  | 1+3 | 1.面料：需采用优质西皮 2.海绵：需采用一次成型高弹力定型海棉，密度60kg/m³。采用高泡海绵及绷带结合，硬软适中回弹性好 3.下架：需采用E0级及以上优质橡胶木实木脚，甲醛释放量≤0.050mg/m³ 4.五金配件：采用优质五金配件，连接牢靠，经久耐用 | 组 | 1
3号教学楼：三层
普通教室10间相同
课桌椅 |  | 435×628×700-820mm | （一）课桌 1.台面 （1）尺寸：628mm×435mm×20mm （2）材质：需使用符合国家环保要求的ABS(工程塑料)制成 （3）功能：①前部和侧面边缘需带有不少于5mm高的挡边设计，可以防止铅笔等文具用品掉落； ②台面下方有优质钢管制作的方框加强铁框，铁框尺寸：540mm×290mm，钢管规格：12.5mm×25mm×1.6mm； ③台面与书斗之间采用嵌入式连接方式，以提高台面同连接的牢固度和台面的平整度； ④产品需使用大型注塑机一次成型。 2.书斗 （1）内净尺寸：485mm×340mm×145mm （2）材质: 需使用符合国家环保要求的PP（工程塑料）制成 （3）功能：①书斗壳体前方有折边设计，可以放置铅笔等文具用品，并且增加书斗的强度； ②侧面与台面的嵌入式设计，提高书斗和铁架的安装稳定性，并且可以安装挂钩，挂钩承重50kg，用于悬挂书包等物品； ③书斗和台面之间需采用嵌入式连接方式，以提高台面同连接的牢固度； ④产品需使用大型注塑机一次成型。 3.铁架 （1）材质：需使用碳素光亮管， （2）架子主体钢管规格:升降上部圆管直径27mm壁厚≥1.8mm，下部圆管直径32mm壁厚≥1.8mm；横档钢管规格：眼睛管17mm×37mm壁厚≥1.8mm。 （3）功能：①需采用分体升降式L字型设计，两侧焊接一根160mm×30mm×8mm扁铁用于支撑书斗台面，并且在扁铁上焊接螺纹用于安装挂钩及与书斗链接 ②底部配有网篮，尺寸：498mm×140mm×180mm。网篮开口弧形设计，便于学生取放书包,书本等杂物 ③升降上下连接处设计眼睛管形状保护套套入升降下部，起到升降时保护钢管涂层的作用，同时又增加美观性 ④前部脚垫采用两段式设计，内塞用于盖住眼睛管子。外套成鞋子状，保护钢管的同时，底部的平面设计用来贴合地面，美观实用 ⑤后部脚垫成带圆弧的三角形设计，同铁架圆弧完美结合，铁架的后跟部带有一块3.4mm的铁板插入后部脚垫，并且用螺丝固定，起到牢固的作用，使课桌在日常使用过程中不会扭曲变形脱落。 ⑥铁架表面需采用经酸洗磷化后优质静电粉末喷涂，静电粉末喷涂需达到国家环保要求 ⑦课桌可在820mm至700mm之间调节高度，可调节4档高度，每档30mm。 | 套 | 500
（二）课椅 1.坐垫靠背 （1）坐垫尺寸：440mm×375mm；靠背尺寸：430mm×325mm （2）材质：需使用符合国家环保要求的PP(工程塑料)制成 （3）功能：①靠背设计有完整的曲线弧度，能很服帖的包覆支撑着正在成长中学童的背部脊椎，使其免于侧弯； ②座垫中间有45mm的内凹漩涡设计，能让学生整个臀部坐在内凹处，借此可分散上半身的所有重量，充分符合人体工程学； ③座垫靠背中间都是菱形的镂空设计，在保证强度的同时起到通风透气的作用； ④座垫底部除了两侧铁架支撑外再前后增加两根扁铁增加座垫的整体支撑强度。 2.铁架 （1）材质：需使用碳素光亮管， （2）架子主体钢管规格:升降上部圆管直径27mm壁厚≥1.8mm，下部圆管直径32mm壁厚≥1.8mm；横档钢管规格：眼睛管17mm×37mm壁厚≥1.8mm。 （3）功能：①主体需采用分体升降式设计，升降上下连接处设计眼睛管形状保护套套入升降下部，起到升降时保护钢管涂层的作用，同时又增加美观性 ②前部脚垫采用两段式设计，内塞用于盖住眼睛管子。外套成鞋子状，保护钢管的同时，底部的平面设计用来贴合地面，美观实用 ③后部脚垫成带圆弧的三角形设计，同铁架圆弧完美结合，铁架的后跟部带有一块3.4mm的铁板插入后部脚垫，并且用螺丝固定，起到牢固的作用，使椅子在日常使用过程中不会扭曲变形脱落 ④保护套及前后脚套都采用尼龙材质，需耐磨，韧性好 ⑤铁架表面需采用经酸洗磷化后优质静电粉末喷涂，静电粉末喷涂需达到国家环保要求 ⑥课椅可调节高度，可在480mm至400mm之间调节，可调节4档高度，每档20mm。
书包柜 |  | 7400×400×1100 | 1.尺寸：7400mm×400mm×1100mm 2.基材：需采用E0级及以上环保中密度板。甲醛释放量≤0.050mg/m³ 3.贴面：需采用厚度≥0.6mm的橡木木皮。 4.油漆：柜体采用水性环保油漆，门板采用彩色烤漆工艺。 5.五金配件：需采用优质阻尼铰链，连接牢靠，经久耐用。 | 组 | 10
角落柜 |  | 2000×400×1900 | 1.尺寸：2000mm×400mm×1900mm 2.基材：需采用优质E0级及以上环保柳桉木多层板。甲醛释放量≤0.050mg/m³。顶板及两侧板厚度≥25mm，其余板厚度≥18mm. 3.贴面：需采用优质国标木纹三聚氰胺面板精工制作。 4.封边：需采用优质国标厚度≥2mm一级PVC同色封边条全自动化封边。 5.五金配件：采用优质阻尼铰链及配件，连接牢靠，经久耐用。 | 组 | 10
办公室2间
屏风桌 |  | 1400×700×760/1200 | 1.尺寸：1400mm×700mm×760mm/1200mm 2.材质：需采用E0级及以上橡胶木指接板 3.侧柜做移门，小柜三抽 4.结构：均需采用实木龙骨压合，木榫固定式制作，经常搬动不散架 5.油漆：需采用优质环保油漆，经五底三面油漆工艺处理 6.抽屉：燕尾槽，抽屉底板卡槽。 | 张 | 8
文件柜 |  | 900×390×1850 | 1.尺寸：900mm×390mm×1850mm 2.柜体钢板：需采用优质冷轧钢板，柜体板件采用厚度≥0.8mm钢板； 3.加强筋件：采用厚度1.0mm-2.5mm钢板，利用电脑数控冲床、压床成型； 4.表面处理：需经清洗，除油、磷化等七个前置处理程序后静电塑粉喷涂 5.柜体结构：采用整体或拆装焊接式，焊点平整，结构稳固，承重、承压性好。 | 组 | 4
矮柜 |  | 1800×400×1200 | 1.尺寸：1800mm×400mm×1200mm 2.基材：需采用E0级及以上橡胶木指接板。甲醛释放量≤0.050mg/m³ 3.贴面：需采用厚度≥0.6mm的橡木木皮。 4.油漆：需采用水性环保油漆，门板采用彩色烤漆工艺。 5.五金配件：需采用优质阻尼铰链，连接牢靠，经久耐用。 | 组 | 6
办公椅 |  | 高背带头枕带腿托 | 1.面料：靠背采用环保优质高弹性网布，座垫采用优质环保针织布料；透气耐磨，亲肤舒适，阻燃、撕裂和拉伸性能均符合国家标准 2.头枕：海绵软包头枕+可升降及翻转调节 3.椅背：靠背骨架采用PA材质加高强度玻璃纤维，靠背强度、阻燃性能符合国家标准。 4.扶手：扶手主体采用高强度PA加玻璃纤维材质加PU面，1D扶手有升降功能，垂直测试115公斤，水平测试68公斤，强度符合国家标准。 5.座垫：坐垫骨架采用9层厚度≥13mm的高强度层压胶合板，填充物需采用高密度定型海绵。 6.底盘：需采用可根据人体重量自动调节舒适度，无需调节的弹簧旋钮，材质需采用厚度≥2.5mm的Q235及以上钢板,倾仰角度135度，线控四档自适应倾仰机构底盘，承载109公斤30万次倾斜耐久测试，机构运动无干涉，无噪音。 7.气杆：气杆棒芯采用厚度≥2.5mm的优质无缝钢管，气杆标准≥3级，需通过施加载荷循环测试10万次旋转、升降测试。 8.椅脚：需采用PA+30%玻璃纤维材质，注塑一体成型，椅脚直径700mm；静压测试1136kg、冲击测试136公斤。 9.脚轮：需采用PA+30%玻璃纤维材质，组装后经过高温热处理，轮片直径60mm；经10万次行走循环测试和136公斤冲击测试，通过负16度低温测试。 | 张 | 8
3号教学楼：四层
普通教室10间相同
课桌椅 |  | 435×628×700-820mm | （一）课桌 1.台面 （1）尺寸：628mm×435mm×20mm （2）材质：需使用符合国家环保要求的ABS(工程塑料)制成 （3）功能：①前部和侧面边缘需带有不少于5mm高的挡边设计，可以防止铅笔等文具用品掉落； ②台面下方有优质钢管制作的方框加强铁框，铁框尺寸：540mm×290mm，钢管规格：12.5mm×25mm×1.6mm； ③台面与书斗之间采用嵌入式连接方式，以提高台面同连接的牢固度和台面的平整度； ④产品需使用大型注塑机一次成型。 2.书斗 （1）内净尺寸：485mm×340mm×145mm （2）材质: 需使用符合国家环保要求的PP（工程塑料）制成 （3）功能：①书斗壳体前方有折边设计，可以放置铅笔等文具用品，并且增加书斗的强度； ②侧面与台面的嵌入式设计，提高书斗和铁架的安装稳定性，并且可以安装挂钩，挂钩承重50kg，用于悬挂书包等物品； ③书斗和台面之间需采用嵌入式连接方式，以提高台面同连接的牢固度； ④产品需使用大型注塑机一次成型。 3.铁架 （1）材质：需使用碳素光亮管， （2）架子主体钢管规格:升降上部圆管直径27mm壁厚≥1.8mm，下部圆管直径32mm壁厚≥1.8mm；横档钢管规格：眼睛管17mm×37mm壁厚≥1.8mm。 （3）功能：①需采用分体升降式L字型设计，两侧焊接一根160mm×30mm×8mm扁铁用于支撑书斗台面，并且在扁铁上焊接螺纹用于安装挂钩及与书斗链接 ②底部配有网篮，尺寸：498mm×140mm×180mm。网篮开口弧形设计，便于学生取放书包,书本等杂物 ③升降上下连接处设计眼睛管形状保护套套入升降下部，起到升降时保护钢管涂层的作用，同时又增加美观性 ④前部脚垫采用两段式设计，内塞用于盖住眼睛管子。外套成鞋子状，保护钢管的同时，底部的平面设计用来贴合地面，美观实用 ⑤后部脚垫成带圆弧的三角形设计，同铁架圆弧完美结合，铁架的后跟部带有一块3.4mm的铁板插入后部脚垫，并且用螺丝固定，起到牢固的作用，使课桌在日常使用过程中不会扭曲变形脱落。 ⑥铁架表面需采用经酸洗磷化后优质静电粉末喷涂，静电粉末喷涂需达到国家环保要求 ⑦课桌可在820mm至700mm之间调节高度，可调节4档高度，每档30mm。 | 套 | 500
（二）课椅 1.坐垫靠背 （1）坐垫尺寸：440mm×375mm；靠背尺寸：430mm×325mm （2）材质：需使用符合国家环保要求的PP(工程塑料)制成 （3）功能：①靠背设计有完整的曲线弧度，能很服帖的包覆支撑着正在成长中学童的背部脊椎，使其免于侧弯； ②座垫中间有45mm的内凹漩涡设计，能让学生整个臀部坐在内凹处，借此可分散上半身的所有重量，充分符合人体工程学； ③座垫靠背中间都是菱形的镂空设计，在保证强度的同时起到通风透气的作用； ④座垫底部除了两侧铁架支撑外再前后增加两根扁铁增加座垫的整体支撑强度。 2.铁架 （1）材质：需使用碳素光亮管， （2）架子主体钢管规格:升降上部圆管直径27mm壁厚≥1.8mm，下部圆管直径32mm壁厚≥1.8mm；横档钢管规格：眼睛管17mm×37mm壁厚≥1.8mm。 （3）功能：①主体需采用分体升降式设计，升降上下连接处设计眼睛管形状保护套套入升降下部，起到升降时保护钢管涂层的作用，同时又增加美观性 ②前部脚垫采用两段式设计，内塞用于盖住眼睛管子。外套成鞋子状，保护钢管的同时，底部的平面设计用来贴合地面，美观实用 ③后部脚垫成带圆弧的三角形设计，同铁架圆弧完美结合，铁架的后跟部带有一块3.4mm的铁板插入后部脚垫，并且用螺丝固定，起到牢固的作用，使椅子在日常使用过程中不会扭曲变形脱落 ④保护套及前后脚套都采用尼龙材质，需耐磨，韧性好 ⑤铁架表面需采用经酸洗磷化后优质静电粉末喷涂，静电粉末喷涂需达到国家环保要求 ⑥课椅可调节高度，可在480mm至400mm之间调节，可调节4档高度，每档20mm。
书包柜 |  | 7400×400×1100 | 1.尺寸：7400mm×400mm×1100mm 2.基材：需采用E0级及以上环保中密度板。甲醛释放量≤0.050mg/m³ 3.贴面：需采用厚度≥0.6mm的橡木木皮。 4.油漆：柜体采用水性环保油漆，门板采用彩色烤漆工艺。 5.五金配件：需采用优质阻尼铰链，连接牢靠，经久耐用。 | 组 | 10
角落柜 |  | 2000×400×1900 | 1.尺寸：2000mm×400mm×1900mm 2.基材：需采用优质E0级及以上环保柳桉木多层板。甲醛释放量≤0.050mg/m³。顶板及两侧板厚度≥25mm，其余板厚度≥18mm. 3.贴面：需采用优质国标木纹三聚氰胺面板精工制作。 4.封边：需采用优质国标厚度≥2mm一级PVC同色封边条全自动化封边。 5.五金配件：采用优质阻尼铰链及配件，连接牢靠，经久耐用。 | 组 | 10
办公室
屏风桌 |  | 1400×700×760/1200 | 1.尺寸：1400mm×700mm×760mm/1200mm 2.材质：需采用E0级及以上橡胶木指接板 3.侧柜做移门，小柜三抽 4.结构：均需采用实木龙骨压合，木榫固定式制作，经常搬动不散架 5.油漆：需采用优质环保油漆，经五底三面油漆工艺处理 6.抽屉：燕尾槽，抽屉底板卡槽。 | 张 | 5
文件柜 |  | 900×390×1850 | 1.尺寸：900mm×390mm×1850mm 2.柜体钢板：需采用优质冷轧钢板，柜体板件采用厚度≥0.8mm钢板； 3.加强筋件：采用厚度1.0mm-2.5mm钢板，利用电脑数控冲床、压床成型； 4.表面处理：需经清洗，除油、磷化等七个前置处理程序后静电塑粉喷涂 5.柜体结构：采用整体或拆装焊接式，焊点平整，结构稳固，承重、承压性好。 | 组 | 3
矮柜 |  | 1800×400×1200 | 1.尺寸：1800mm×400mm×1200mm 2.基材：需采用E0级及以上橡胶木指接板。甲醛释放量≤0.050mg/m³ 3.贴面：需采用厚度≥0.6mm的橡木木皮。 4.油漆：需采用水性环保油漆，门板采用彩色烤漆工艺。 5.五金配件：需采用优质阻尼铰链，连接牢靠，经久耐用。 | 组 | 2
办公椅 |  | 高背带头枕带腿托 | 1.面料：靠背采用环保优质高弹性网布，座垫采用优质环保针织布料；透气耐磨，亲肤舒适，阻燃、撕裂和拉伸性能均符合国家标准 2.头枕：海绵软包头枕+可升降及翻转调节 3.椅背：靠背骨架采用PA材质加高强度玻璃纤维，靠背强度、阻燃性能符合国家标准。 4.扶手：扶手主体采用高强度PA加玻璃纤维材质加PU面，1D扶手有升降功能，垂直测试115公斤，水平测试68公斤，强度符合国家标准。 5.座垫：坐垫骨架采用9层厚度≥13mm的高强度层压胶合板，填充物需采用高密度定型海绵。 6.底盘：需采用可根据人体重量自动调节舒适度，无需调节的弹簧旋钮，材质需采用厚度≥2.5mm的Q235及以上钢板,倾仰角度135度，线控四档自适应倾仰机构底盘，承载109公斤30万次倾斜耐久测试，机构运动无干涉，无噪音。 7.气杆：气杆棒芯采用厚度≥2.5mm的优质无缝钢管，气杆标准≥3级，需通过施加载荷循环测试10万次旋转、升降测试。 8.椅脚：需采用PA+30%玻璃纤维材质，注塑一体成型，椅脚直径700mm；静压测试1136kg、冲击测试136公斤。 9.脚轮：需采用PA+30%玻璃纤维材质，组装后经过高温热处理，轮片直径60mm；经10万次行走循环测试和136公斤冲击测试，通过负16度低温测试。 | 张 | 5
谈话辅导室
桌子 |  | 1600×1600×760 | 1.尺寸：1600mm×1600mm×760mm 2.基材：需采用优质E0级及以上环保柳桉木多层板。甲醛释放量≤0.050mg/m³。台面板厚度≥25mm，两侧板厚度≥16mm 3.贴面：需采用优质国标木纹三聚氰胺面板精工制作。 4.封边：需采用优质国标厚度≥2mm一级PVC同色封边条全自动化封边。 5.下架：采用优质一级冷轧钢板精工制作 6.五金配件：采用优质阻尼铰链缓冲三节轨，连接牢靠，经久耐用。 | 张 | 1
椅子 |  | 常规 | 1.面料：需采用优质超纤皮 2.海绵：需采用一次成型高弹力定型海棉，密度≥60kg/m³ 3.脚架：需采用铝合金五星脚，静音尼龙脚轮。 | 张 | 1
空格柜 |  | 2400×400×2000 | 1.尺寸：2400mm×400mm×2000mm 2.基材：需采用优质E0级及以上环保柳桉木多层板。甲醛释放量≤0.050mg/m³。顶板及两侧板厚度≥25mm，其余板厚度≥18mm 3.贴面：需采用优质国标木纹三聚氰胺面板精工制作 4.封边：需采用优质国标厚度≥2mm一级PVC同色封边条全自动化封边 5.五金配件：采用优质阻尼铰链及配件，连接牢靠，经久耐用。 | 组 | 1
茶几 |  | 常规 | 1.材质：面板需采用优质岩板。下架：采用优质一级冷轧钢 2.五金配件：需采用优质五金配件，连接牢靠，经久耐用 | 张 | 1
沙发 |  | 1+3 | 1.面料：需采用优质西皮 2.海绵：需采用一次成型高弹力定型海棉，密度60kg/m³。采用高泡海绵及绷带结合，硬软适中回弹性好 3.下架：下架：需采用E0级及以上优质橡胶木实木脚，甲醛释放量≤0.050mg/m³ 4.五金配件：采用优质五金配件，连接牢靠，经久耐用 | 组 | 1
3号教学楼：五层
普通教室10间相同
课桌椅 |  | 435×628×700-820mm | （一）课桌 1.台面 （1）尺寸：628mm×435mm×20mm （2）材质：需使用符合国家环保要求的ABS(工程塑料)制成 （3）功能：①前部和侧面边缘需带有不少于5mm高的挡边设计，可以防止铅笔等文具用品掉落； ②台面下方有优质钢管制作的方框加强铁框，铁框尺寸：540mm×290mm，钢管规格：12.5mm×25mm×1.6mm； ③台面与书斗之间采用嵌入式连接方式，以提高台面同连接的牢固度和台面的平整度； ④产品需使用大型注塑机一次成型。 2.书斗 （1）内净尺寸：485mm×340mm×145mm （2）材质: 需使用符合国家环保要求的PP（工程塑料）制成 （3）功能：①书斗壳体前方有折边设计，可以放置铅笔等文具用品，并且增加书斗的强度； ②侧面与台面的嵌入式设计，提高书斗和铁架的安装稳定性，并且可以安装挂钩，挂钩承重50kg，用于悬挂书包等物品； ③书斗和台面之间需采用嵌入式连接方式，以提高台面同连接的牢固度； ④产品需使用大型注塑机一次成型。 3.铁架 （1）材质：需使用碳素光亮管， （2）架子主体钢管规格:升降上部圆管直径27mm壁厚≥1.8mm，下部圆管直径32mm壁厚≥1.8mm；横档钢管规格：眼睛管17mm×37mm壁厚≥1.8mm。 （3）功能：①需采用分体升降式L字型设计，两侧焊接一根160mm×30mm×8mm扁铁用于支撑书斗台面，并且在扁铁上焊接螺纹用于安装挂钩及与书斗链接 ②底部配有网篮，尺寸：498mm×140mm×180mm。网篮开口弧形设计，便于学生取放书包,书本等杂物 ③升降上下连接处设计眼睛管形状保护套套入升降下部，起到升降时保护钢管涂层的作用，同时又增加美观性 ④前部脚垫采用两段式设计，内塞用于盖住眼睛管子。外套成鞋子状，保护钢管的同时，底部的平面设计用来贴合地面，美观实用 ⑤后部脚垫成带圆弧的三角形设计，同铁架圆弧完美结合，铁架的后跟部带有一块3.4mm的铁板插入后部脚垫，并且用螺丝固定，起到牢固的作用，使课桌在日常使用过程中不会扭曲变形脱落。 ⑥铁架表面需采用经酸洗磷化后优质静电粉末喷涂，静电粉末喷涂需达到国家环保要求 ⑦课桌可在820mm至700mm之间调节高度，可调节4档高度，每档30mm。 | 套 | 500
（二）课椅 1.坐垫靠背 （1）坐垫尺寸：440mm×375mm；靠背尺寸：430mm×325mm （2）材质：需使用符合国家环保要求的PP(工程塑料)制成 （3）功能：①靠背设计有完整的曲线弧度，能很服帖的包覆支撑着正在成长中学童的背部脊椎，使其免于侧弯； ②座垫中间有45mm的内凹漩涡设计，能让学生整个臀部坐在内凹处，借此可分散上半身的所有重量，充分符合人体工程学； ③座垫靠背中间都是菱形的镂空设计，在保证强度的同时起到通风透气的作用； ④座垫底部除了两侧铁架支撑外再前后增加两根扁铁增加座垫的整体支撑强度。 2.铁架 （1）材质：需使用碳素光亮管， （2）架子主体钢管规格:升降上部圆管直径27mm壁厚≥1.8mm，下部圆管直径32mm壁厚≥1.8mm；横档钢管规格：眼睛管17mm×37mm壁厚≥1.8mm。 （3）功能：①主体需采用分体升降式设计，升降上下连接处设计眼睛管形状保护套套入升降下部，起到升降时保护钢管涂层的作用，同时又增加美观性 ②前部脚垫采用两段式设计，内塞用于盖住眼睛管子。外套成鞋子状，保护钢管的同时，底部的平面设计用来贴合地面，美观实用 ③后部脚垫成带圆弧的三角形设计，同铁架圆弧完美结合，铁架的后跟部带有一块3.4mm的铁板插入后部脚垫，并且用螺丝固定，起到牢固的作用，使椅子在日常使用过程中不会扭曲变形脱落 ④保护套及前后脚套都采用尼龙材质，需耐磨，韧性好 ⑤铁架表面需采用经酸洗磷化后优质静电粉末喷涂，静电粉末喷涂需达到国家环保要求 ⑥课椅可调节高度，可在480mm至400mm之间调节，可调节4档高度，每档20mm。
书包柜 |  | 7400×400×1100 | 1.尺寸：7400mm×400mm×1100mm 2.基材：需采用E0级及以上环保中密度板。甲醛释放量≤0.050mg/m³ 3.贴面：需采用厚度≥0.6mm的橡木木皮。 4.油漆：柜体采用水性环保油漆，门板采用彩色烤漆工艺。 5.五金配件：需采用优质阻尼铰链，连接牢靠，经久耐用。 | 组 | 10
角落柜 |  | 2000×400×1900 | 1.尺寸：2000mm×400mm×1900mm 2.基材：需采用优质E0级及以上环保柳桉木多层板。甲醛释放量≤0.050mg/m³。顶板及两侧板厚度≥25mm，其余板厚度≥18mm. 3.贴面：需采用优质国标木纹三聚氰胺面板精工制作。 4.封边：需采用优质国标厚度≥2mm一级PVC同色封边条全自动化封边。 5.五金配件：采用优质阻尼铰链及配件，连接牢靠，经久耐用。 | 组 | 10
办公室2间
屏风桌 |  | 1400×700×760/1200 | 1.尺寸：1400mm×700mm×760mm/1200mm 2.材质：需采用E0级及以上橡胶木指接板 3.侧柜做移门，小柜三抽 4.结构：均需采用实木龙骨压合，木榫固定式制作，经常搬动不散架 5.油漆：需采用优质环保油漆，经五底三面油漆工艺处理 6.抽屉：燕尾槽，抽屉底板卡槽。 | 张 | 8
文件柜 |  | 900×390×1850 | 1.尺寸：900mm×390mm×1850mm 2.柜体钢板：需采用优质冷轧钢板，柜体板件采用厚度≥0.8mm钢板； 3.加强筋件：采用厚度1.0mm-2.5mm钢板，利用电脑数控冲床、压床成型； 4.表面处理：需经清洗，除油、磷化等七个前置处理程序后静电塑粉喷涂 5.柜体结构：采用整体或拆装焊接式，焊点平整，结构稳固，承重、承压性好。 | 组 | 4
矮柜 |  | 1800×400×1200 | 1.尺寸：1800mm×400mm×1200mm 2.基材：需采用E0级及以上橡胶木指接板。甲醛释放量≤0.050mg/m³ 3.贴面：需采用厚度≥0.6mm的橡木木皮。 4.油漆：需采用水性环保油漆，门板采用彩色烤漆工艺。 5.五金配件：需采用优质阻尼铰链，连接牢靠，经久耐用。 | 组 | 6
办公椅 |  | 高背带头枕带腿托 | 1.面料：靠背采用环保优质高弹性网布，座垫采用优质环保针织布料；透气耐磨，亲肤舒适，阻燃、撕裂和拉伸性能均符合国家标准 2.头枕：海绵软包头枕+可升降及翻转调节 3.椅背：靠背骨架采用PA材质加高强度玻璃纤维，靠背强度、阻燃性能符合国家标准。 4.扶手：扶手主体采用高强度PA加玻璃纤维材质加PU面，1D扶手有升降功能，垂直测试115公斤，水平测试68公斤，强度符合国家标准。 5.座垫：坐垫骨架采用9层厚度≥13mm的高强度层压胶合板，填充物需采用高密度定型海绵。 6.底盘：需采用可根据人体重量自动调节舒适度，无需调节的弹簧旋钮，材质需采用厚度≥2.5mm的Q235及以上钢板,倾仰角度135度，线控四档自适应倾仰机构底盘，承载109公斤30万次倾斜耐久测试，机构运动无干涉，无噪音。 7.气杆：气杆棒芯采用厚度≥2.5mm的优质无缝钢管，气杆标准≥3级，需通过施加载荷循环测试10万次旋转、升降测试。 8.椅脚：需采用PA+30%玻璃纤维材质，注塑一体成型，椅脚直径700mm；静压测试1136kg、冲击测试136公斤。 9.脚轮：需采用PA+30%玻璃纤维材质，组装后经过高温热处理，轮片直径60mm；经10万次行走循环测试和136公斤冲击测试，通过负16度低温测试。 | 张 | 8
4号宿舍楼：一层-六层学生宿舍
学生宿舍（共251间宿舍）
双人上下床 |  | 2100×900×1850 | 1.整体尺寸：2100mm×900mm×1850mm 2.全部采用国家标准钢，所有钢制部件表面均要求除锈、酸洗、磷化等除锈措施，再进行静电喷塑 3.钢管的焊接需采用二氧化碳保护焊新工艺，焊接需采用满焊，表面波纹均匀，焊接处无夹渣、气孔、焊瘤、焊丝咬边和飞溅，并保证无脱焊、虚焊、焊穿等现象，贴角焊缝厚度≥3mm 4.床体需采用卡式连接，即三卡扣式安装以增强牢固 5.各部件参数： （1）床 立 柱：不能开口， 弧形钢管 66mm×66mm（±1mm），厚度≥1.5mm （2）中间立柱：方管 60mm×60mm，厚度≥1.5mm （3）长 横 梁：矩形钢管 30mm×80mm×60mm（±1mm），厚度≥1.5mm （4）上短横梁：矩形钢管 30mm×30mm×1.2mm （5）下短横梁：矩形钢管 30mm×30mm×1.2mm （6）床 挂 件：钢板 28mm×28mm×210mm，厚度≥2.0mm （7）床 护 栏：方管 20mm×20mm×1.0mm （8）床 横：矩管 25mm×25mm×1.2mm （9）床 爬 梯：框架采用20mm×20mm×1.5mm厚的方管焊接而成；爬梯踏步采用200mm×500mm×18mm环保多层板同色封边条封边处理 （10）床头护栏：需采用Φ19mm×1.5mm圆管 （11）保护套（顶、脚）：需采用橡胶套 （12）蚊 帐 架：需采用圆管Φ19mm×1.0mm 6.床板需采用厚度≥18mm的符合国家环保标准的松木，四边抛光，整体床板无板皮、无发霉、蛀孔、无烂疤、裂缝等影响质量的缺陷，制作牢固可靠。木材需经杀虫、烘干、防腐、防霉处理，含水率低于 12%（±1%） | 套 | 246
上下床（2套组成4连体） |  | 2000×900×1850 | 1.整体尺寸：2000mm×900mm×1850mm。 2.全部采用国家标准钢，所有钢制部件表面均要求除锈、酸洗、磷化等除锈措施，再进行静电喷塑 3.钢管的焊接需采用二氧化碳保护焊新工艺，焊接需采用满焊，表面波纹均匀，焊接处无夹渣、气孔、焊瘤、焊丝咬边和飞溅，并保证无脱焊、虚焊、焊穿等现象，贴角焊缝厚度≥3mm 4.床体需采用卡式连接，即三卡扣式安装以增强牢固 5.各部件参数： （1）床 立 柱：不能开口， 弧形钢管 66mm×66mm（±1mm），厚度≥1.5mm （2）中间立柱：方管 60mm×60mm，厚度≥1.5mm （3）长 横 梁：矩形钢管 30mm×80mm×60mm（±1mm），厚度≥1.5mm （4）上短横梁：矩形钢管 30mm×30mm×1.2mm （5）下短横梁：矩形钢管 30mm×30mm×1.2mm （6）床 挂 件：钢板 28mm×28mm×210mm，厚度≥2.0mm （7）床 护 栏：方管 20mm×20mm×1.0mm （8）床 横：矩管 25mm×25mm×1.2mm （9）床 爬 梯：框架采用20mm×20mm×1.5mm厚的方管焊接而成；爬梯踏步采用200mm×500mm×18mm环保多层板同色封边条封边处理 （10）床头护栏：需采用Φ19mm×1.5mm圆管 （11）保护套（顶、脚）：需采用橡胶套 （12）蚊 帐 架：需采用圆管Φ19mm×1.0mm 6.床板需采用厚度≥18mm的符合国家环保标准的松木，四边抛光，整体床板无板皮、无发霉、蛀孔、无烂疤、裂缝等影响质量的缺陷，制作牢固可靠。木材需经杀虫、烘干、防腐、防霉处理，含水率低于 12%（±1%） | 套 | 12
鞋架 |  | 2000×450×300 | 1.尺寸：2000mm×450mm×300mm 2.材质：需采用优质一级冷轧钢板，管壁厚度≥1.5mm 3.工艺：经除油、除锈、酸洗、磷化、数控防静电塑粉喷涂处理 4.五金配件：需采用优质五金配件，连接牢靠，经久耐用 | 组 | 765
楼梯踏板 |  | 500×800×1240 | 1.尺寸：500mm×800mm×1240mm 2.材质：需采用厚度≥20mm的E0级及以上橡胶木指接板。甲醛释放量≤0.050mg/m³ 3.油漆：需采用环保水性漆，无色无味. | 组 | 6
四门衣柜 |  | 900×600×2000 | 1.尺寸：900mm×600mm×2000mm 2.柜体：需采用厚度≥20mm的E0级及以上橡胶木指接板制作。甲醛释放量≤0.050mg/m³，采用环保水性漆，无色无味 3.衣柜门：需采用厚度≥18mm的E0级及以上橡木直拼板（不可用橡胶木指接板替代）制作，采用环保水性漆，无色无味，安装拉手及锁具，整体美观、环保、实用 4.功能:需配挂衣杆 | 组 | 5
两门衣柜 |  | 450×600×2000 | 1.尺寸：450mm×600mm×2000mm 2.柜体：需采用厚度≥20mm的E0级及以上橡胶木指接板制作。甲醛释放量≤0.050mg/m³，采用环保水性漆，无色无味 3.衣柜门：需采用厚度≥18mm的E0级及以上橡木直拼板（不可用橡胶木指接板替代）制作，采用环保水性漆，无色无味，安装拉手及锁具，整体美观、环保、实用 4.功能:需配挂衣杆。 | 组 | 247
教师值班室1、3、5三层每层2间
实木床（普通） |  | 1200×2000 | 1.尺寸：1200mm×2000mm 2.材质：需采用E0级及以上优质橡胶木实木，甲醛释放量≤0.050mg/m³ 3.油漆：需采用优质水性木器漆，符合国家环保标准 4.五金配件：需采用优质五金件，连接牢靠，经久耐用 | 张 | 12
床垫 |  | 1200×2000×220 | 1.尺寸：1200mm×2000mm×220mm 2.材质：面料以蚕丝天鹅绒制作，设计七区段独立弹簧，符合人体睡眠健康所需 3.功效：（1）蚕丝天鹅绒面料，提供丝滑质优的贴合感，更加舒适透气，减少细菌螨虫的滋生 （2）太空记忆棉根据人体每个位置不同温度及重量，提供相适应的支撑和受力感，力求保证每个部位都能得充分轻松 （3）七段区独立袋装弹簧令床垫弹性更佳，长期保持其原始功效 （4）其七段区天然乳胶不仅天然环保，散发独特乳香，更促进睡眠，避免翻身的震动与噪音感 | 张 | 12
两门衣柜 |  | 450×600×2000 | 1.尺寸：450mm×600mm×2000mm 2.柜体：需采用厚度≥20mm的E0级及以上橡胶木指接板制作。甲醛释放量≤0.050mg/m³，采用环保水性漆，无色无味 3.衣柜门：需采用厚度≥18mm的E0级及以上橡木直拼板（不可用橡胶木指接板替代）制作，采用环保水性漆，无色无味，安装拉手及锁具，整体美观、环保、实用 4.功能:需配挂衣杆。 | 组 | 6
舍管值班室2间
实木床（普通） |  | 1200×2000 | 1.尺寸：1200mm×2000mm 2.材质：需采用E0级及以上优质橡胶木实木，甲醛释放量≤0.050mg/m³ 3.油漆：需采用优质水性木器漆，符合国家环保标准 4.五金配件：需采用优质五金件，连接牢靠，经久耐用 | 张 | 2
床垫 |  | 1200×2000×220 | 1.尺寸：1200mm×2000mm×220mm 2.材质：面料以蚕丝天鹅绒制作，设计七区段独立弹簧，符合人体睡眠健康所需 3.功效：（1）蚕丝天鹅绒面料，提供丝滑质优的贴合感，更加舒适透气，减少细菌螨虫的滋生 （2）太空记忆棉根据人体每个位置不同温度及重量，提供相适应的支撑和受力感，力求保证每个部位都能得充分轻松 （3）七段区独立袋装弹簧令床垫弹性更佳，长期保持其原始功效 （4）其七段区天然乳胶不仅天然环保，散发独特乳香，更促进睡眠，避免翻身的震动与噪音感 | 张 | 2
两门衣柜 |  | 450×600×2000 | 1.尺寸：450mm×600mm×2000mm 2.柜体：需采用厚度≥20mm的E0级及以上橡胶木指接板制作。甲醛释放量≤0.050mg/m³，采用环保水性漆，无色无味 3.衣柜门：需采用厚度≥18mm的E0级及以上橡木直拼板（不可用橡胶木指接板替代）制作，采用环保水性漆，无色无味，安装拉手及锁具，整体美观、环保、实用 4.功能:需配挂衣杆。 | 组 | 2
男女生活间3层每层2间
洽谈茶几 |  | 700×700×700 | 1.尺寸：700mm×700mm×700mm 2.材质：面板需采用优质岩板。下架：采用优质一级冷轧钢，管壁厚度≥1.0mm 3.工艺：经除油、除锈、酸洗、磷化、数控防静电塑粉喷涂处理 4.五金配件：需采用优质五金配件，连接牢靠，经久耐用 | 张 | 6
沙发椅 |  | 常规 | 1.面料：需采用优质西皮 2.海绵：需采用一次成型高弹力定型海棉，密度60kg/m³。采用高泡海绵及绷带结合，硬软适中回弹性好 3.基材：需使用实木内框架。甲醛释放量≤0.050mg/m³ | 张 | 18
三人沙发 |  | 三人位 | 1.面料：需采用优质西皮 2.海绵：需采用一次成型高弹力定型海棉，密度60kg/m³。采用高泡海绵及绷带结合，硬软适中回弹性好 3.下架：采用实木脚 4.五金配件：采用优质五金配件，连接牢靠，经久耐用 | 组 | 1
茶几 |  | 常规 | 1.材质：面板需采用优质岩板。下架：采用优质一级冷轧钢，管壁厚度≥1.0mm 2.经除油、除锈、酸洗、磷化、数控防静电塑粉喷涂处理 3.五金配件：需采用优质五金配件，连接牢靠，经久耐用 | 套 | 4
洽谈茶几 |  | 600×600×700 | 1.尺寸：600mm×600mm×700mm 2.材质：面板需采用优质岩板。下架：采用优质一级冷轧钢，管壁厚度≥1.0mm 3.工艺：经除油、除锈、酸洗、磷化、数控防静电塑粉喷涂处理 4.五金配件：需采用优质五金配件，连接牢靠，经久耐用 | 张 | 6
沙发椅 |  | 常规 | 1.面料：需采用优质西皮 2.海绵：需采用一次成型高弹力定型海棉，密度60kg/m³。采用高泡海绵及绷带结合，硬软适中回弹性好 3.基材：需使用实木内框架。甲醛释放量≤0.050mg/m³ | 张 | 18
男女宿舍门厅2间
异型沙发 |  | 18000×700×800 | 1.尺寸：18000mm×700mm×800mm 2.面料：需采用优质西皮 3.海绵：需采用一次成型高弹力定型海棉，密度60kg/m³。采用高泡海绵及绷带结合，硬软适中回弹性好 4.基材：需使用实木内框架。甲醛释放量≤0.050mg/m³ | 套 | 2
茶几 |  | 常规 | 1.材质：面板需采用优质岩板。下架：采用优质一级冷轧钢，管壁厚度≥1.0mm 2.经除油、除锈、酸洗、磷化、数控防静电塑粉喷涂处理 3.五金配件：需采用优质五金配件，连接牢靠，经久耐用 | 套 | 2
休闲桌 |  | 650×600×650 | 1.尺寸：650mm×600mm×650mm 2.材质：面板需采用优质岩板。下架：采用优质一级冷轧钢，管壁厚度≥1.0mm 3.工艺：经除油、除锈、酸洗、磷化、数控防静电塑粉喷涂处理 4.五金配件：需采用优质五金配件，连接牢靠，经久耐用 | 张 | 4
休闲沙发 |  | 单人位 | 1.面料：需采用优质西皮 2.海绵：需采用一次成型高弹力定型海棉，密度60kg/m³。采用高泡海绵及绷带结合，硬软适中回弹性好 3.基材：需使用实木内框架。甲醛释放量≤0.050mg/m³ | 张 | 8
男女文化交流2间
垫子 |  | 300×300×20 | 1.尺寸：300mm×300mm×20mm 2.面料：需采用优质西皮 3.海绵：需采用一次成型高弹力定型海棉，密度60kg/m³ 4.基材：需使用实木内框架。甲醛释放量≤0.050mg/m³ | 只 | 20
茶几 |  | 600×600×600 | 1.尺寸：600mm×600mm×600mm 2.材质：台面需采用优质岩板。下架：采用优质一级冷轧钢，管壁厚度≥1.0mm 3.工艺：经除油、除锈、酸洗、磷化、数控防静电塑粉喷涂处理 | 只 | 4
七层、八层
教工宿舍94间
箱体床 |  | 1200×2100 | 1.尺寸：1200mm×2100mm 2.材质：需采用E0级及以上优质橡胶木实木，甲醛释放量≤0.050mg/m³ 3.油漆：需采用优质水性木器漆，符合国家环保标准 4.五金配件：需采用优质五金件，连接牢靠，经久耐用 | 套 | 188
正反面柜子 |  | 1200×500×800 | 1.尺寸：1200mm×500mm×800mm 2.材质：需采用E0级及以上橡木直拼板制作，甲醛释放量≤0.050mg/m³ 3.油漆：需采用优质水性木器漆，符合国家环保标准 4.五金配件：需采用优质五金件，连接牢靠，经久耐用 | 组 | 94
桌子 |  | 1400×600×750 | 1.尺寸：1400mm×600mm×750mm 2.材质：需采用E0级及以上优质橡胶木实木，甲醛释放量≤0.050mg/m³ 3.油漆：需采用优质水性木器漆，符合国家环保标准 4.五金配件：需采用优质五金件，连接牢靠，经久耐用 | 张 | 188
两门衣柜 |  | 450×600×2000 | 1.尺寸：450mm×600mm×2000mm 2.柜体：需采用厚度≥20mm的E0级及以上橡胶木指接板制作。甲醛释放量≤0.050mg/m³，采用环保水性漆，无色无味 3.衣柜门：需采用厚度≥18mm的E0级及以上橡木直拼板（不可用橡胶木指接板替代）制作，采用环保水性漆，无色无味，安装拉手及锁具，整体美观、环保、实用 4.功能:需配挂衣杆。 | 组 | 188
椅子 |  | 常规 | 1.框架：需采用E0级及以上优质橡胶木实木，甲醛释放量≤0.050mg/m³ 2.坐面及靠背：需采用优质软包，定型海绵填充 3.油漆：需采用优质水性木器漆，符合国家环保标准。 | 张 | 188
床垫 |  | 1200×2000×220 | 1.尺寸：1200mm×2000mm×220mm 2.材质：面料以蚕丝天鹅绒制作，设计七区段独立弹簧，符合人体睡眠健康所需 3.功效：（1）蚕丝天鹅绒面料，提供丝滑质优的贴合感，更加舒适透气，减少细菌螨虫的滋生 （2）太空记忆棉根据人体每个位置不同温度及重量，提供相适应的支撑和受力感，力求保证每个部位都能得充分轻松 （3）七段区独立袋装弹簧令床垫弹性更佳，长期保持其原始功效 （4）其七段区天然乳胶不仅天然环保，散发独特乳香，更促进睡眠，避免翻身的震动与噪音感 | 张 | 188
5号活动区：一层
检查室
药品柜 |  | 2000×300×600×2000 | 1.尺寸：2000mm×300mm×600mm×2000mm 2.基材：需采用优质E0级及以上环保柳桉木多层板。甲醛释放量≤0.050mg/m³ 3.贴面：需采用优质国标木纹三聚氰胺面板精工制作。 4.封边：需采用优质国标厚度≥2mm一级PVC同色封边条全自动化封边。 5.五金配件：采用优质阻尼铰链及配件，连接牢靠，经久耐用 | 组 | 1
诊查床 |  | 1800×600×650 | 1.尺寸：1800mm×600mm×650mm 2.材质：表面需采用优质皮革，内衬采用30mm优质高回弹海绵，外加优质90mm板 床身、腿：需采用40mm×40mm×1.2mm碳钢不锈钢；横杆25mm×25mm×1.2 mm 3.脚套：需使用符合国家环保要求的ABS(工程塑料)制成。 | 张 | 1
卫生保健室
屏风桌 |  | 1400×700×760/1200 | 1.尺寸：1400mm×700mm×760mm/1200mm 2.材质：需采用E0级及以上橡胶木指接板 3.侧柜做移门，小柜三抽 4.结构：均需采用实木龙骨压合，木榫固定式制作，经常搬动不散架 5.油漆：需采用优质环保油漆，经五底三面油漆工艺处理 6.抽屉：燕尾槽，抽屉底板卡槽。 | 张 | 2
文件柜 |  | 900×390×1850 | 1.尺寸：900mm×390mm×1850mm 2.柜体钢板：需采用优质冷轧钢板，柜体板件采用厚度≥0.8mm钢板； 3.加强筋件：采用厚度1.0mm-2.5mm钢板，利用电脑数控冲床、压床成型； 4.表面处理：需经清洗，除油、磷化等七个前置处理程序后静电塑粉喷涂 5.柜体结构：采用整体或拆装焊接式，焊点平整，结构稳固，承重、承压性好。 | 组 | 2
矮柜 |  | 1800×400×1200 | 1.尺寸：1800mm×400mm×1200mm 2.基材：需采用E0级及以上橡胶木指接板。甲醛释放量≤0.050mg/m³ 3.贴面：需采用厚度≥0.6mm的橡木木皮。 4.油漆：需采用水性环保油漆，门板采用彩色烤漆工艺。 5.五金配件：需采用优质阻尼铰链，连接牢靠，经久耐用。 | 组 | 2
办公椅 |  | 高背带头枕带腿托 | 1.面料：靠背采用环保优质高弹性网布，座垫采用优质环保针织布料；透气耐磨，亲肤舒适，阻燃、撕裂和拉伸性能均符合国家标准 2.头枕：海绵软包头枕+可升降及翻转调节 3.椅背：靠背骨架采用PA材质加高强度玻璃纤维，靠背强度、阻燃性能符合国家标准。 4.扶手：扶手主体采用高强度PA加玻璃纤维材质加PU面，1D扶手有升降功能，垂直测试115公斤，水平测试68公斤，强度符合国家标准。 5.座垫：坐垫骨架采用9层厚度≥13mm的高强度层压胶合板，填充物需采用高密度定型海绵。 6.底盘：需采用可根据人体重量自动调节舒适度，无需调节的弹簧旋钮，材质需采用厚度≥2.5mm的Q235及以上钢板,倾仰角度135度，线控四档自适应倾仰机构底盘，承载109公斤30万次倾斜耐久测试，机构运动无干涉，无噪音。 7.气杆：气杆棒芯采用厚度≥2.5mm的优质无缝钢管，气杆标准≥3级，需通过施加载荷循环测试10万次旋转、升降测试。 8.椅脚：需采用PA+30%玻璃纤维材质，注塑一体成型，椅脚直径700mm；静压测试1136kg、冲击测试136公斤。 9.脚轮：需采用PA+30%玻璃纤维材质，组装后经过高温热处理，轮片直径60mm；经10万次行走循环测试和136公斤冲击测试，通过负16度低温测试。 | 张 | 2
等候椅 |  | 3人位 | 1.座背：椅板需采用PU自结皮材质，内置厚度≥1.2mm优质冷轧钢板，高速数控冲床配合冲孔模具冲孔，一体冷压成型。使用精密发泡模具，采用高速压力PU机一体发泡成型，PU椅板成型宽度500mm（±3mm），模内定型PU颜色。 2.座背连接支架、扶手脚：需使用优质铝合金材质，通过精压模具压铸成型，打磨抛光处理再进行表面涂装处理。 3.承重横档：需采用厚度≥1.5mm优质冷轧钢板，通过高精度拆边机成型、定位焊接，冲安装孔后打磨抛光再进行表面涂装处理 | 组 | 1
咨询室
桌子 |  | 1600×1600×760 | 1.尺寸：1600mm×1600mm×760mm 2.基材：需采用优质E0级及以上环保柳桉木多层板。甲醛释放量≤0.050mg/m³。台面板厚度≥25mm，两侧板厚度≥16mm 3.贴面：需采用优质国标木纹三聚氰胺面板精工制作。 4.封边：需采用优质国标厚度≥2mm一级PVC同色封边条全自动化封边。 5.下架：采用优质一级冷轧钢板精工制作 6.五金配件：采用优质阻尼铰链缓冲三节轨，连接牢靠，经久耐用。 | 张 | 1
空格柜 |  | 2400×400×2000 | 1.尺寸：2400mm×400mm×2000mm 2.基材：需采用优质E0级及以上环保柳桉木多层板。甲醛释放量≤0.050mg/m³。顶板及两侧板厚度≥25mm，其余板厚度≥18mm 3.贴面：需采用优质国标木纹三聚氰胺面板精工制作 4.封边：需采用优质国标厚度≥2mm一级PVC同色封边条全自动化封边 5.五金配件：采用优质阻尼铰链及配件，连接牢靠，经久耐用。 | 组 | 1
椅子 |  | 常规 | 1.面料：需采用优质超纤皮 2.海绵：需采用一次成型高弹力定型海棉，密度≥60kg/m³ 3.脚架：需采用铝合金五星脚，静音尼龙脚轮。 | 张 | 1
椅子 |  | 常规 | 1.框架：需采用E0级及以上优质橡胶木实木，甲醛释放量≤0.050mg/m³ 2.坐面及靠背：需采用优质软包，定型海绵填充 3.油漆：需采用优质水性木器漆，符合国家环保标准。 | 张 | 1
接待室
洽谈茶几 |  | 650×600×650 | 1.尺寸：650mm×600mm×650mm 2.材质：面板需采用优质岩板。下架：采用优质一级冷轧钢 3.五金配件：需采用优质五金配件，连接牢靠，经久耐用 | 张 | 1
沙发椅 |  | 常规 | 1.面料：需采用优质西皮 2.海绵：需采用一次成型高弹力定型海棉，密度60kg/m³。采用高泡海绵及绷带结合，硬软适中回弹性好 3.下架：需采用优质一级冷轧钢 4.五金配件：需采用优质五金配件，连接牢靠，经久耐用 | 张 | 4
沙发 |  | 3+3 | 1.面料：需采用优质西皮 2.海绵：需采用一次成型高弹力定型海棉，密度60kg/m³。采用高泡海绵及绷带结合，硬软适中回弹性好 3.基材：需使用实木内框架。甲醛释放量≤0.050mg/m³ | 套 | 1
桌子 |  | 1200×600×650 | 1.尺寸：1200mm×600mm×650mm 2.材质：需采用E0级及以上优质橡胶木实木，甲醛释放量≤0.050mg/m³ 3.油漆：需采用优质水性木器漆，符合国家环保标准 4.五金配件：需采用优质五金件，连接牢靠，经久耐用 | 张 | 1
空格柜 |  | 1200×400×2000 | 1.尺寸：1200mm×400mm×2000mm 2.基材：需采用优质E0级及以上环保柳桉木多层板。甲醛释放量≤0.050mg/m³。顶板及两侧板厚度≥25mm，其余板厚度≥18mm 3.贴面：需采用优质国标木纹三聚氰胺面板精工制作 4.封边：需采用优质国标厚度≥2mm一级PVC同色封边条全自动化封边 5.五金配件：采用优质阻尼铰链及配件，连接牢靠，经久耐用。 | 组 | 4
阅读室
洽谈茶几 |  | 650×600×650 | 1.尺寸：650mm×600mm×650mm 2.材质：面板需采用优质岩板。下架：采用优质一级冷轧钢 3.五金配件：需采用优质五金配件，连接牢靠，经久耐用 | 张 | 6
沙发椅 |  | 常规 | 1.面料：需采用优质西皮 2.海绵：需采用一次成型高弹力定型海棉，密度60kg/m³。采用高泡海绵及绷带结合，硬软适中回弹性好 3.下架：需采用优质一级冷轧钢 4.五金配件：需采用优质五金配件，连接牢靠，经久耐用 | 张 | 10
垫子 |  | 300×300×20 | 1.尺寸：300mm×300mm×20mm 2.面料：需采用优质西皮 3.海绵：需采用一次成型高弹力定型海棉，密度60kg/m³ 4.基材：需使用实木内框架。甲醛释放量≤0.050mg/m³ | 只 | 50
洽谈茶几 |  | 600×600×600 | 1.尺寸：600mm×600mm×600mm 2.材质：台面需采用优质岩板。下架：采用优质一级冷轧钢，管壁厚度≥1.0mm 3.工艺：经除油、除锈、酸洗、磷化、数控防静电塑粉喷涂处理 | 只 | 8
懒人沙发 |  | 常规 | 面料：需采用优质布艺。 | 只 | 10
阅览桌（含阅读灯） |  | 1400×700×760 | 1.尺寸：1400mm×700mm×760mm 2.桌面：需采用E0级及以上橡胶木，甲醛释放量≤0.050mg/m³，面板厚度≥25mm 3.下架：采用优质一级冷轧钢板，管壁厚度≥1.5mm 4.油漆：需采用优质水性木器漆，符合国家环保标准 5.工艺：经除油、除锈、酸洗、磷化、数控防静电塑粉喷涂处理 6.每张桌子配国标亮度的阅读灯。 | 张 | 14
椅子 |  | 常规 | 1.框架：需采用E0级及以上优质橡胶木实木，甲醛释放量≤0.050mg/m³ 2.坐面及靠背：需采用优质软包，定型海绵填充 3.油漆：需采用优质水性木器漆，符合国家环保标准。 | 张 | 28
洽谈茶几 |  | 800×800×760 | 1.尺寸：800mm×800mm×760mm 2.材质：面板需采用优质岩板。下架：采用优质一级冷轧钢 3.五金配件：需采用优质五金配件，连接牢靠，经久耐用 | 张 | 2
沙发椅 |  | 常规 | 1.面料：需采用优质西皮 2.海绵：需采用一次成型高弹力定型海棉，密度60kg/m³。采用高泡海绵及绷带结合，硬软适中回弹性好 3.下架：需采用优质一级冷轧钢 4.五金配件：需采用优质五金配件，连接牢靠，经久耐用 | 张 | 8
6号行政楼：一层
总务办公室2间
屏风桌 |  | 1400×700×760/1200 | 1.尺寸：1400mm×700mm×760mm/1200mm 2.材质：需采用E0级及以上橡胶木指接板 3.侧柜做移门，小柜三抽 4.结构：均需采用实木龙骨压合，木榫固定式制作，经常搬动不散架 5.油漆：需采用优质环保油漆，经五底三面油漆工艺处理 6.抽屉：燕尾槽，抽屉底板卡槽。 | 张 | 5
文件柜 |  | 900×390×1850 | 1.尺寸：900mm×390mm×1850mm 2.柜体钢板：需采用优质冷轧钢板，柜体板件采用厚度≥0.8mm钢板； 3.加强筋件：采用厚度1.0mm-2.5mm钢板，利用电脑数控冲床、压床成型； 4.表面处理：需经清洗，除油、磷化等七个前置处理程序后静电塑粉喷涂 5.柜体结构：采用整体或拆装焊接式，焊点平整，结构稳固，承重、承压性好。 | 组 | 5
矮柜 |  | 1800×400×1200 | 1.尺寸：1800mm×400mm×1200mm 2.基材：需采用E0级及以上橡胶木指接板。甲醛释放量≤0.050mg/m³ 3.贴面：需采用厚度≥0.6mm的橡木木皮。 4.油漆：需采用水性环保油漆，门板采用彩色烤漆工艺。 5.五金配件：需采用优质阻尼铰链，连接牢靠，经久耐用。 | 组 | 5
办公椅 |  | 高背带头枕带腿托 | 1.面料：靠背采用环保优质高弹性网布，座垫采用优质环保针织布料；透气耐磨，亲肤舒适，阻燃、撕裂和拉伸性能均符合国家标准 2.头枕：海绵软包头枕+可升降及翻转调节 3.椅背：靠背骨架采用PA材质加高强度玻璃纤维，靠背强度、阻燃性能符合国家标准。 4.扶手：扶手主体采用高强度PA加玻璃纤维材质加PU面，1D扶手有升降功能，垂直测试115公斤，水平测试68公斤，强度符合国家标准。 5.座垫：坐垫骨架采用9层厚度≥13mm的高强度层压胶合板，填充物需采用高密度定型海绵。 6.底盘：需采用可根据人体重量自动调节舒适度，无需调节的弹簧旋钮，材质需采用厚度≥2.5mm的Q235及以上钢板,倾仰角度135度，线控四档自适应倾仰机构底盘，承载109公斤30万次倾斜耐久测试，机构运动无干涉，无噪音。 7.气杆：气杆棒芯采用厚度≥2.5mm的优质无缝钢管，气杆标准≥3级，需通过施加载荷循环测试10万次旋转、升降测试。 8.椅脚：需采用PA+30%玻璃纤维材质，注塑一体成型，椅脚直径700mm；静压测试1136kg、冲击测试136公斤。 9.脚轮：需采用PA+30%玻璃纤维材质，组装后经过高温热处理，轮片直径60mm；经10万次行走循环测试和136公斤冲击测试，通过负16度低温测试。 | 张 | 5
总务接待室2间
沙发 |  | 3人位 | 1.面料：需采用优质超纤皮 2.海绵：需采用一次成型高弹力定型海棉，密度60kg/m³ 3.基材：需使用实木内框架。甲醛释放量≤0.050mg/m³ 4.沙发脚：需使用铝合金压铸沙发脚，外观细致、细节精致 | 套 | 2
茶几（总务接待室） |  | 1400×700×450 | 1.尺寸：1400mm×700mm×450mm 2.基材：需采用优质E0级及以上环保柳桉木多层板。甲醛释放量≤0.050mg/m³ 3.贴面：需采用优质国标木纹三聚氰胺面板精工制作 4.封边：需采用优质国标厚度≥2mm一级PVC同色封边条全自动化封边 5.下架：采用优质一级冷轧钢板，管壁厚度≥1.5mm 6.工艺：经除油、除锈、酸洗、磷化、数控防静电塑粉喷涂处理 | 张 | 2
丙类储藏室
重型货架 |  | 1800×600×2000 | 1.尺寸：1800mm×600mm×2000mm 2.材质：需采用一级冷轧钢板，钢板厚度≥25mm；管壁厚度≥2.0mm。单层承重可达250KG。 3.工艺：经除油、除锈、酸洗、磷化、数控防静电塑粉喷涂处理 | 组 | 4
操作台 |  | 2000×900×800 | 1.尺寸：2000mm×900mm×800mm 2.基材：需采用优质E0级及以上环保柳桉木多层板。甲醛释放量≤0.050mg/m³ 3.贴面：需采用优质国标木纹三聚氰胺面板精工制作 4.封边：需采用优质国标厚度≥2mm一级PVC同色封边条全自动化封边 5.下架：需采用优质一级冷轧钢板；管壁厚度≥1.5mm 6.工艺：经除油、除锈、酸洗、磷化、数控防静电塑粉喷涂处理 | 张 | 1
办公椅 |  | 高背带头枕带腿托 | 1.面料：靠背采用环保优质高弹性网布，座垫采用优质环保针织布料；透气耐磨，亲肤舒适，阻燃、撕裂和拉伸性能均符合国家标准 2.头枕：海绵软包头枕+可升降及翻转调节 3.椅背：靠背骨架采用PA材质加高强度玻璃纤维，靠背强度、阻燃性能符合国家标准。 4.扶手：扶手主体采用高强度PA加玻璃纤维材质加PU面，1D扶手有升降功能，垂直测试115公斤，水平测试68公斤，强度符合国家标准。 5.座垫：坐垫骨架采用9层厚度≥13mm的高强度层压胶合板，填充物需采用高密度定型海绵。 6.底盘：需采用可根据人体重量自动调节舒适度，无需调节的弹簧旋钮，材质需采用厚度≥2.5mm的Q235及以上钢板,倾仰角度135度，线控四档自适应倾仰机构底盘，承载109公斤30万次倾斜耐久测试，机构运动无干涉，无噪音。 7.气杆：气杆棒芯采用厚度≥2.5mm的优质无缝钢管，气杆标准≥3级，需通过施加载荷循环测试10万次旋转、升降测试。 8.椅脚：需采用PA+30%玻璃纤维材质，注塑一体成型，椅脚直径700mm；静压测试1136kg、冲击测试136公斤。 9.脚轮：需采用PA+30%玻璃纤维材质，组装后经过高温热处理，轮片直径60mm；经10万次行走循环测试和136公斤冲击测试，通过负16度低温测试。 | 张 | 2
试卷柜 |  | 900×400×1600 | 1.尺寸：900mm×400mm×1600mm 2.基材：需采用优质E0级及以上环保柳桉木多层板。甲醛释放量≤0.050mg/m³。顶板及两侧板厚度≥25mm，其余板厚度≥18mm 3.贴面：需采用优质国标木纹三聚氰胺面板精工制作 4.封边：需采用优质国标厚度≥2mm一级PVC同色封边条全自动化封边 5.五金配件：采用优质阻尼铰链及配件，连接牢靠，经久耐用 | 组 | 16
化妆间
梳妆台 |  | 700×600×760 | 1.尺寸：700mm×600mm×760mm 2.基材：需采用优质E0级及以上环保柳桉木多层板。甲醛释放量≤0.050mg/m³ 3.贴面：需采用优质国标木纹三聚氰胺面板精工制作。 4.封边：需采用优质国标厚度≥2mm一级PVC同色封边条全自动化封边 5.五金配件：需采用优质缓冲三节轨，连接牢靠，经久耐用。 | 张 | 6
梳妆凳 |  | 常规 | 1.面料：需采用优质西皮。 2.海绵：需采用一次成型高弹力定型海棉，密度≥60kg/m³ 3.基材：需使用实木内框架。甲醛释放量≤0.050mg/m³。 | 张 | 6
衣柜 |  | 4000×500×2000 | 1.尺寸：4000mm×500mm×2000mm 2.基材：需采用优质E0级及以上环保柳桉木多层板。甲醛释放量≤0.050mg/m³。顶板及两侧板厚度≥25mm，其余板厚度≥18mm. 3.贴面：需采用优质国标木纹三聚氰胺面板精工制作。 4.封边：需采用优质国标厚度≥2mm一级PVC同色封边条全自动化封边。 5.五金配件：采用优质阻尼铰链及配件，连接牢靠，经久耐用。 | 门 | 10
鞋凳 |  | 1200×400×450 | 1.尺寸：1200mm×400mm×450mm 2.基材：需采用优质E0级及以上环保柳桉木多层板，厚度≥25mm。甲醛释放量≤0.050mg/m³ 3.贴面：需采用优质国标木纹三聚氰胺面板精工制作 4.封边：需采用优质国标厚度≥2mm一级PVC同色封边条全自动化封边 5.外包：采用优质PU彩色皮，配定型海绵，久坐不变形。 | 组 | 4
排练室2间
鞋凳 |  | 4000×400×450 | 1.尺寸：4000mm×400mm×450mm 2.基材：需采用优质E0级及以上环保柳桉木多层板，厚度≥25mm。甲醛释放量≤0.050mg/m³ 3.贴面：需采用优质国标木纹三聚氰胺面板精工制作 4.封边：需采用优质国标厚度≥2mm一级PVC同色封边条全自动化封边 5.外包：采用优质PU彩色皮，配定型海绵，久坐不变形。 | 组 | 2
消防室
文件柜 |  | 900×390×1850 | 1.尺寸：900mm×390mm×1850mm 2.柜体钢板：需采用优质冷轧钢板，柜体板件采用厚度≥0.8mm钢板； 3.加强筋件：采用厚度1.0mm-2.5mm钢板，利用电脑数控冲床、压床成型； 4.表面处理：需经清洗，除油、磷化等七个前置处理程序后静电塑粉喷涂 5.柜体结构：采用整体或拆装焊接式，焊点平整，结构稳固，承重、承压性好。 | 组 | 4
办公椅 |  | 高背带头枕带腿托 | 1.面料：靠背采用环保优质高弹性网布，座垫采用优质环保针织布料；透气耐磨，亲肤舒适，阻燃、撕裂和拉伸性能均符合国家标准 2.头枕：海绵软包头枕+可升降及翻转调节 3.椅背：靠背骨架采用PA材质加高强度玻璃纤维，靠背强度、阻燃性能符合国家标准。 4.扶手：扶手主体采用高强度PA加玻璃纤维材质加PU面，1D扶手有升降功能，垂直测试115公斤，水平测试68公斤，强度符合国家标准。 5.座垫：坐垫骨架采用9层厚度≥13mm的高强度层压胶合板，填充物需采用高密度定型海绵。 6.底盘：需采用可根据人体重量自动调节舒适度，无需调节的弹簧旋钮，材质需采用厚度≥2.5mm的Q235及以上钢板,倾仰角度135度，线控四档自适应倾仰机构底盘，承载109公斤30万次倾斜耐久测试，机构运动无干涉，无噪音。 7.气杆：气杆棒芯采用厚度≥2.5mm的优质无缝钢管，气杆标准≥3级，需通过施加载荷循环测试10万次旋转、升降测试。 8.椅脚：需采用PA+30%玻璃纤维材质，注塑一体成型，椅脚直径700mm；静压测试1136kg、冲击测试136公斤。 9.脚轮：需采用PA+30%玻璃纤维材质，组装后经过高温热处理，轮片直径60mm；经10万次行走循环测试和136公斤冲击测试，通过负16度低温测试。 | 张 | 2
器械室
重型货架 |  | 1800×600×2000 | 1.尺寸：1800mm×600mm×2000mm 2.材质：需采用一级冷轧钢板，钢板厚度≥25mm；管壁厚度≥2.0mm。单层承重可达250KG。 3.工艺：经除油、除锈、酸洗、磷化、数控防静电塑粉喷涂处理 | 组 | 11
接待室53㎡
接待沙发 |  | 单人位 | 1.面材：需采用西皮（皮质柔软、舒适、透气性好、防虫、不褪色）；水性PU，有较好抗张强度、撕裂强度、色牢度及PH值 2.泡棉：需采用低燃性成型泡棉（阻燃级别高、且柔软性能好、回弹性高）,表面有一层保护面,可防氧化,防碎,经过HD测试永不变 3.内架：需使用东北落叶松实木框架，经去皮、烘干、防虫防腐处理，各项指标均达国家标准。 | 只 | 8
茶几 |  | 600×400×450 | 1.尺寸：600mm×400mm×450mm 2.面材：需采用优质环保胡桃木木皮，木皮厚度≥0.6mm 3.基材：想采用E0级及以上环保高密度纤维板。甲醛释放量≤0.050mg/m³。 4.油漆：需采用环保油漆。 5.五金配件：采用优质五金配件，连接牢靠，经久耐用。 | 只 | 5
地毯 |  | 6800×3800 | 1.尺寸：6800mm×3800mm 2.材质：需采用优质羊毛 | 块 | 1
茶水柜 |  | 800×400×800 | 1.尺寸：800mm×400mm×800mm 2.面材：需采用优质环保胡桃木木皮，木皮厚度≥0.6mm 3.基材：想采用E0级及以上环保高密度纤维板。甲醛释放量≤0.050mg/m³。 4.油漆：需采用环保油漆。 5.五金配件：采用优质五金配件，连接牢靠，经久耐用。 | 只 | 2
休息区
拼接沙发 |  | 16000*700*800 | 1.尺寸：16000mm×700mm×800mm 2.面料：需采用优质西皮 3.海绵：需采用一次成型高弹力定型海棉，密度≥60kg/m³ 4.基材：需使用实木内框架。甲醛释放量≤0.050mg/m³ | 套 | 1
茶几 |  | 常规 | 1.材质：台面需采用优质岩板。下架：采用优质一级冷轧钢，管壁厚度≥1.0mm 2.工艺：经除油、除锈、酸洗、磷化、数控防静电塑粉喷涂处理 | 套 | 1
洽谈茶几 |  | 800×800×760 | 1.尺寸：800mm×800mm×760mm 2.材质：面板需采用优质岩板。下架：采用优质一级冷轧钢 3.五金配件：需采用优质五金配件，连接牢靠，经久耐用 | 张 | 3
沙发椅 |  | 常规 | 1.面料：需采用优质西皮 2.海绵：需采用一次成型高弹力定型海棉，密度60kg/m³。采用高泡海绵及绷带结合，硬软适中回弹性好 3.下架：需采用优质一级冷轧钢 4.五金配件：需采用优质五金配件，连接牢靠，经久耐用 | 张 | 12
报告厅900m
主席台 |  | 10500×600×800 | 1.尺寸：10500mm×600mm×800mm 2.基材：需采用优质E0级及以上环保柳桉木多层板。甲醛释放量≤0.050mg/m³。顶板及两侧板厚度≥25mm，其余板厚度≥18mm. 3.贴面：需采用优质国标木纹三聚氰胺面板精工制作。 4.封边：需采用优质国标厚度≥2mm一级PVC同色封边条全自动化封边。 5.五金配件：采用优质连接件，连接牢靠，经久耐用。 | 米 | 10.5
主席椅 |  | 常规 | 1.面料：需采用优质西皮。 2.海绵：需采用一次成型高弹力定型海棉，密度≥60kg/m。采用高泡海绵及绷带结合，硬软适中回弹性好 3.下架：需采用优质一级冷轧钢板，管壁厚度≥1.5mm 4.工艺：经除油、除锈、酸洗、磷化、数控防静电塑粉喷涂处理 | 张 | 15
演讲台 |  | 750×550×1150 | 1.尺寸：750mm×550mm×1150mm 2.基材：需采用优质E0级及以上环保柳桉木多层板。甲醛释放量≤0.050mg/m³。顶板及两侧板厚度≥25mm，其余板厚度≥18mm 3.贴面：需采用优质国标木纹三聚氰胺面板精工制作 4.封边：需采用优质国标厚度≥2mm一级PVC同色封边条全自动化封边。 5.五金配件：采用优质连接件，连接牢靠，经久耐用。 | 个 | 1
前排挡板到底条桌 |  | 1120×400×750 | 1.尺寸：1120mm×400mm×750mm 2.基材：需采用优质E0级及以上环保柳桉木多层板。甲醛释放量≤0.050mg/m³。台面板及两侧板厚度≥25mm，其余板厚度≥18mm 3.贴面：需采用优质国标木纹三聚氰胺面板精工制作 4.封边：需采用优质国标厚度≥2mm一级PVC同色封边条全自动化封边 5.五金配件：需采用优质连接件，连接牢靠，经久耐用 | 张 | 3
前排挡板到底条桌 |  | 1780×400×750 | 1.尺寸：1780mm×400mm×750mm 2.基材：需采用优质E0级及以上环保柳桉木多层板。甲醛释放量≤0.050mg/m³。台面板及两侧板厚度≥25mm，其余板厚度≥18mm 3.贴面：需采用优质国标木纹三聚氰胺面板精工制作 4.封边：需采用优质国标厚度≥2mm一级PVC同色封边条全自动化封边 5.五金配件：需采用优质连接件，连接牢靠，经久耐用 | 张 | 7
礼堂椅 |  | 常规 | 1.尺寸：座宽（椅脚中对中）：535mm，座椅总高：962mm，座高：465mm，座深度：480mm， 座椅深度：683mm，扶手高：608mm，最小排距：800mm 2.背包组件： （1）背外板需采用多层板高温热压而成，自然环保，长630mm宽480mm厚度15mm，外喷环保高光油漆 （2）上、下背内板需采用多层板高温热压而成，自然环保，上背内板长120mm，宽440mm，厚度7mm；下背内板长460mm宽465mm厚度7mm （3）上、下背海绵需采用高密度冷发泡PU定型海绵 （4）材质具备耐磨、防污、牢固、耐用等特点；简洁大方，牢固可靠 3.座包组件： （1）座外板采用多层板高温热压而成，自然环保，长425mm宽435mm厚度15mm，外喷环保高光油漆 （2）座内板采用多层板高温热压而成，自然环保，长420mm宽430mm厚度12mm （3）座海绵采用高密度冷发泡PU定型海绵，长460mm宽450mm厚度140mm （4）材质具备耐磨、防污、牢固、耐用等特点；简洁大方，牢固可靠 4.横梁：需采用60mm×20mm×T2mm方管与T6.0mm扁铁焊接而成，表面经防锈、防污、磷化、静电喷涂处理 5.背固定件：需采用厚度≥3.5mm热轧板与20mm×20mm×T2mm方管经模具成型，焊接精制而成，表面经防锈、防污、磷化、静电喷涂处理 6.扶手：需采用橡胶木，外喷环保高光油漆，宽度55mm。 7.座、背面料：采用专用布料。 8.送风筒：采用厚度≥2.5mm碳素冷轧钢经模具冲压、焊接、打磨、除油除锈后静电喷涂而成，坚固耐用，防锈耐腐蚀。 9.座回位装置：通过座背固定件与圆筒组件固定椅子，座包安装在座回位活动底件上，采用300N气杆回复装置，轻盈，缓慢，无噪音。座背固定件整体通过T3mm热轧板经冲压模具压弯后焊接成型；座回位活动底件通过T3mm热轧板经冲压模具压弯后焊接成型，回位端配有消音垫，回位无噪音。 11.椅脚：需采用圆筒状送风脚，筒高148mm，孔径10mm，孔间距13mm×16mm，开孔率为≥45%，内圆直径200mm，装饰盖外圆直径313mm， 12.送风筒：内部设置圆锥型散流罩，保证各方向出风量均匀，同时降低风速、降低噪音、平衡各风口压力；底部设置风量调节阀，能在一定范围内自由调节风速/风量，快速消除室内形成的流场局部负荷。 | 位 | 584
礼堂椅套子（含标牌） |  | 常规 | 材质：需采用优质棉布 | 套 | 584
二层
书记室、校长室
办公桌 |  | 2200×1000×760 | 贴面：采用0.6mm厚度橡木木皮。 基材：采用E0级橡木直拼板（不可用橡胶木指接板替代）。甲醛释放量≤0.050mg/m³。 油漆：采用水性环保油漆。 五金配件：采用优质阻尼铰链，缓冲三节轨，连接牢靠，经久耐用。 | 张 | 2
文件柜 |  | 900×390×1850 | 1.尺寸：900mm×390mm×1850mm 2.柜体钢板：需采用优质冷轧钢板，柜体板件采用厚度≥0.8mm钢板； 3.加强筋件：采用厚度1.0mm-2.5mm钢板，利用电脑数控冲床、压床成型； 4.表面处理：需经清洗，除油、磷化等七个前置处理程序后静电塑粉喷涂 5.柜体结构：采用整体或拆装焊接式，焊点平整，结构稳固，承重、承压性好。 | 组 | 2
主席椅 |  | 常规 | 1.面料：需采用优质超纤皮 2.海绵：需采用一次成型高弹力定型海棉，密度≥60kg/m³。采用高泡海绵及绷带结合，硬软适中回弹性好。 3.下架：需采用优质一级冷轧钢板，管壁厚度≥1.5mm 4.工艺：经除油、除锈、酸洗、磷化、数控防静电塑粉喷涂处理 | 张 | 4
茶水柜 |  | 800×400×800 | 1.尺寸：800mm×400mm×800mm 2.基材：需采用E0级及以上橡木直拼板（不可用橡胶木指接板替代）。甲醛释放量≤0.050mg/m³ 3.贴面：需采用厚度≥0.6mm的橡木木皮。 4.油漆：需采用水性环保油漆， 5.五金配件：需采用优质阻尼铰链，缓冲三节轨，连接牢靠，经久耐用。 | 只 | 2
会议接待室1
沙发 |  | 3人位 | 1.面料：需采用优质牛皮。 2.海绵：需采用一次成型高弹力定型海棉，密度60kg/m³ 3.基材：需使用实木内框架。甲醛释放量≤0.050mg/m³ 4.沙发脚：需使用铝合金压铸沙发脚，外观细致、细节精致 | 套 | 2
茶几（会议接待室1） |  | 600×400×450 | 1.尺寸：600mm×400mm×450mm 2.基材：需采用E0级及以上橡木直拼板（不可用橡胶木指接板替代）。甲醛释放量≤0.050mg/m³ 3.贴面：需采用厚度≥0.6mm的橡木木皮 4.油漆：需采用水性环保油漆 5.钢架：采用优质一级冷轧钢板；管壁厚度≥1.5mm 6.工艺：经除油、除锈、酸洗、磷化、数控防静电塑粉喷涂处理 | 张 | 2
洽谈室
洽谈桌 |  | 2400×900×760 | 1.尺寸：2400mm×900mm×760mm 2.基材：需采用E0级及以上橡木直拼板（不可用橡胶木指接板替代）。甲醛释放量≤0.050mg/m³ 3.贴面：需采用厚度≥0.6mm的橡木木皮 4.油漆：需采用水性环保油漆 5.钢架：采用优质一级冷轧钢板；管壁厚度≥1.5mm 6.工艺：经除油、除锈、酸洗、磷化、数控防静电塑粉喷涂处理 | 张 | 1
洽谈椅 |  | 常规 | 1.面料：需采用优质牛皮。 2.海绵：需采用一次成型高弹力定型海棉，密度≥60kg/m。采用高泡海绵及绷带结合，硬软适中回弹性好 3.脚架：需采用铝合金五星脚，静音尼龙脚轮。 | 张 | 8
屏风 |  | 2000×200×1800 | 1.尺寸：2000mm×200mm×1800mm 2.基材：需采用E0级及以上橡木直拼板（不可用橡胶木指接板替代）。甲醛释放量≤0.050mg/m³ 3.贴面：需采用厚度≥0.6mm的橡木木皮 4.油漆：需采用水性环保油漆 5.五金配件：采用优质阻尼铰链，缓冲三节轨，连接牢靠，经久耐用。 | 组 | 1
副校长室（5间）
办公桌 （校长室） |  | 2000×1000×760 | 1.尺寸：2000mm×1000mm×760mm 2.基材：需采用E0级及以上橡木直拼板（不可用橡胶木指接板替代）。甲醛释放量≤0.050mg/m³ 3.贴面：需采用厚度≥0.6mm的橡木木皮 4.油漆：需采用水性环保油漆 5.五金配件：采用优质阻尼铰链，缓冲三节轨，连接牢靠，经久耐用。 | 张 | 5
文件柜 |  | 900×390×1850 | 1.尺寸：900mm×390mm×1850mm 2.柜体钢板：需采用优质冷轧钢板，柜体板件采用厚度≥0.8mm钢板； 3.加强筋件：采用厚度1.0mm-2.5mm钢板，利用电脑数控冲床、压床成型； 4.表面处理：需经清洗，除油、磷化等七个前置处理程序后静电塑粉喷涂 5.柜体结构：采用整体或拆装焊接式，焊点平整，结构稳固，承重、承压性好。 | 组 | 5
主席椅 |  | 常规 | 1.面料：需采用优质超纤皮 2.海绵：需采用一次成型高弹力定型海棉，密度≥60kg/m³。采用高泡海绵及绷带结合，硬软适中回弹性好。 3.下架：需采用优质一级冷轧钢板，管壁厚度≥1.5mm 4.工艺：经除油、除锈、酸洗、磷化、数控防静电塑粉喷涂处理 | 张 | 10
茶水柜 |  | 800×400×800 | 1.尺寸：800mm×400mm×800mm 2.基材：需采用E0级及以上橡木直拼板（不可用橡胶木指接板替代）。甲醛释放量≤0.050mg/m³ 3.贴面：需采用厚度≥0.6mm的橡木木皮。 4.油漆：需采用水性环保油漆， 5.五金配件：需采用优质阻尼铰链，缓冲三节轨，连接牢靠，经久耐用。 | 只 | 5
会议接待室2
沙发 |  | 3人位 | 1.面料：需采用优质牛皮。 2.海绵：需采用一次成型高弹力定型海棉，密度60kg/m³ 3.基材：需使用实木内框架。甲醛释放量≤0.050mg/m³ 4.沙发脚：需使用铝合金压铸沙发脚，外观细致、细节精致 | 套 | 5
茶几（会议接待室2） |  | 600×400×450 | 1.尺寸：600mm×400mm×450mm 2.基材：需采用E0级及以上橡木直拼板（不可用橡胶木指接板替代）。甲醛释放量≤0.050mg/m³ 3.贴面：需采用厚度≥0.6mm的橡木木皮 4.油漆：需采用水性环保油漆 5.钢架：采用优质一级冷轧钢板；管壁厚度≥1.5mm 6.工艺：经除油、除锈、酸洗、磷化、数控防静电塑粉喷涂处理 | 张 | 5
财务办公室
定制带锁柜 |  | 1600×400×2000 | 1.尺寸：1600mm×400mm×2000mm 2.基材：需采用优质E0级及以上环保柳桉木多层板。甲醛释放量≤0.050mg/m³。顶板及两侧板厚度≥25mm，其余板厚度≥18mm. 3.贴面：需采用优质国标木纹三聚氰胺面板精工制作。 4.封边：需采用优质国标厚度≥2mm一级PVC同色封边条全自动化封边。 5.五金配件：采用优质阻尼铰链及配件，连接牢靠，经久耐用。 | 组 | 8
办公椅 |  | 高背带头枕带腿托 | 1.面料：靠背采用环保优质高弹性网布，座垫采用优质环保针织布料；透气耐磨，亲肤舒适，阻燃、撕裂和拉伸性能均符合国家标准 2.头枕：海绵软包头枕+可升降及翻转调节 3.椅背：靠背骨架采用PA材质加高强度玻璃纤维，靠背强度、阻燃性能符合国家标准。 4.扶手：扶手主体采用高强度PA加玻璃纤维材质加PU面，1D扶手有升降功能，垂直测试115公斤，水平测试68公斤，强度符合国家标准。 5.座垫：坐垫骨架采用9层厚度≥13mm的高强度层压胶合板，填充物需采用高密度定型海绵。 6.底盘：需采用可根据人体重量自动调节舒适度，无需调节的弹簧旋钮，材质需采用厚度≥2.5mm的Q235及以上钢板,倾仰角度135度，线控四档自适应倾仰机构底盘，承载109公斤30万次倾斜耐久测试，机构运动无干涉，无噪音。 7.气杆：气杆棒芯采用厚度≥2.5mm的优质无缝钢管，气杆标准≥3级，需通过施加载荷循环测试10万次旋转、升降测试。 8.椅脚：需采用PA+30%玻璃纤维材质，注塑一体成型，椅脚直径700mm；静压测试1136kg、冲击测试136公斤。 9.脚轮：需采用PA+30%玻璃纤维材质，组装后经过高温热处理，轮片直径60mm；经10万次行走循环测试和136公斤冲击测试，通过负16度低温测试。 | 张 | 3
办公室（5间相同）
屏风桌 |  | 1400×700×760/1200 | 1.尺寸：1400mm×700mm×760mm/1200mm 2.材质：需采用E0级及以上橡胶木指接板 3.侧柜做移门，小柜三抽 4.结构：均需采用实木龙骨压合，木榫固定式制作，经常搬动不散架 5.油漆：需采用优质环保油漆，经五底三面油漆工艺处理 6.抽屉：燕尾槽，抽屉底板卡槽。 | 张 | 20
文件柜 |  | 900×390×1850 | 1.尺寸：900mm×390mm×1850mm 2.柜体钢板：需采用优质冷轧钢板，柜体板件采用厚度≥0.8mm钢板； 3.加强筋件：采用厚度1.0mm-2.5mm钢板，利用电脑数控冲床、压床成型； 4.表面处理：需经清洗，除油、磷化等七个前置处理程序后静电塑粉喷涂 5.柜体结构：采用整体或拆装焊接式，焊点平整，结构稳固，承重、承压性好。 | 组 | 10
矮柜 |  | 1800×400×1200 | 1.尺寸：1800mm×400mm×1200mm 2.基材：需采用E0级及以上橡胶木指接板。甲醛释放量≤0.050mg/m³ 3.贴面：需采用厚度≥0.6mm的橡木木皮。 4.油漆：需采用水性环保油漆，门板采用彩色烤漆工艺。 5.五金配件：需采用优质阻尼铰链，连接牢靠，经久耐用。 | 组 | 12
办公椅 |  | 高背带头枕带腿托 | 1.面料：靠背采用环保优质高弹性网布，座垫采用优质环保针织布料；透气耐磨，亲肤舒适，阻燃、撕裂和拉伸性能均符合国家标准 2.头枕：海绵软包头枕+可升降及翻转调节 3.椅背：靠背骨架采用PA材质加高强度玻璃纤维，靠背强度、阻燃性能符合国家标准。 4.扶手：扶手主体采用高强度PA加玻璃纤维材质加PU面，1D扶手有升降功能，垂直测试115公斤，水平测试68公斤，强度符合国家标准。 5.座垫：坐垫骨架采用9层厚度≥13mm的高强度层压胶合板，填充物需采用高密度定型海绵。 6.底盘：需采用可根据人体重量自动调节舒适度，无需调节的弹簧旋钮，材质需采用厚度≥2.5mm的Q235及以上钢板,倾仰角度135度，线控四档自适应倾仰机构底盘，承载109公斤30万次倾斜耐久测试，机构运动无干涉，无噪音。 7.气杆：气杆棒芯采用厚度≥2.5mm的优质无缝钢管，气杆标准≥3级，需通过施加载荷循环测试10万次旋转、升降测试。 8.椅脚：需采用PA+30%玻璃纤维材质，注塑一体成型，椅脚直径700mm；静压测试1136kg、冲击测试136公斤。 9.脚轮：需采用PA+30%玻璃纤维材质，组装后经过高温热处理，轮片直径60mm；经10万次行走循环测试和136公斤冲击测试，通过负16度低温测试。 | 张 | 5
小会议室37.7㎡
会议桌 |  | 4200×1800×760 | 1.尺寸：4200mm×1800mm×760mm 2.基材：需采用E0级及以上橡木直拼板（不可用橡胶木指接板替代）。甲醛释放量≤0.050mg/m³ 3.贴面：需采用厚度≥0.6mm的橡木木皮 4.油漆：需采用水性环保油漆 5.钢架：采用优质一级冷轧钢板；管壁厚度≥1.5mm 6.工艺：经除油、除锈、酸洗、磷化、数控防静电塑粉喷涂处理 | 套 | 1
会议椅2 |  | 常规 | 1.面料：需采用优质牛皮。 2.海绵：需采用一次成型高弹力定型海棉，密度≥60kg/m³。采用高泡海绵及绷带结合，硬软适中回弹性好 3.下架：需采用优质一级冷轧钢板，管壁厚度≥1.5mm 4.工艺：经除油、除锈、酸洗、磷化、数控防静电塑粉喷涂处理 | 张 | 14
茶水柜 |  | 800×400×800 | 1.尺寸：800mm×400mm×800mm 2.基材：需采用E0级及以上橡木直拼板（不可用橡胶木指接板替代）。甲醛释放量≤0.050mg/m³ 3.贴面：需采用厚度≥0.6mm的橡木木皮。 4.油漆：需采用水性环保油漆， 5.五金配件：需采用优质阻尼铰链，缓冲三节轨，连接牢靠，经久耐用。 | 只 | 1
中会议室61.4㎡
会议桌 |  | 6300×2200×760 | 1.尺寸：6300mm×2200mm×760mm 2.基材：需采用E0级及以上橡木直拼板（不可用橡胶木指接板替代）。甲醛释放量≤0.050mg/m³ 3.贴面：需采用厚度≥0.6mm的橡木木皮。 4.油漆：需采用水性环保油漆 5.五金配件：需采用优质连接件，连接牢靠，经久耐用。 | 米 | 6.3
条桌 |  | 1500×450×760 | 1.尺寸：1500mm×450mm×760mm 2.基材：需采用E0级及以上橡木直拼板（不可用橡胶木指接板替代）。甲醛释放量≤0.050mg/m³ 3.贴面：需采用厚度≥0.6mm的橡木木皮 4.油漆：需采用水性环保油漆 5.钢架：采用优质一级冷轧钢板；管壁厚度≥1.5mm 6.工艺：经除油、除锈、酸洗、磷化、数控防静电塑粉喷涂处理 | 张 | 12
会议椅1 |  | 常规 | 1.材质：需采用灰色PP玻纤背架及椅座，PP连体固定扶手，座前配定型海绵 2.背后需有ABS电镀装饰盖 3.弓形架需采用Φ32mm管壁厚≥1.8mm电镀钢管 | 张 | 26
茶水柜 |  | 800×400×800 | 1.尺寸：800mm×400mm×800mm 2.基材：需采用E0级及以上橡木直拼板（不可用橡胶木指接板替代）。甲醛释放量≤0.050mg/m³ 3.贴面：需采用厚度≥0.6mm的橡木木皮。 4.油漆：需采用水性环保油漆， 5.五金配件：需采用优质阻尼铰链，缓冲三节轨，连接牢靠，经久耐用。 | 组 | 1
大会议室100㎡
主席台 |  | 4200×600×800 | 1.尺寸：4200mm×600mm×800mm 2.基材：需采用优质E0级及以上环保柳桉木多层板。甲醛释放量≤0.050mg/m³。台面板及两侧板厚度≥25mm，其余板厚度≥18mm 3.贴面：需采用优质国标木纹三聚氰胺面板精工制作 4.封边：需采用优质国标厚度≥2mm一级PVC同色封边条全自动化封边 5.五金配件：采用优质连接件，连接牢靠，经久耐用。 | 张 | 1
主席椅 |  | 常规 | 1.面料：需采用优质超纤皮 2.海绵：需采用一次成型高弹力定型海棉，密度≥60kg/m³。采用高泡海绵及绷带结合，硬软适中回弹性好。 3.下架：需采用优质一级冷轧钢板，管壁厚度≥1.5mm 4.工艺：经除油、除锈、酸洗、磷化、数控防静电塑粉喷涂处理 | 张 | 6
演讲台 |  | 750×550×1150 | 1.尺寸：750mm×550mm×1150mm 2.基材：需采用优质E0级及以上环保柳桉木多层板。甲醛释放量≤0.050mg/m³。顶板及两侧板厚度≥25mm，其余板厚度≥18mm 3.贴面：需采用优质国标木纹三聚氰胺面板精工制作 4.封边：需采用优质国标厚度≥2mm一级PVC同色封边条全自动化封边。 5.五金配件：采用优质连接件，连接牢靠，经久耐用。 | 个 | 1
条桌 |  | 1300×450×760 | 1.尺寸：1300mm×450mm×760mm 2.基材：需采用优质E0级及以上环保柳桉木多层板。甲醛释放量≤0.050mg/m³。台面板厚度及两侧板厚度25mm，其余板厚度≥18mm 3.贴面：需采用优质国标木纹三聚氰胺面板精工制作 5.五金配件：采用优质连接件，连接牢靠，经久耐用。 | 张 | 40
条桌椅 |  | 常规 | 1.材质：需采用优质橡胶木实木。 2.油漆：需采用优质水性木器漆，符合国家环保标准，甲醛释放量≤0.050mg/m³。 3.五金配件：采用优质连接件，连接牢靠，经久耐用。 | 张 | 80
三层
门厅
借阅台 |  | 2400×700×750×1000 | 1.尺寸：2400mm×700mm×750mm×1000mm 2.基材：需采用优质E0级及以上环保柳桉木多层板。甲醛释放量≤0.050mg/m³。台面板及两侧板厚度≥25mm，其余板厚度≥18mm 3.贴面：需采用优质国标木纹三聚氰胺面板精工制作 4.封边：需采用优质国标厚度≥2mm一级PVC同色封边条全自动化封边 5.五金配件：采用优质连接件，连接牢靠，经久耐用。 6.配2只常规活动柜。 | 张 | 1
电脑椅 |  | 常规 | 1.面料：需采用透气性强的优质网布 2.海绵：需采用一次成型高弹力定型海棉，密度≥60kg/m³。采用高泡海绵及绷带结合，硬软适中回弹性好 3.脚架：需采用优质一级冷轧钢板；管壁厚度≥1.0mm，电镀五星脚 4.脚轮：需采用尼龙静音轮 5.工艺：经除油、除锈、酸洗、磷化、数控防静电塑粉喷涂处理 | 张 | 2
矮柜 |  | 1600×400×900 | 1.尺寸：1600mm×400mm×900mm 2.基材：需采用优质E0级及以上环保柳桉木多层板。甲醛释放量≤0.050mg/m³。台面板厚度及两侧板厚度25mm，其余板厚度≥18mm。 3.贴面：需采用厚度≥0.6mm的橡木木皮 4.封边：需采用优质国标厚度≥2mm一级PVC同色封边条全自动化封边 5.五金配件：采用优质阻尼铰链，连接牢靠，经久耐用。 | 组 | 2
办公室
屏风桌 |  | 1400×700×760/1200 | 1.尺寸：1400mm×700mm×760mm/1200mm 2.材质：需采用E0级及以上橡胶木指接板 3.侧柜做移门，小柜三抽 4.结构：均需采用实木龙骨压合，木榫固定式制作，经常搬动不散架 5.油漆：需采用优质环保油漆，经五底三面油漆工艺处理 6.抽屉：燕尾槽，抽屉底板卡槽。 | 张 | 2
文件柜 |  | 900×390×1850 | 1.尺寸：900mm×390mm×1850mm 2.柜体钢板：需采用优质冷轧钢板，柜体板件采用厚度≥0.8mm钢板； 3.加强筋件：采用厚度1.0mm-2.5mm钢板，利用电脑数控冲床、压床成型； 4.表面处理：需经清洗，除油、磷化等七个前置处理程序后静电塑粉喷涂 5.柜体结构：采用整体或拆装焊接式，焊点平整，结构稳固，承重、承压性好。 | 组 | 2
矮柜 |  | 1800×400×1200 | 1.尺寸：1800mm×400mm×1200mm 2.基材：需采用E0级及以上橡胶木指接板。甲醛释放量≤0.050mg/m³ 3.贴面：需采用厚度≥0.6mm的橡木木皮。 4.油漆：需采用水性环保油漆，门板采用彩色烤漆工艺。 5.五金配件：需采用优质阻尼铰链，连接牢靠，经久耐用。 | 组 | 2
办公椅 |  | 高背带头枕带腿托 | 1.面料：靠背采用环保优质高弹性网布，座垫采用优质环保针织布料；透气耐磨，亲肤舒适，阻燃、撕裂和拉伸性能均符合国家标准 2.头枕：海绵软包头枕+可升降及翻转调节 3.椅背：靠背骨架采用PA材质加高强度玻璃纤维，靠背强度、阻燃性能符合国家标准。 4.扶手：扶手主体采用高强度PA加玻璃纤维材质加PU面，1D扶手有升降功能，垂直测试115公斤，水平测试68公斤，强度符合国家标准。 5.座垫：坐垫骨架采用9层厚度≥13mm的高强度层压胶合板，填充物需采用高密度定型海绵。 6.底盘：需采用可根据人体重量自动调节舒适度，无需调节的弹簧旋钮，材质需采用厚度≥2.5mm的Q235及以上钢板,倾仰角度135度，线控四档自适应倾仰机构底盘，承载109公斤30万次倾斜耐久测试，机构运动无干涉，无噪音。 7.气杆：气杆棒芯采用厚度≥2.5mm的优质无缝钢管，气杆标准≥3级，需通过施加载荷循环测试10万次旋转、升降测试。 8.椅脚：需采用PA+30%玻璃纤维材质，注塑一体成型，椅脚直径700mm；静压测试1136kg、冲击测试136公斤。 9.脚轮：需采用PA+30%玻璃纤维材质，组装后经过高温热处理，轮片直径60mm；经10万次行走循环测试和136公斤冲击测试，通过负16度低温测试。 | 张 | 2
文印室
定制办公桌 |  | 2200×700×760 | 1.尺寸：2200mm×700mm×760mm 2.基材：需采用优质E0级及以上环保柳桉木多层板。甲醛释放量≤0.050mg/m³。顶板及两侧板厚度≥25mm，其余板厚度≥18mm 3.贴面：需采用优质国标木纹三聚氰胺面板精工制作 4.封边：需采用优质国标厚度≥2mm一级PVC同色封边条全自动化封边 5.五金配件：采用优质阻尼铰链及配件，连接牢靠，经久耐用 | 张 | 1
定制带锁柜 |  | 1200×400×2000 | 1.尺寸：1200mm×400mm×2000mm 2.基材：需采用优质E0级及以上环保柳桉木多层板。甲醛释放量≤0.050mg/m³。顶板及两侧板厚度≥25mm，其余板厚度≥18mm 3.贴面：需采用优质国标木纹三聚氰胺面板精工制作 4.封边：需采用优质国标厚度≥2mm一级PVC同色封边条全自动化封边 5.五金配件：采用优质阻尼铰链及配件，连接牢靠，经久耐用 | 组 | 7
办公椅 |  | 高背带头枕带腿托 | 1.面料：靠背采用环保优质高弹性网布，座垫采用优质环保针织布料；透气耐磨，亲肤舒适，阻燃、撕裂和拉伸性能均符合国家标准 2.头枕：海绵软包头枕+可升降及翻转调节 3.椅背：靠背骨架采用PA材质加高强度玻璃纤维，靠背强度、阻燃性能符合国家标准。 4.扶手：扶手主体采用高强度PA加玻璃纤维材质加PU面，1D扶手有升降功能，垂直测试115公斤，水平测试68公斤，强度符合国家标准。 5.座垫：坐垫骨架采用9层厚度≥13mm的高强度层压胶合板，填充物需采用高密度定型海绵。 6.底盘：需采用可根据人体重量自动调节舒适度，无需调节的弹簧旋钮，材质需采用厚度≥2.5mm的Q235及以上钢板,倾仰角度135度，线控四档自适应倾仰机构底盘，承载109公斤30万次倾斜耐久测试，机构运动无干涉，无噪音。 7.气杆：气杆棒芯采用厚度≥2.5mm的优质无缝钢管，气杆标准≥3级，需通过施加载荷循环测试10万次旋转、升降测试。 8.椅脚：需采用PA+30%玻璃纤维材质，注塑一体成型，椅脚直径700mm；静压测试1136kg、冲击测试136公斤。 9.脚轮：需采用PA+30%玻璃纤维材质，组装后经过高温热处理，轮片直径60mm；经10万次行走循环测试和136公斤冲击测试，通过负16度低温测试。 | 张 | 2
电子阅览室2间
双面电脑桌（含防盗扣60套） |  | 1000×1000×750 | 1.尺寸：1000mm×1000mm×750mm 2.基材：需采用优质E0级及以上环保柳桉木多层板。甲醛释放量≤0.050mg/m³。顶板及两侧板厚度≥25mm，其余板厚度≥18mm 3.贴面：需采用优质国标木纹三聚氰胺面板精工制作 4.封边：需采用优质国标厚度≥2mm一级PVC同色封边条全自动化封边 5.五金配件：采用优质阻尼铰链及配件，连接牢靠，经久耐用 6.每张电脑桌配2套防盗扣 | 张 | 30
椅子 |  | 常规 | 1.材质：面料：需采用透气性强的优质网布。椅背：需采用高强度改性PP材质。 2.海绵：需采用一次成型高弹力定型海棉，密度≥60kg/m³。采用高泡海绵及绷带结合，硬软适中回弹性好。 3.下架：需采用优质一级冷轧钢板，管壁厚度≥1.0mm 4.工艺：经除油、除锈、酸洗、磷化、数控防静电塑粉喷涂处理 | 张 | 60
档案办公室
办公桌 （档案室） |  | 1600×800×760 | 1.尺寸：1600mm×800mm×760mm 2.基材：需采用优质E0级及以上环保柳桉木多层板。甲醛释放量≤0.050mg/m³。台面板厚度≥25mm 3.贴面：需采用优质国标木纹三聚氰胺面板精工制作 4.封边：需采用优质国标厚度≥2mm一级PVC同色封边条全自动化封边 5.下架：需采用优质一级冷轧钢板；管壁厚度≥1.5mm 6.工艺：经除油、除锈、酸洗、磷化、数控防静电塑粉喷涂处理 | 张 | 2
办公椅 |  | 高背带头枕带腿托 | 1.面料：靠背采用环保优质高弹性网布，座垫采用优质环保针织布料；透气耐磨，亲肤舒适，阻燃、撕裂和拉伸性能均符合国家标准 2.头枕：海绵软包头枕+可升降及翻转调节 3.椅背：靠背骨架采用PA材质加高强度玻璃纤维，靠背强度、阻燃性能符合国家标准。 4.扶手：扶手主体采用高强度PA加玻璃纤维材质加PU面，1D扶手有升降功能，垂直测试115公斤，水平测试68公斤，强度符合国家标准。 5.座垫：坐垫骨架采用9层厚度≥13mm的高强度层压胶合板，填充物需采用高密度定型海绵。 6.底盘：需采用可根据人体重量自动调节舒适度，无需调节的弹簧旋钮，材质需采用厚度≥2.5mm的Q235及以上钢板,倾仰角度135度，线控四档自适应倾仰机构底盘，承载109公斤30万次倾斜耐久测试，机构运动无干涉，无噪音。 7.气杆：气杆棒芯采用厚度≥2.5mm的优质无缝钢管，气杆标准≥3级，需通过施加载荷循环测试10万次旋转、升降测试。 8.椅脚：需采用PA+30%玻璃纤维材质，注塑一体成型，椅脚直径700mm；静压测试1136kg、冲击测试136公斤。 9.脚轮：需采用PA+30%玻璃纤维材质，组装后经过高温热处理，轮片直径60mm；经10万次行走循环测试和136公斤冲击测试，通过负16度低温测试。 | 张 | 2
资料柜 |  | 900×390×1850 | 1.尺寸：900mm×390mm×1850mm 2.柜体钢板：需采用优质冷轧钢板，柜体板件采用厚度≥0.8mm钢板； 3.加强筋件：采用厚度1.0mm-2.5mm钢板，利用电脑数控冲床、压床成型； 4.表面处理：需经清洗，除油、磷化等七个前置处理程序后静电塑粉喷涂 5.柜体结构：采用整体或拆装焊接式，焊点平整，结构稳固，承重、承压性好。 | 组 | 2
档案查询室
办公桌 |  | 1400×700×760 | 1.尺寸：1400mm×700mm×760mm 2.基材：需采用优质E0级及以上环保柳桉木多层板。甲醛释放量≤0.050mg/m³。台面板及两侧板厚度≥25mm，其余板厚度≥18mm 3.贴面：需采用优质国标木纹三聚氰胺面板精工制作 4.封边：需采用优质国标厚度≥2mm一级PVC同色封边条全自动化封边 5.五金配件：采用优质阻尼铰链，缓冲三节轨，连接牢靠，经久耐用。 | 张 | 2
办公椅 |  | 高背带头枕带腿托 | 1.面料：靠背采用环保优质高弹性网布，座垫采用优质环保针织布料；透气耐磨，亲肤舒适，阻燃、撕裂和拉伸性能均符合国家标准 2.头枕：海绵软包头枕+可升降及翻转调节 3.椅背：靠背骨架采用PA材质加高强度玻璃纤维，靠背强度、阻燃性能符合国家标准。 4.扶手：扶手主体采用高强度PA加玻璃纤维材质加PU面，1D扶手有升降功能，垂直测试115公斤，水平测试68公斤，强度符合国家标准。 5.座垫：坐垫骨架采用9层厚度≥13mm的高强度层压胶合板，填充物需采用高密度定型海绵。 6.底盘：需采用可根据人体重量自动调节舒适度，无需调节的弹簧旋钮，材质需采用厚度≥2.5mm的Q235及以上钢板,倾仰角度135度，线控四档自适应倾仰机构底盘，承载109公斤30万次倾斜耐久测试，机构运动无干涉，无噪音。 7.气杆：气杆棒芯采用厚度≥2.5mm的优质无缝钢管，气杆标准≥3级，需通过施加载荷循环测试10万次旋转、升降测试。 8.椅脚：需采用PA+30%玻璃纤维材质，注塑一体成型，椅脚直径700mm；静压测试1136kg、冲击测试136公斤。 9.脚轮：需采用PA+30%玻璃纤维材质，组装后经过高温热处理，轮片直径60mm；经10万次行走循环测试和136公斤冲击测试，通过负16度低温测试。 | 张 | 2
档案室
密集架 |  | 900×560×2400 | 1.尺寸：900mm×560mm×2400mm 2.基材：需采用厚度2.0mm-3.0mm钢板经冲压、折弯而成。配上传动装置，表面高温防静电塑粉喷涂处理。配有手摇转盘，安全锁、总锁，目录标示牌等。立柱≥1.5mm，面板≥1.2mm，挂板、隔板、架板、顶板、门框、门板侧面板、防尘板≥1.0mm 底架≥3.0cm 底盘、轨道座5mm、防倾斜装置2.0mm-3.0mm 3.链条破断力≥1800kg 4.精密度高，万向灵活，材质质量好，耐压与耐磨性能好铸铁，经加工成型。 | 组 | 146
图书馆
双面书架 |  | 1200×600×1900 | 1.尺寸：1200mm×600mm×190mm 2.书架每层层高330mm，整体外立管及内部框架均采用60mm×20mm壁厚≥1.6mm的矩形管制作，每节的长度为1200mm。 3.书架顶部及底部四周一圈都采用厚度≥1.6mm钢板折弯成型后嵌入钢管中间，与矩形管处于一个平面上，使整个上下一圈都形成一个整体 4.书托板底部采用3根20mm×20mm壁厚≥1.5mm的钢管支撑，书托板采用厚度≥18mm的E0级及以上柳桉木多层板嵌入每层两根矩形管中间，使书托板与矩形管处于一个水平面上，内部的隔板采用书托板同种材质 5.整个书架两边外侧都使用E0级及以上柳桉木多层板嵌入两根矩形立柱中间，使侧护板与矩形管处于一个平面上，主体钢制结构表面采用优质静电粉末喷涂 | 组 | 100
单面书架 |  | 1200×300×1900 | 1.尺寸：1200mm×300mm×190mm 2.书架每层层高330mm，整体外立管及内部框架均采用60mm×20mm壁厚≥1.6mm的矩形管制作，每节的长度为1200mm。 3.书架顶部及底部四周一圈都采用厚度≥1.6mm钢板折弯成型后嵌入钢管中间，与矩形管处于一个平面上，使整个上下一圈都形成一个整体 4.书托板底部采用3根20mm×20mm壁厚≥1.5mm的钢管支撑，书托板采用厚度≥18mm的E0级及以上柳桉木多层板嵌入每层两根矩形管中间，使书托板与矩形管处于一个水平面上，内部的隔板采用书托板同种材质 5.整个书架两边外侧都使用E0级及以上柳桉木多层板嵌入两根矩形立柱中间，使侧护板与矩形管处于一个平面上，主体钢制结构表面采用优质静电粉末喷涂 | 组 | 28
阅览桌（含阅读灯） |  | 1600×800×760 | 1.尺寸：1600mm×800mm×760mm 2.桌面：需采用E0级及以上橡胶木，甲醛释放量≤0.050mg/m³，面板厚度≥25mm 3.下架：采用优质一级冷轧钢板，管壁厚度≥1.5mm 4.油漆：需采用优质水性木器漆，符合国家环保标准 5.工艺：经除油、除锈、酸洗、磷化、数控防静电塑粉喷涂处理 6.每张桌子配国标亮度的阅读灯。 | 张 | 6
椅子 |  | 常规 | 1.框架：需采用E0级及以上优质橡胶木实木，甲醛释放量≤0.050mg/m³ 2.坐面及靠背：需采用优质软包，定型海绵填充 3.油漆：需采用优质水性木器漆，符合国家环保标准。 | 张 | 24
期刊架 |  | 1600×400×1200 | 1.尺寸：1600mm×400mm×1200mm 2.基材：需采用优质E0级及以上环保柳桉木多层板。甲醛释放量≤0.050mg/m³。顶板及两侧板厚度≥25mm，其余板厚度≥18mm 3.贴面：需采用优质国标木纹三聚氰胺面板精工制作 4.封边：需采用优质国标厚度≥2mm一级PVC同色封边条全自动化封边 5.五金配件：采用优质阻尼铰链，缓冲三节轨，连接牢靠，经久耐用 | 组 | 17
吧椅 |  | 常规 | 1.面料：需采用优质西皮 2.海绵：需采用一次成型高弹力定型海棉，密度60kg/m³。采用高泡海绵及绷带结合，硬软适中回弹性好 3.下架：需采用优质一级冷轧钢 4.五金配件：需采用优质五金配件，连接牢靠，经久耐用 | 张 | 7
吧台 |  | 8000×450×1050 | 1.尺寸：8000mm×450mm×1050mm 2.基材：需采用优质E0级及以上环保柳桉木多层板。甲醛释放量≤0.050mg/m³。台面板厚度50mm 3.贴面：需采用优质国标木纹三聚氰胺面板精工制作 4.封边：需采用优质国标厚度≥2mm一级PVC同色封边条全自动化封边 5.五金配件：采用优质五金配件，连接牢靠，经久耐用 | 米 | 8
休闲桌 |  | 650×600×650 | 1.尺寸：650mm×600mm×650mm 2.材质：面板需采用优质岩板。下架：采用优质一级冷轧钢，管壁厚度≥1.5mm 3.工艺：经除油、除锈、酸洗、磷化、数控防静电塑粉喷涂处理 | 张 | 2
休闲沙发 |  | 单人位 | 1.面料：需采用优质西皮 2.海绵：需采用一次成型高弹力定型海棉，密度60kg/m³。采用高泡海绵及绷带结合，硬软适中回弹性好 3.基材：需使用实木内框架。甲醛释放量≤0.050mg/m³ | 张 | 4
7号食堂：一层
学生餐厅
餐桌椅 |  | 1800×600×760 | 1.尺寸：1800mm×600mm×760mm 2.基材：需采用E0级及以上橡胶木指接板，坐板厚度≥25mm，台面总厚度≥40mm，五底三面先进油漆工艺 3.面材：需采用国标304及以上不锈钢，厚度≥1mm 4.钢架：需采用厚度≥1.5mm，304及以上不锈钢，不小于50mm×50mm方管，符合国家检测标准。 | 套 | 174
餐桌椅 |  | 1200×600×760 | 1.尺寸：1200mm×600mm×760mm 2.基材：需采用E0级及以上橡胶木指接板，坐板厚度≥25mm，台面总厚度≥40mm，五底三面先进油漆工艺 3.面材：需采用国标304及以上不锈钢，厚度≥1mm 4.钢架：需采用厚度≥1.5mm，304及以上不锈钢，不小于50mm×50mm方管，符合国家检测标准。 | 套 | 43
教师餐厅
餐桌 |  | 1400×700×750 | 1.尺寸：1400mm×700mm×750mm 2.台面：需采用E0级及以上优质橡胶木实木。 3.下架：需采用优质一级冷轧板钢精工制作；管壁厚度≥1.5mm 4.油漆：需采用优质环保油漆，五底三面，色泽美观、不变色、不发白、木纹纹理清晰，光滑耐磨、手感好 5.工艺：经除油、除锈、酸洗、磷化、数控防静电塑粉喷涂处理 | 张 | 24
餐桌 |  | 900×900×750 | 1.尺寸：900mm×900mm×750mm 2.台面：需采用E0级及以上优质橡胶木实木。 3.下架：需采用优质一级冷轧板钢精工制作；管壁厚度≥1.5mm 4.油漆：需采用优质环保油漆，五底三面，色泽美观、不变色、不发白、木纹纹理清晰，光滑耐磨、手感好 5.工艺：经除油、除锈、酸洗、磷化、数控防静电塑粉喷涂处理 | 张 | 8
餐椅 |  | 常规 | 1.材质：需采用E0级及以上优质白蜡木 2.结构：软包坐垫 3.油漆：需采用优质环保油漆，五底三面，色泽美观、不变色、不发白、木纹纹理清晰，光滑耐磨、手感好 | 张 | 128
食堂办公室
办公桌 |  | 1400×700×760 | 1.尺寸：1400mm×700mm×760mm 2.基材：需采用优质E0级及以上环保柳桉木多层板。甲醛释放量≤0.050mg/m³。台面板及两侧板厚度≥25mm，其余板厚度≥18mm 3.贴面：需采用优质国标木纹三聚氰胺面板精工制作 4.封边：需采用优质国标厚度≥2mm一级PVC同色封边条全自动化封边 5.五金配件：采用优质阻尼铰链，缓冲三节轨，连接牢靠，经久耐用。 | 张 | 4
办公椅 |  | 高背带头枕带腿托 | 1.面料：靠背采用环保优质高弹性网布，座垫采用优质环保针织布料；透气耐磨，亲肤舒适，阻燃、撕裂和拉伸性能均符合国家标准 2.头枕：海绵软包头枕+可升降及翻转调节 3.椅背：靠背骨架采用PA材质加高强度玻璃纤维，靠背强度、阻燃性能符合国家标准。 4.扶手：扶手主体采用高强度PA加玻璃纤维材质加PU面，1D扶手有升降功能，垂直测试115公斤，水平测试68公斤，强度符合国家标准。 5.座垫：坐垫骨架采用9层厚度≥13mm的高强度层压胶合板，填充物需采用高密度定型海绵。 6.底盘：需采用可根据人体重量自动调节舒适度，无需调节的弹簧旋钮，材质需采用厚度≥2.5mm的Q235及以上钢板,倾仰角度135度，线控四档自适应倾仰机构底盘，承载109公斤30万次倾斜耐久测试，机构运动无干涉，无噪音。 7.气杆：气杆棒芯采用厚度≥2.5mm的优质无缝钢管，气杆标准≥3级，需通过施加载荷循环测试10万次旋转、升降测试。 8.椅脚：需采用PA+30%玻璃纤维材质，注塑一体成型，椅脚直径700mm；静压测试1136kg、冲击测试136公斤。 9.脚轮：需采用PA+30%玻璃纤维材质，组装后经过高温热处理，轮片直径60mm；经10万次行走循环测试和136公斤冲击测试，通过负16度低温测试。 | 张 | 4
资料柜 |  | 900×390×1850 | 1.尺寸：900mm×390mm×1850mm 2.柜体钢板：需采用优质冷轧钢板，柜体板件采用厚度≥0.8mm钢板； 3.加强筋件：采用厚度1.0mm-2.5mm钢板，利用电脑数控冲床、压床成型； 4.表面处理：需经清洗，除油、磷化等七个前置处理程序后静电塑粉喷涂 5.柜体结构：采用整体或拆装焊接式，焊点平整，结构稳固，承重、承压性好。 | 组 | 2
男女更衣室
更衣柜 |  | 900×500×1850 | 1.尺寸：900mm×500mm×1850mm 2.柜体钢板：需采用优质冷轧钢板，柜体板件采用厚度≥0.8mm钢板； 3.加强筋件：采用厚度1.0mm-2.5mm钢板，利用电脑数控冲床、压床成型； 4.表面处理：需经清洗，除油、磷化等七个前置处理程序后静电塑粉喷涂 5.柜体结构：采用整体或拆装焊接式，焊点平整，结构稳固，承重、承压性好。 | 组 | 8
8号行政楼：一层
风雨操场
操场椅 |  | 常规 | 1.材质：需使用符合国家环保要求的PP（工程塑料）制成，经久耐用 2.凳架：管壁厚度≥2.0mm 3.工艺：经除油、除锈、酸洗、磷化、数控防静电塑粉喷涂处理 | 张 | 200
家长接待室、学生接待室3间
等候椅 |  | 3人位 | 1.座背：椅板需采用PU自结皮材质，内置厚度≥1.2mm优质冷轧钢板，高速数控冲床配合冲孔模具冲孔，一体冷压成型。使用精密发泡模具，采用高速压力PU机一体发泡成型，PU椅板成型宽度500mm（±3mm），模内定型PU颜色。 2.座背连接支架、扶手脚：需使用优质铝合金材质，通过精压模具压铸成型，打磨抛光处理再进行表面涂装处理。 3.承重横档：需采用厚度≥1.5mm优质冷轧钢板，通过高精度拆边机成型、定位焊接，冲安装孔后打磨抛光再进行表面涂装处理 | 组 | 50
器材室3间
重型货架 |  | 1800×600×2000 | 1.尺寸：1800mm×600mm×2000mm 2.材质：需采用一级冷轧钢板，钢板厚度≥25mm；管壁厚度≥2.0mm。单层承重可达250KG。 3.工艺：经除油、除锈、酸洗、磷化、数控防静电塑粉喷涂处理 | 组 | 60
木工房
柜子 |  | 3200×500×2000 | 1.尺寸：3200mm×500mm×2000mm 2.基材：需采用优质E0级及以上环保柳桉木多层板。甲醛释放量≤0.050mg/m³。顶板及两侧板厚度≥25mm，其余板厚度≥18mm. 3.贴面：需采用优质国标木纹三聚氰胺面板精工制作。 4.封边：需采用优质国标厚度≥2mm一级PVC同色封边条全自动化封边。 5.五金配件：采用优质阻尼铰链及配件，连接牢靠，经久耐用。 | 组 | 4
花房
柜子 |  | 3200×500×2000 | 1.尺寸：3200mm×500mm×2000mm 2.基材：需采用优质E0级及以上环保柳桉木多层板。甲醛释放量≤0.050mg/m³。顶板及两侧板厚度≥25mm，其余板厚度≥18mm. 3.贴面：需采用优质国标木纹三聚氰胺面板精工制作。 4.封边：需采用优质国标厚度≥2mm一级PVC同色封边条全自动化封边。 5.五金配件：采用优质阻尼铰链及配件，连接牢靠，经久耐用。 | 组 | 3
值班室
办公桌 |  | 1400×700×760 | 1.尺寸：1400mm×700mm×760mm 2.基材：需采用优质E0级及以上环保柳桉木多层板。甲醛释放量≤0.050mg/m³。台面板及两侧板厚度≥25mm，其余板厚度≥18mm 3.贴面：需采用优质国标木纹三聚氰胺面板精工制作 4.封边：需采用优质国标厚度≥2mm一级PVC同色封边条全自动化封边 5.五金配件：采用优质阻尼铰链，缓冲三节轨，连接牢靠，经久耐用。 | 张 | 2
电脑椅 |  | 常规 | 1.面料：需采用透气性强的优质网布 2.海绵：需采用一次成型高弹力定型海棉，密度≥60kg/m³。采用高泡海绵及绷带结合，硬软适中回弹性好 3.脚架：需采用优质一级冷轧钢板；管壁厚度≥1.0mm，电镀五星脚 4.脚轮：需采用尼龙静音轮 5.工艺：经除油、除锈、酸洗、磷化、数控防静电塑粉喷涂处理 | 张 | 2
资料柜 |  | 900×390×1850 | 1.尺寸：900mm×390mm×1850mm 2.柜体钢板：需采用优质冷轧钢板，柜体板件采用厚度≥0.8mm钢板； 3.加强筋件：采用厚度1.0mm-2.5mm钢板，利用电脑数控冲床、压床成型； 4.表面处理：需经清洗，除油、磷化等七个前置处理程序后静电塑粉喷涂 5.柜体结构：采用整体或拆装焊接式，焊点平整，结构稳固，承重、承压性好。 | 组 | 2
二层
体质检查室2间
等候椅 |  | 3人位 | 1.座背：椅板需采用PU自结皮材质，内置厚度≥1.2mm优质冷轧钢板，高速数控冲床配合冲孔模具冲孔，一体冷压成型。使用精密发泡模具，采用高速压力PU机一体发泡成型，PU椅板成型宽度500mm（±3mm），模内定型PU颜色。 2.座背连接支架、扶手脚：需使用优质铝合金材质，通过精压模具压铸成型，打磨抛光处理再进行表面涂装处理。 3.承重横档：需采用厚度≥1.5mm优质冷轧钢板，通过高精度拆边机成型、定位焊接，冲安装孔后打磨抛光再进行表面涂装处理 | 组 | 2
前排挡板到底条桌 |  | 1800×400×750 | 1.尺寸：1800mm×400mm×750mm 2.基材：需采用优质E0级及以上环保柳桉木多层板。甲醛释放量≤0.050mg/m³。台面板及两侧板厚度≥25mm，其余板厚度≥18mm 3.贴面：需采用优质国标木纹三聚氰胺面板精工制作 4.封边：需采用优质国标厚度≥2mm一级PVC同色封边条全自动化封边 5.五金配件：需采用优质连接件，连接牢靠，经久耐用 | 张 | 2
椅子 |  | 常规 | 1.面料：需采用透气性强的优质网布 2.海绵：需采用一次成型高弹力定型海棉，密度≥60kg/m³。采用高泡海绵及绷带结合，硬软适中回弹性好 3.下架：需采用优质一级冷轧钢板，管壁厚度≥2.0mm 4.工艺：经除油、除锈、酸洗、磷化、数控防静电塑粉喷涂处理 | 张 | 6
更衣室2间
更衣柜 |  | 390×500×1800 | 1.尺寸：390mm×500mm×1800mm 2.材质：需使用符合国家环保要求的工程塑料制成，强度高、韧性好、耐冲击，不易腐蚀，无毒无异味，环保耐用 3.每个层板承重30公斤，抗冲击力50公斤，抗高温80度，抗低温-40度。 4.工艺：需使用钢制模具注塑一次成型 5.结构：需使用榫卯结构并合理布局加强筋，安装不用胶水粘结，不用任何螺丝，使用产品自身力量相互连结 6.铰链：采用阻尼铰链，垂直静荷载20kg，水平静荷载40N，耐久性10万次 | 组 | 17
洽谈茶几 |  | 800×800×760 | 1.尺寸：800mm×800mm×760mm 2.材质：面板需采用优质岩板。下架：采用优质一级冷轧钢。 3.五金配件：需采用优质五金配件，连接牢靠，经久耐用。 | 张 | 1
沙发椅 |  | 常规 | 1.面料：需采用优质西皮。 2.海绵：需采用一次成型高弹力定型海棉，密度60kg/m³。采用高泡海绵及绷带结合，硬软适中回弹性好。 3.下架：采用优质一级冷轧钢。 4.五金配件：采用优质五金配件，连接牢靠，经久耐用。 | 张 | 4
三层
校长室
办公桌 （校长室） |  | 2000×1000×760 | 1.尺寸：2000mm×1000mm×760mm 2.基材：需采用E0级及以上橡木直拼板（不可用橡胶木指接板替代）。甲醛释放量≤0.050mg/m³ 3.贴面：需采用厚度≥0.6mm的橡木木皮 4.油漆：需采用水性环保油漆 5.五金配件：需采用优质阻尼铰链，连接牢靠，经久耐用 | 张 | 1
资料柜 |  | 900×390×1850 | 1.尺寸：900mm×390mm×1850mm 2.柜体钢板：需采用优质冷轧钢板，柜体板件采用厚度≥0.8mm钢板； 3.加强筋件：采用厚度1.0mm-2.5mm钢板，利用电脑数控冲床、压床成型； 4.表面处理：需经清洗，除油、磷化等七个前置处理程序后静电塑粉喷涂 5.柜体结构：采用整体或拆装焊接式，焊点平整，结构稳固，承重、承压性好。 | 组 | 1
主席椅 |  | 常规 | 1.面料：需采用优质超纤皮 2.海绵：需采用一次成型高弹力定型海棉，密度≥60kg/m³。采用高泡海绵及绷带结合，硬软适中回弹性好。 3.下架：需采用优质一级冷轧钢板，管壁厚度≥1.5mm 4.工艺：经除油、除锈、酸洗、磷化、数控防静电塑粉喷涂处理 | 张 | 2
茶水柜 |  | 800×400×800 | 1.尺寸：800mm×400mm×800mm 2.基材：需采用E0级及以上橡木直拼板（不可用橡胶木指接板替代）。甲醛释放量≤0.050mg/m³ 3.贴面：需采用厚度≥0.6mm的橡木木皮。 4.油漆：需采用水性环保油漆， 5.五金配件：需采用优质阻尼铰链，缓冲三节轨，连接牢靠，经久耐用。 | 只 | 1
会议接待室3
沙发 |  | 3人位 | 1.面料：需采用优质牛皮。 2.海绵：需采用一次成型高弹力定型海棉，密度60kg/m³ 3.基材：需使用橡胶木实木内框架。甲醛释放量≤0.050mg/m³ 4.沙发脚：需使用铝合金压铸沙发脚，外观细致、细节精致 | 套 | 1
茶几（会议接待室3） |  | 1400×700×450 | 1.尺寸：1400mm×700mm×450mm 2.材质：台面需采用优质岩板，外框：采用优质E1环保柳桉木多层板，甲醛释放量≤0.050mg/m³ 3.下架：采用优质一级冷轧钢；管壁厚度≥1.5mm 4.工艺：经除油、除锈、酸洗、磷化、数控防静电塑粉喷涂处理 5.五金配件：采用优质缓冲三节轨，连接牢靠，经久耐用 | 张 | 1
办公室（10间相同）
屏风桌 |  | 1400×700×760/1200 | 1.尺寸：1400mm×700mm×760mm/1200mm 2.材质：需采用E0级及以上橡胶木指接板 3.侧柜做移门，小柜三抽 4.结构：均需采用实木龙骨压合，木榫固定式制作，经常搬动不散架 5.油漆：需采用优质环保油漆，经五底三面油漆工艺处理 6.抽屉：燕尾槽，抽屉底板卡槽。 | 张 | 40
文件柜 |  | 900×390×1850 | 1.尺寸：900mm×390mm×1850mm 2.柜体钢板：需采用优质冷轧钢板，柜体板件采用厚度≥0.8mm钢板； 3.加强筋件：采用厚度1.0mm-2.5mm钢板，利用电脑数控冲床、压床成型； 4.表面处理：需经清洗，除油、磷化等七个前置处理程序后静电塑粉喷涂 5.柜体结构：采用整体或拆装焊接式，焊点平整，结构稳固，承重、承压性好。 | 组 | 20
矮柜 |  | 1800×400×1200 | 1.尺寸：1800mm×400mm×1200mm 2.基材：需采用E0级及以上橡胶木指接板。甲醛释放量≤0.050mg/m³ 3.贴面：需采用厚度≥0.6mm的橡木木皮。 4.油漆：需采用水性环保油漆，门板采用彩色烤漆工艺。 5.五金配件：需采用优质阻尼铰链，连接牢靠，经久耐用。 | 组 | 25
办公椅 |  | 高背带头枕带腿托 | 1.面料：靠背采用环保优质高弹性网布，座垫采用优质环保针织布料；透气耐磨，亲肤舒适，阻燃、撕裂和拉伸性能均符合国家标准 2.头枕：海绵软包头枕+可升降及翻转调节 3.椅背：靠背骨架采用PA材质加高强度玻璃纤维，靠背强度、阻燃性能符合国家标准。 4.扶手：扶手主体采用高强度PA加玻璃纤维材质加PU面，1D扶手有升降功能，垂直测试115公斤，水平测试68公斤，强度符合国家标准。 5.座垫：坐垫骨架采用9层厚度≥13mm的高强度层压胶合板，填充物需采用高密度定型海绵。 6.底盘：需采用可根据人体重量自动调节舒适度，无需调节的弹簧旋钮，材质需采用厚度≥2.5mm的Q235及以上钢板,倾仰角度135度，线控四档自适应倾仰机构底盘，承载109公斤30万次倾斜耐久测试，机构运动无干涉，无噪音。 7.气杆：气杆棒芯采用厚度≥2.5mm的优质无缝钢管，气杆标准≥3级，需通过施加载荷循环测试10万次旋转、升降测试。 8.椅脚：需采用PA+30%玻璃纤维材质，注塑一体成型，椅脚直径700mm；静压测试1136kg、冲击测试136公斤。 9.脚轮：需采用PA+30%玻璃纤维材质，组装后经过高温热处理，轮片直径60mm；经10万次行走循环测试和136公斤冲击测试，通过负16度低温测试。 | 张 | 40
办公室、广播室
办公桌 |  | 1400×700×760 | 1.尺寸：1400mm×700mm×760mm 2.基材：需采用优质E0级及以上环保柳桉木多层板。甲醛释放量≤0.050mg/m³。台面板及两侧板厚度≥25mm，其余板厚度≥18mm 3.贴面：需采用优质国标木纹三聚氰胺面板精工制作 4.封边：需采用优质国标厚度≥2mm一级PVC同色封边条全自动化封边 5.五金配件：采用优质阻尼铰链，缓冲三节轨，连接牢靠，经久耐用。 | 张 | 6
电脑椅 |  | 常规 | 1.面料：需采用透气性强的优质网布 2.海绵：需采用一次成型高弹力定型海棉，密度≥60kg/m³。采用高泡海绵及绷带结合，硬软适中回弹性好 3.脚架：需采用优质一级冷轧钢板；管壁厚度≥1.0mm，电镀五星脚 4.脚轮：需采用尼龙静音轮 5.工艺：经除油、除锈、酸洗、磷化、数控防静电塑粉喷涂处理 | 张 | 6
资料柜 |  | 900×390×1850 | 1.尺寸：900mm×390mm×1850mm 2.柜体钢板：需采用优质冷轧钢板，柜体板件采用厚度≥0.8mm钢板； 3.加强筋件：采用厚度1.0mm-2.5mm钢板，利用电脑数控冲床、压床成型； 4.表面处理：需经清洗，除油、磷化等七个前置处理程序后静电塑粉喷涂 5.柜体结构：采用整体或拆装焊接式，焊点平整，结构稳固，承重、承压性好。 | 组 | 3
资料室
资料柜 |  | 900×390×1850 | 1.尺寸：900mm×390mm×1850mm 2.柜体钢板：需采用优质冷轧钢板，柜体板件采用厚度≥0.8mm钢板； 3.加强筋件：采用厚度1.0mm-2.5mm钢板，利用电脑数控冲床、压床成型； 4.表面处理：需经清洗，除油、磷化等七个前置处理程序后静电塑粉喷涂 5.柜体结构：采用整体或拆装焊接式，焊点平整，结构稳固，承重、承压性好。 | 组 | 28
会议室55.4㎡
会议桌 |  | 6300×2200×760 | 1.尺寸：6300mm×2200mm×760mm 2.基材：需采用优质E0级及以上环保柳桉木多层板。甲醛释放量≤0.050mg/m³。台面板厚度≥60mm 3.贴面：需采用优质国标木纹三聚氰胺面板精工制作 4.封边：需采用优质国标厚度≥2mm一级PVC同色封边条全自动化封边 5.五金配件：需采用优质连接件，连接牢靠，经久耐用。 | 套 | 1
条桌 |  | 1500×450×760 | 1.尺寸：1500mm×450mm×760mm 2.基材：需采用优质E0级及以上环保柳桉木多层板。甲醛释放量≤0.050mg/m³。台面板厚度≥25mm，前档板厚度≥18mm 3.贴面：需采用优质国标木纹三聚氰胺面板精工制作 4.封边：需采用优质国标厚度≥2mm一级PVC同色封边条全自动化封边 5.下架：采用优质一级冷轧钢板；管壁厚度≥1.5mm 6.工艺：经除油、除锈、酸洗、磷化、数控防静电塑粉喷涂处理 | 张 | 6
主席椅 |  | 常规 | 1.面料：需采用优质超纤皮 2.海绵：需采用一次成型高弹力定型海棉，密度≥60kg/m³。采用高泡海绵及绷带结合，硬软适中回弹性好。 3.下架：需采用优质一级冷轧钢板，管壁厚度≥1.5mm 4.工艺：经除油、除锈、酸洗、磷化、数控防静电塑粉喷涂处理 | 张 | 36
茶水柜 |  | 800×400×800 | 1.尺寸：800mm×400mm×800mm 2.基材：需采用E0级及以上橡木直拼板（不可用橡胶木指接板替代）。甲醛释放量≤0.050mg/m³ 3.贴面：需采用厚度≥0.6mm的橡木木皮。 4.油漆：需采用水性环保油漆， 5.五金配件：需采用优质阻尼铰链，缓冲三节轨，连接牢靠，经久耐用。 | 组 | 1
看台
前排挡板到底条桌（无挡条） |  | 16000×600×800 | 1.尺寸：16000mm×600mm×800mm 2.基材：需采用优质E0级及以上环保柳桉木多层板。甲醛释放量≤0.050mg/m³。台面板及两侧板厚度≥25mm，其余板厚度≥18mm 3.贴面：需采用优质国标木纹三聚氰胺面板精工制作 4.封边：需采用优质国标厚度≥2mm一级PVC同色封边条全自动化封边 5.五金配件：需采用优质连接件，连接牢靠，经久耐用 | 张 | 1
椅子 |  | 常规 | 1.面料：需采用透气性强的优质网布 2.海绵：需采用一次成型高弹力定型海棉，密度≥60kg/m³。采用高泡海绵及绷带结合，硬软适中回弹性好 3.下架：需采用优质一级冷轧钢板，管壁厚度≥2.0mm 4.工艺：经除油、除锈、酸洗、磷化、数控防静电塑粉喷涂处理 | 张 | 24
总计
Note on D417: 确定材质是否是牛皮。