## 1 封面
| 2024年丰县欢口镇于口片高标准农田建设改造提升项目节余资金增做工程（财政补助） |  |  | 工程
招标人工程量清单格式
合同编号：
招 标 人： |  |  |  |  | (单位盖章)
法定代表人 （或委托代理人）： |  |  |  | (签字并盖章)
中介机构法定代表人 （或委托代理人）： |  |  |  |  | (签字并盖章)
造价工程师及注册证号： |  |  | （签字并盖执业专用章）
编 制 时 间： |  | 2025-04-11

## 2 表1-2建筑工程分类分项工程量清单（电子招投标用）
建筑工程分类分项工程量清单
合同编号： | [7 empty] | 第1页 共25页
工程名称：2024年丰县欢口镇于口片高标准农田建设改造提升项目节余资金增做工程（财政补助）
序号 | 项目编码 | 项目名称 | 项目特征描述 | 项目工作内容 |  | 计量单位 | 工程数量 |  | 主要技术 条款编码 | 备注
1 | 50 | 水利工程 |  |  |  |  | 1
1.1 | 5001 | 沟渠疏浚（2024-7-节余001-006） |  |  |  | 公里 | 4.24
1.1.1 | 500101002001 | 机械清淤 | 1、土类分级：一二类 2、开挖厚度：详见设计 3、运距：自主报价 4、围堰、排水、修整：自行考虑、自主报价 |  |  | m3 | 7632
1.2 | 5001 | T180防渗渠道（拆建）（2024-5-节余001-009） |  |  |  | 公里 | 5.81
1.2.1 | 500101002002 | 土方开挖 | 1、土类分级：一二类 2、开挖厚度：详见设计 3、运距：自主报价 |  |  | m3 | 6321.28
1.2.2 | 500103001001 | 土方填筑 | 1、压实度：0.93 2、土方运距：自主报价 |  |  | m3 | 6321.28
1.2.3 | 500109001001 | 普通混凝土 | 1、部位及类型：T180型渠 2、设计龄期、强度等级及配合比：C30商品砼 3、抗渗、抗冻、抗磨等要求：F50，W6 4、模板制作安装拆除：自行考虑 5、运距：自行考虑 |  |  | m3 | 1492.01
1.2.4 | 500109001002 | 普通混凝土 | 1、部位及类型：T180型渠压顶 2、设计龄期、强度等级及配合比：C30商品砼 3、抗渗、抗冻、抗磨等要求：F50，W6 4、模板制作安装拆除：自行考虑 5、运距：自行考虑 |  |  | m3 | 278.88
1.2.5 | 500109009001 | 伸缩缝 | 1、伸缩缝部位：详见设计 2、填料的种类、规格：1*3cm灌沥青 |  |  | m2 | 93.19
【新点水利软件江苏版 V10.3.6】
建筑工程分类分项工程量清单
合同编号： | [7 empty] | 第2页 共25页
工程名称：2024年丰县欢口镇于口片高标准农田建设改造提升项目节余资金增做工程（财政补助）
序号 | 项目编码 | 项目名称 | 项目特征描述 | 项目工作内容 |  | 计量单位 | 工程数量 |  | 主要技术 条款编码 | 备注
1.2.6 | 500114002001 | 生物通道 | 1、通道宽度1m，10cm厚砂石垫层，10cm预制块铺设 2、具体做法详见设计图纸 |  |  | 个 | 18
1.2.7 | 500109011001 | 旧渠拆除 | 1、旧渠拆除外运，运距自行考虑。 |  |  | 项 | 1
1.3 | 5001 | 水闸01（Φ60cm闸门槽1）（2024-3-节余001-022） |  |  |  | 座 | 22
1.3.1 | 500101002003 | 土方开挖 | 1、土类分级：一二类 2、开挖厚度：详见设计 3、运距：自主报价 |  |  | m3 | 44.35
1.3.2 | 500103001002 | 土方填筑 | 1、压实度：≥0.93 2、土方运距：自主报价 |  |  | m3 | 17.95
1.3.3 | 500109001003 | 普通混凝土 | 1、部位及类型：闸墩 2、设计龄期、强度等级及配合比：C30商品砼 3、模板制作安装拆除：自行考虑 4、运距：自行考虑 |  |  | m3 | 17.95
1.3.4 | 500114002002 | 涂料 | 刷白色或黄色外墙涂料 |  |  | 项 | 22
1.3.5 | 500114002003 | 编号铭牌费 | 详见设计、自主报价 |  |  | 项 | 22
1.4 | 5001 | 水闸02（Φ60cm闸门槽2）（2024-3-节余023） |  |  |  | 座 | 1
1.4.1 | 500101002004 | 土方开挖 | 1、土类分级：一二类 2、开挖厚度：详见设计 3、运距：自主报价 |  |  | m3 | 10.3
1.4.2 | 500103001003 | 土方填筑 | 1、压实度：≥0.93 2、土方运距：自主报价 |  |  | m3 | 5.51
【新点水利软件江苏版 V10.3.6】
建筑工程分类分项工程量清单
合同编号： | [7 empty] | 第3页 共25页
工程名称：2024年丰县欢口镇于口片高标准农田建设改造提升项目节余资金增做工程（财政补助）
序号 | 项目编码 | 项目名称 | 项目特征描述 | 项目工作内容 |  | 计量单位 | 工程数量 |  | 主要技术 条款编码 | 备注
1.4.3 | 500109001004 | 普通混凝土 | 1、部位及类型：闸墩 2、设计龄期、强度等级及配合比：C30商品砼 3、模板制作安装拆除：自行考虑 4、运距：自行考虑 |  |  | m3 | 0.41
1.4.4 | 500109001005 | 普通混凝土 | 1、部位及类型：挡墙 2、设计龄期、强度等级及配合比：C30商品砼 3、运距：自行考虑 4、模板制作安装拆除：自行考虑 |  |  | m3 | 3.52
1.4.5 | 500112003001 | 预制预应力混凝土构件 | 1、构件结构尺寸：∅60cm承插钢筋砼涵管购置安装（胶圈安装，含砂浆接口） 2、强度等级及配合比：C30 3、吊运、堆存要求：自行考虑 4、安装：详见设计图纸 |  |  | m | 2
1.4.6 | 500114002004 | 涂料 | 刷白色或黄色外墙涂料 |  |  | 项 | 1
1.4.7 | 500114002005 | 编号铭牌费 | 详见设计、自主报价 |  |  | 项 | 1
1.5 | 5001 | 水闸03，T180渠闸（2024-3-节余24-025） |  |  |  | 座 | 2
1.5.1 | 500101002005 | 土方开挖 | 1、土类分级：一二类 2、开挖厚度：详见设计 3、运距：自主报价 |  |  | m3 | 8.64
1.5.2 | 500103001004 | 土方填筑 | 1、压实度：≥0.93 2、土方运距：自主报价 |  |  | m3 | 2.16
【新点水利软件江苏版 V10.3.6】
建筑工程分类分项工程量清单
合同编号： | [7 empty] | 第4页 共25页
工程名称：2024年丰县欢口镇于口片高标准农田建设改造提升项目节余资金增做工程（财政补助）
序号 | 项目编码 | 项目名称 | 项目特征描述 | 项目工作内容 |  | 计量单位 | 工程数量 |  | 主要技术 条款编码 | 备注
1.5.3 | 500109001006 | 普通混凝土 | 1、部位及类型：闸墩 2、设计龄期、强度等级及配合比：C30商品砼 3、模板制作安装拆除：自行考虑 4、运距：自行考虑 |  |  | m3 | 5.86
1.5.4 | 500114002006 | 涂料 | 刷白色或黄色外墙涂料 |  |  | 项 | 2
1.5.5 | 500114002007 | 编号铭牌费 | 详见设计、自主报价 |  |  | 项 | 2
1.6 | 5001 | 水闸04，Φ40cm×2m渠闸（2024-3-节余026-028） |  |  |  | 座 | 3
1.6.1 | 500101002006 | 土方开挖 | 1、土类分级：一二类 2、开挖厚度：详见设计 3、运距：自主报价 |  |  | m3 | 19.21
1.6.2 | 500103001005 | 土方填筑 | 1、压实度：≥0.93 2、土方运距：自主报价 |  |  | m3 | 9.06
1.6.3 | 500109001007 | 普通混凝土 | 1、部位及类型：闸墩，胸墙 2、设计龄期、强度等级及配合比：C30商品砼 3、模板制作安装拆除：自行考虑 4、运距：自行考虑 |  |  | m3 | 4.54
1.6.4 | 500109001008 | 普通混凝土 | 1、部位及类型：挡墙 2、设计龄期、强度等级及配合比：C30商品砼 3、抗渗、抗冻、抗磨等要求：F100，W4 4、运距：自行考虑 5、模板制作安装拆除：自行考虑 |  |  | m3 | 2.41
【新点水利软件江苏版 V10.3.6】
建筑工程分类分项工程量清单
合同编号： | [7 empty] | 第5页 共25页
工程名称：2024年丰县欢口镇于口片高标准农田建设改造提升项目节余资金增做工程（财政补助）
序号 | 项目编码 | 项目名称 | 项目特征描述 | 项目工作内容 |  | 计量单位 | 工程数量 |  | 主要技术 条款编码 | 备注
1.6.5 | 500112003002 | 预制预应力混凝土构件 | 1、构件结构尺寸：∅40cm承插钢筋砼涵管购置安装（胶圈安装，含砂浆接口） 2、强度等级及配合比：C30 3、吊运、堆存要求：自行考虑 4、安装：详见设计图纸 |  |  | m | 6
1.6.6 | 500109001009 | 普通混凝土 | 1、部位及类型：砼管基 2、设计龄期、强度等级及配合比：C30商品砼 3、抗渗、抗冻、抗磨等要求：F100，W4 4、模板制作安装拆除：自主报价 5、运距：自行考虑 |  |  | m3 | 0.83
1.6.7 | 500114002008 | 涂料 | 刷白色或黄色外墙涂料 |  |  | 项 | 3
1.6.8 | 500114002009 | 编号铭牌费 | 详见设计、自主报价 |  |  | 项 | 3
1.7 | 5001 | 水闸05，更换0.8×1.1m闸门，3.0T启闭机（2024-3-节余029） |  |  |  | 座 | 1
1.7.1 | 500114002010 | 原构件拆除外运 | 原构件拆除外运 |  |  | 项 | 1
1.7.2 | 500114002011 | 编号铭牌费 | 详见设计、自主报价 |  |  | 项 | 1
1.8 | 5001 | 水闸06，Φ60cm×6m涵闸（2024-3-节余030） |  |  |  | 座 | 1
1.8.1 | 500101002007 | 土方开挖 | 1、土类分级：一二类 2、开挖厚度：详见设计 3、运距：自主报价 |  |  | m3 | 18.3
1.8.2 | 500103001006 | 土方填筑 | 1、压实度：≥0.93 2、土方运距：自主报价 |  |  | m3 | 9.27
【新点水利软件江苏版 V10.3.6】
建筑工程分类分项工程量清单
合同编号： | [7 empty] | 第6页 共25页
工程名称：2024年丰县欢口镇于口片高标准农田建设改造提升项目节余资金增做工程（财政补助）
序号 | 项目编码 | 项目名称 | 项目特征描述 | 项目工作内容 |  | 计量单位 | 工程数量 |  | 主要技术 条款编码 | 备注
1.8.3 | 500109001010 | 普通混凝土 | 1、部位及类型：闸墩 2、设计龄期、强度等级及配合比：C30商品砼 3、模板制作安装拆除：自行考虑 4、运距：自行考虑 |  |  | m3 | 0.41
1.8.4 | 500109001011 | 普通混凝土 | 1、部位及类型：挡墙 2、设计龄期、强度等级及配合比：C30商品砼 3、运距：自行考虑 4、模板制作安装拆除：自行考虑 |  |  | m3 | 7.04
1.8.5 | 500112003003 | 预制预应力混凝土构件 | 1、构件结构尺寸：∅60cm承插钢筋砼涵管购置安装（胶圈安装，含砂浆接口） 2、强度等级及配合比：C30 3、吊运、堆存要求：自行考虑 4、安装：详见设计图纸 |  |  | m | 6
1.8.6 | 500114002012 | 涂料 | 刷白色或黄色外墙涂料 |  |  | 项 | 1
1.8.7 | 500114002013 | 编号铭牌费 | 详见设计、自主报价 |  |  | 项 | 1
1.9 | 5001 | 水闸07，Φ60cm×2m退水闸带跌水（2024-3-节余031-033） |  |  |  | 座 | 3
1.9.1 | 500101002008 | 土方开挖 | 1、土类分级：一二类 2、开挖厚度：详见设计 3、运距：自主报价 |  |  | m3 | 77.45
1.9.2 | 500103001007 | 土方填筑 | 1、压实度：≥0.93 2、土方运距：自主报价 |  |  | m3 | 33.53
1.9.3 | 500103007001 | 垫层料填筑 | 1、颗粒级配：砂石垫层1：1 |  |  | m3 | 5.6
【新点水利软件江苏版 V10.3.6】
建筑工程分类分项工程量清单
合同编号： | [7 empty] | 第7页 共25页
工程名称：2024年丰县欢口镇于口片高标准农田建设改造提升项目节余资金增做工程（财政补助）
序号 | 项目编码 | 项目名称 | 项目特征描述 | 项目工作内容 |  | 计量单位 | 工程数量 |  | 主要技术 条款编码 | 备注
1.9.4 | 500109001012 | 普通混凝土 | 1、部位及类型：闸墩及胸墙 2、设计龄期、强度等级及配合比：C30商品砼 3、模板制作安装拆除：自行考虑 4、运距：自行考虑 |  |  | m3 | 4.21
1.9.5 | 500109001013 | 普通混凝土 | 1、部位及类型：垫层、护底 2、设计龄期、强度等级及配合比：C30商品砼 3、运距：自行考虑 4、模板制作安装拆除：自行考虑 |  |  | m3 | 7.35
1.9.6 | 500109001014 | 普通混凝土 | 1、部位及类型：跌水 2、设计龄期、强度等级及配合比：C30商品砼 3、运距：自行考虑 4、模板制作安装拆除：自行考虑 |  |  | m3 | 15.98
1.9.7 | 500112003004 | 预制预应力混凝土构件 | 1、构件结构尺寸：∅60cm承插钢筋砼涵管购置安装（胶圈安装，含砂浆接口） 2、强度等级及配合比：C30 3、吊运、堆存要求：自行考虑 4、安装：详见设计图纸 |  |  | m | 2
1.9.8 | 500109001015 | 普通混凝土 | 1、部位及类型：管基 2、设计龄期、强度等级及配合比：C30商品砼 3、运距：自行考虑 4、模板制作安装拆除：自行考虑 |  |  | m3 | 1.73
【新点水利软件江苏版 V10.3.6】
建筑工程分类分项工程量清单
合同编号： | [7 empty] | 第8页 共25页
工程名称：2024年丰县欢口镇于口片高标准农田建设改造提升项目节余资金增做工程（财政补助）
序号 | 项目编码 | 项目名称 | 项目特征描述 | 项目工作内容 |  | 计量单位 | 工程数量 |  | 主要技术 条款编码 | 备注
1.9.9 | 500109001016 | 普通混凝土 | 1、部位及类型：格梗 2、设计龄期、强度等级及配合比：C30商品砼 3、运距：自行考虑 4、模板制作安装拆除：自行考虑 |  |  | m3 | 5.09
1.9.10 | 500109001017 | 普通混凝土 | 1、部位及类型：护坡 2、设计龄期、强度等级及配合比：C30商品砼 3、运距：自行考虑 4、模板制作安装拆除：自行考虑 |  |  | m3 | 5.6
1.9.11 | 500114002014 | 涂料 | 刷白色或黄色外墙涂料 |  |  | 项 | 3
1.9.12 | 500114002015 | 编号铭牌费 | 详见设计、自主报价 |  |  | 项 | 3
1.10 | 5001 | 渡槽01，Φ60cm×14m渡槽(DC-结余001) |  |  |  | 座 | 1
1.10.1 | 500101002009 | 土方开挖 | 1、土类分级：一二类 2、开挖厚度：详见设计 3、运距：自主报价 |  |  | m3 | 36
1.10.2 | 500103001008 | 土方填筑 | 1、压实度：≥0.93 2、土方运距：自主报价 |  |  | m3 | 30
1.10.3 | 500109003001 | 水下浇筑混凝土 | 1、部位及类型：渡槽桩墩∅80cm，H=7.5m，含钻孔等全部内容 2、强度等级及配合比：C30 3、级配、拌制要求：商品砼 4、运距：自行考虑 |  |  | m3 | 8.34
1.10.4 | 500109001018 | 普通混凝土 | 1、部位及类型：渡槽桥台 2、设计龄期、强度等级及配合比：C30商品砼 3、模板制作安装拆除：自行考虑 4、运距：自行考虑 |  |  | m3 | 1.56
【新点水利软件江苏版 V10.3.6】
建筑工程分类分项工程量清单
合同编号： | [7 empty] | 第9页 共25页
工程名称：2024年丰县欢口镇于口片高标准农田建设改造提升项目节余资金增做工程（财政补助）
序号 | 项目编码 | 项目名称 | 项目特征描述 | 项目工作内容 |  | 计量单位 | 工程数量 |  | 主要技术 条款编码 | 备注
1.10.5 | 500109001019 | 普通混凝土 | 1、部位及类型：渡槽水槽底板 2、设计龄期、强度等级及配合比：C30商品砼 3、模板制作安装拆除：自行考虑 4、运距：自行考虑 |  |  | m3 | 5.71
1.10.6 | 500109001020 | 普通混凝土 | 1、部位及类型：预制管包封 2、设计龄期、强度等级及配合比：C30商品砼 3、模板制作安装拆除：自行考虑 4、运距：自行考虑 |  |  | m3 | 2.24
1.10.7 | 500109001021 | 普通混凝土 | 1、部位及类型：闸墩 2、设计龄期、强度等级及配合比：C30商品砼 3、模板制作安装拆除：自行考虑 4、运距：自行考虑 |  |  | m3 | 1.06
1.10.8 | 500109001022 | 普通混凝土 | 1、部位及类型：胸墙及底板 2、设计龄期、强度等级及配合比：C30商品砼 3、模板、运距：自行考虑 4、模板制作安装拆除：自主报价 |  |  | m3 | 1.14
1.10.9 | 500109001023 | 普通混凝土 | 1、部位及类型：垫层 2、设计龄期、强度等级及配合比：C30商品砼 3、模板制作安装拆除：自行考虑 4、运距：自行考虑 |  |  | m3 | 0.72
【新点水利软件江苏版 V10.3.6】
建筑工程分类分项工程量清单
合同编号： | [7 empty] | 第10页 共25页
工程名称：2024年丰县欢口镇于口片高标准农田建设改造提升项目节余资金增做工程（财政补助）
序号 | 项目编码 | 项目名称 | 项目特征描述 | 项目工作内容 |  | 计量单位 | 工程数量 |  | 主要技术 条款编码 | 备注
1.10.10 | 500112003005 | 预制预应力混凝土构件 | 1、构件结构尺寸：∅60cm承插钢筋砼涵管购置安装（胶圈安装，含砂浆接口） 2、强度等级及配合比：C30 3、吊运、堆存要求：自行考虑 4、安装：详见设计图纸 |  |  | m | 14
1.10.11 | 500111001001 | 钢筋笼加工及安装 | 1、牌号：渡槽桩 2、型号、规格：详见设计 |  |  | t | 1.108
1.10.12 | 500111001002 | 钢筋加工及安装 | 1、牌号：渡槽、槽台、拉梁 2、型号、规格：详见设计 |  |  | t | 0.813
1.10.13 | 500109009002 | 伸缩缝 | 1、伸缩缝部位：渡槽与桥台交界处 2、填料的种类、规格：1cm厚沥青油毡 |  |  | m2 | 2.7
1.10.14 | 500114002016 | 涂料 | 刷白色或黄色外墙涂料 |  |  | 项 | 1
1.10.15 | 500114002017 | 编号铭牌费 | 详见设计、自主报价 |  |  | 项 | 1
1.10.16 | 500114002018 | 施工围堰、降排水 | 自主报价结算时不调整 |  |  | 项 | 1
1.11 | 5001 | 渡槽02，Φ60cm×6m渡槽。单侧延伸6m(DC-结余002) |  |  |  | 座 | 1
1.11.1 | 500101002010 | 土方开挖 | 1、土类分级：一二类 2、开挖厚度：详见设计 3、运距：自主报价 |  |  | m3 | 18.14
1.11.2 | 500103001009 | 土方填筑 | 1、压实度：≥0.93 2、土方运距：自主报价 |  |  | m3 | 18
1.11.3 | 500109003002 | 水下浇筑混凝土 | 1、部位及类型：渡槽桩墩∅80cm，H=7.5m，含钻孔等全部内容 2、强度等级及配合比：C30 3、级配、拌制要求：商品砼 4、运距：自行考虑 |  |  | m3 | 8.34
【新点水利软件江苏版 V10.3.6】
建筑工程分类分项工程量清单
合同编号： | [7 empty] | 第11页 共25页
工程名称：2024年丰县欢口镇于口片高标准农田建设改造提升项目节余资金增做工程（财政补助）
序号 | 项目编码 | 项目名称 | 项目特征描述 | 项目工作内容 |  | 计量单位 | 工程数量 |  | 主要技术 条款编码 | 备注
1.11.4 | 500109001024 | 普通混凝土 | 1、部位及类型：渡槽桥台 2、设计龄期、强度等级及配合比：C30商品砼 3、模板制作安装拆除：自行考虑 4、运距：自行考虑 |  |  | m3 | 1.56
1.11.5 | 500109001025 | 普通混凝土 | 1、部位及类型：渡槽水槽底板 2、设计龄期、强度等级及配合比：C30商品砼 3、模板制作安装拆除：自行考虑 4、运距：自行考虑 |  |  | m3 | 5.71
1.11.6 | 500109001026 | 普通混凝土 | 1、部位及类型：预制管包封 2、设计龄期、强度等级及配合比：C30商品砼 3、模板制作安装拆除：自行考虑 4、运距：自行考虑 |  |  | m3 | 2.24
1.11.7 | 500109001027 | 普通混凝土 | 1、部位及类型：闸墩 2、设计龄期、强度等级及配合比：C30商品砼 3、模板制作安装拆除：自行考虑 4、运距：自行考虑 |  |  | m3 | 1.06
1.11.8 | 500109001028 | 普通混凝土 | 1、部位及类型：胸墙及底板 2、设计龄期、强度等级及配合比：C30商品砼 3、模板、运距：自行考虑 4、模板制作安装拆除：自主报价 |  |  | m3 | 1.14
1.11.9 | 500109001029 | 普通混凝土 | 1、部位及类型：垫层 2、设计龄期、强度等级及配合比：C25商品砼 3、模板制作安装拆除：自行考虑 4、运距：自行考虑 |  |  | m3 | 0.72
【新点水利软件江苏版 V10.3.6】
建筑工程分类分项工程量清单
合同编号： | [7 empty] | 第12页 共25页
工程名称：2024年丰县欢口镇于口片高标准农田建设改造提升项目节余资金增做工程（财政补助）
序号 | 项目编码 | 项目名称 | 项目特征描述 | 项目工作内容 |  | 计量单位 | 工程数量 |  | 主要技术 条款编码 | 备注
1.11.10 | 500112003006 | 预制预应力混凝土构件 | 1、构件结构尺寸：∅60cm承插钢筋砼涵管购置安装（胶圈安装，含砂浆接口） 2、强度等级及配合比：C30 3、吊运、堆存要求：自行考虑 4、安装：详见设计图纸 |  |  | m | 14
1.11.11 | 500111001003 | 钢筋笼加工及安装 | 1、牌号：渡槽桩 2、型号、规格：详见设计 |  |  | t | 1.108
1.11.12 | 500111001004 | 钢筋加工及安装 | 1、牌号：渡槽、槽台、拉梁 2、型号、规格：详见设计 |  |  | t | 0.813
1.11.13 | 500109009003 | 伸缩缝 | 1、伸缩缝部位：渡槽与桥台交界处 2、填料的种类、规格：1cm厚沥青油毡 |  |  | m2 | 2.7
1.11.14 | 500114002019 | 涂料 | 刷白色或黄色外墙涂料 |  |  | 项 | 1
1.11.15 | 500114002020 | 编号铭牌费 | 详见设计、自主报价 |  |  | 项 | 1
1.11.16 | 500114002021 | 施工围堰、降排水 | 自主报价结算时不调整 |  |  | 项 | 1
1.12 | 5001 | 生产桥1（2.5m×2.0m×2.0m）箱涵桥，单侧8m挡墙30平面路面（2024-2-结余001） |  |  |  | 座 | 1
1.12.1 | 500101002011 | 一般土方开挖 | 1、土类分级：一二类 2、开挖厚度：详见设计 3、运距：自行考虑 |  |  | m3 | 61.71
1.12.2 | 500103001010 | 一般土方填筑 | 1、土质及含水量：砂壤土 2、压实系数：0.93 3、运距：自行考虑 |  |  | m3 | 35
【新点水利软件江苏版 V10.3.6】
建筑工程分类分项工程量清单
合同编号： | [7 empty] | 第13页 共25页
工程名称：2024年丰县欢口镇于口片高标准农田建设改造提升项目节余资金增做工程（财政补助）
序号 | 项目编码 | 项目名称 | 项目特征描述 | 项目工作内容 |  | 计量单位 | 工程数量 |  | 主要技术 条款编码 | 备注
1.12.3 | 500109001030 | 普通混凝土 | 1、部位及类型：砼垫层 2、设计龄期、强度等级及配合比：C30商品砼 3、模板制作安装拆除：自行考虑 4、运距：自行考虑 |  |  | m3 | 0.79
1.12.4 | 500109001031 | 普通混凝土 | 1、部位及类型：箱涵底板 2、设计龄期、强度等级及配合比：C30商品砼 3、运距：自行考虑 4、模板制作安装拆除：自行考虑 |  |  | m3 | 3.43
1.12.5 | 500109001032 | 普通混凝土 | 1、部位及类型：箱涵侧墙 2、设计龄期、强度等级及配合比：C30商品砼 3、运距：自行考虑 4、模板制作安装拆除：自行考虑 |  |  | m3 | 9.77
1.12.6 | 500109001033 | 普通混凝土 | 1、部位及类型：箱涵顶板 2、设计龄期、强度等级及配合比：C30商品砼 3、运距：自行考虑 4、模板制作安装拆除：自行考虑 |  |  | m3 | 2.31
1.12.7 | 500111001005 | 钢筋加工及安装 | 1、牌号：三级钢 2、型号、规格：20以内详见设计 |  |  | t | 1.28
1.12.8 | 500109005001 | 普通混凝土 | 1、部位及类型：C30砼路面20cm厚，10cm厚碎石垫层，原土压实0.93 2、结构尺寸：详见设计图纸 3、强度等级及配合比：C30商品砼 |  |  | m2 | 26.32
1.12.9 | 500114002022 | 刷漆、铭牌编号费 | 自主报价 |  |  | 项 | 1
1.12.10 | 500114002023 | 施工围堰及降排水 | 施工围堰降排水 |  |  | 项 | 1
1.13 | 5001 | 渠涵01（T300）（QH-节余001） |  |  |  | 座 | 1
【新点水利软件江苏版 V10.3.6】
建筑工程分类分项工程量清单
合同编号： | [7 empty] | 第14页 共25页
工程名称：2024年丰县欢口镇于口片高标准农田建设改造提升项目节余资金增做工程（财政补助）
序号 | 项目编码 | 项目名称 | 项目特征描述 | 项目工作内容 |  | 计量单位 | 工程数量 |  | 主要技术 条款编码 | 备注
1.13.1 | 500101002012 | 一般土方开挖 | 1、土类分级：一二类 2、开挖厚度：详见设计 3、运距：自行考虑 |  |  | m3 | 37.2
1.13.2 | 500103001011 | 一般土方填筑 | 1、土质及含水量：砂壤土 2、压实系数：0.93 3、运距：自行考虑 |  |  | m3 | 7.63
1.13.3 | 500109001034 | 普通混凝土 | 1、部位及类型：砼箱涵底板 2、设计龄期、强度等级及配合比：C30商品砼 3、模板制作安装拆除：自行考虑 4、运距：自行考虑 |  |  | m3 | 3.56
1.13.4 | 500109001035 | 普通混凝土 | 1、部位及类型：箱涵侧墙及顶板 2、设计龄期、强度等级及配合比：C30商品砼 3、运距：自行考虑 4、模板制作安装拆除：自行考虑 |  |  | m3 | 9.03
1.13.5 | 500109001036 | 普通混凝土 | 1、部位及类型：箱涵与渠连接段 2、设计龄期、强度等级及配合比：C30商品砼 3、运距：自行考虑 4、模板制作安装拆除：自行考虑 |  |  | m3 | 1.86
1.13.6 | 500111001006 | 钢筋加工及安装 | 1、型号、规格：详见设计 |  |  | t | 1.335
1.13.7 | 500109005002 | 普通混凝土 | 1、部位及类型：C30砼路面18cm厚，10cm厚碎石垫层，原土压实0.93 2、结构尺寸：详见设计图纸 3、强度等级及配合比：C30商品砼 |  |  | m2 | 12
1.13.8 | 500114002024 | 刷漆、铭牌编号费 | 自主报价 |  |  | 项 | 1
1.14 | 5001 | 渠涵02（T180）（QH-节余002-013） |  |  |  | 座 | 12
【新点水利软件江苏版 V10.3.6】
建筑工程分类分项工程量清单
合同编号： | [7 empty] | 第15页 共25页
工程名称：2024年丰县欢口镇于口片高标准农田建设改造提升项目节余资金增做工程（财政补助）
序号 | 项目编码 | 项目名称 | 项目特征描述 | 项目工作内容 |  | 计量单位 | 工程数量 |  | 主要技术 条款编码 | 备注
1.14.1 | 500101002013 | 一般土方开挖 | 1、土类分级：一二类 2、开挖厚度：详见设计 3、运距：自行考虑 |  |  | m3 | 369.6
1.14.2 | 500103001012 | 一般土方填筑 | 1、土质及含水量：砂壤土 2、压实系数：0.93 3、运距：自行考虑 |  |  | m3 | 84.67
1.14.3 | 500109001037 | 普通混凝土 | 1、部位及类型：砼箱涵底板 2、设计龄期、强度等级及配合比：C30商品砼 3、模板制作安装拆除：自行考虑 4、运距：自行考虑 |  |  | m3 | 38.02
1.14.4 | 500109001038 | 普通混凝土 | 1、部位及类型：箱涵侧墙 2、设计龄期、强度等级及配合比：C30商品砼 3、运距：自行考虑 4、模板制作安装拆除：自行考虑 |  |  | m3 | 47.74
1.14.5 | 500109001039 | 普通混凝土 | 1、部位及类型：箱涵顶板 2、设计龄期、强度等级及配合比：C30商品砼 3、运距：自行考虑 4、模板制作安装拆除：自行考虑 |  |  | m3 | 35.14
1.14.6 | 500109001040 | 普通混凝土 | 1、部位及类型：箱涵与渠连接段 2、设计龄期、强度等级及配合比：C30商品砼 3、运距：自行考虑 4、模板制作安装拆除：自行考虑 |  |  | m3 | 18.24
【新点水利软件江苏版 V10.3.6】
建筑工程分类分项工程量清单
合同编号： | [7 empty] | 第16页 共25页
工程名称：2024年丰县欢口镇于口片高标准农田建设改造提升项目节余资金增做工程（财政补助）
序号 | 项目编码 | 项目名称 | 项目特征描述 | 项目工作内容 |  | 计量单位 | 工程数量 |  | 主要技术 条款编码 | 备注
1.14.7 | 500109005003 | 普通混凝土 | 1、部位及类型：C30砼路面18cm厚，10cm厚碎石垫层，原土压实0.93 2、结构尺寸：详见设计图纸 3、强度等级及配合比：C30商品砼 |  |  | m2 | 144
1.14.8 | 500111001007 | 钢筋加工及安装 | 1、型号、规格：详见设计 |  |  | t | 12.814
1.14.9 | 500114002025 | 刷漆、铭牌编号费 | 自主报价 |  |  | 项 | 12
1.15 | 5001 | 渠涵03（0.6m×0.8m）（QH-节余014-017） |  |  |  | 座 | 4
1.15.1 | 500101002014 | 一般土方开挖 | 1、土类分级：一二类 2、开挖厚度：详见设计 3、运距：自行考虑 |  |  | m3 | 40.18
1.15.2 | 500103001013 | 一般土方填筑 | 1、土质及含水量：砂壤土 2、压实系数：0.93 3、运距：自行考虑 |  |  | m3 | 15.98
1.15.3 | 500109001041 | 普通混凝土 | 1、部位及类型：砼底板 2、设计龄期、强度等级及配合比：C30商品砼 3、模板制作安装拆除：自行考虑 4、运距：自行考虑 |  |  | m3 | 8.06
1.15.4 | 500109001042 | 普通混凝土 | 1、部位及类型：侧墙及顶板 2、设计龄期、强度等级及配合比：C30商品砼 3、运距：自行考虑 4、模板制作安装拆除：自行考虑 |  |  | m3 | 17.8
1.15.5 | 500111001008 | 钢筋加工及安装 | 1、型号、规格：详见设计 |  |  | t | 1.531
1.15.6 | 500114002026 | 刷漆、铭牌编号费 | 自主报价 |  |  | 项 | 4
1.16 | 5001 | 渠涵04 T180渠首增加2.5m宽挡墙，高1.5m（QH-节余018） |  |  |  | 座 | 1
【新点水利软件江苏版 V10.3.6】
建筑工程分类分项工程量清单
合同编号： | [7 empty] | 第17页 共25页
工程名称：2024年丰县欢口镇于口片高标准农田建设改造提升项目节余资金增做工程（财政补助）
序号 | 项目编码 | 项目名称 | 项目特征描述 | 项目工作内容 |  | 计量单位 | 工程数量 |  | 主要技术 条款编码 | 备注
1.16.1 | 500101002015 | 一般土方开挖 | 1、土类分级：一二类 2、开挖厚度：详见设计 3、运距：自行考虑 |  |  | m3 | 7.5
1.16.2 | 500103001014 | 一般土方填筑 | 1、土质及含水量：砂壤土 2、压实系数：0.93 3、运距：自行考虑 |  |  | m3 | 7.5
1.16.3 | 500109001043 | 普通混凝土 | 1、部位及类型：砼挡墙 2、设计龄期、强度等级及配合比：C30商品砼 3、模板制作安装拆除：自行考虑 4、运距：自行考虑 |  |  | m3 | 2.33
1.16.4 | 500111001009 | 钢筋加工及安装 | 1、型号、规格：详见设计 |  |  | t | 0.2
1.16.5 | 500114002027 | 刷漆、铭牌编号费 | 自主报价 |  |  | 项 | 1
1.17 | 5001 | 涵洞01（Φ60cm×10m，4m挡墙，拆除修复6m渠道）（2024-4-节余001） |  |  |  | 座 | 1
1.17.1 | 500101002016 | 一般土方开挖 | 1、土类分级：一二类 2、开挖厚度：详见设计 3、运距：自行考虑 |  |  | m3 | 66.48
1.17.2 | 500103001015 | 一般土方填筑 | 1、土质及含水量：砂壤土 2、压实系数：0.93 3、运距：自行考虑 |  |  | m3 | 66.48
1.17.3 | 500109001044 | 普通混凝土 | 1、部位及类型：砼管基 2、设计龄期、强度等级及配合比：C30商品砼 3、模板制作安装拆除：自主报价 4、运距：自行考虑 |  |  | m3 | 1.75
【新点水利软件江苏版 V10.3.6】
建筑工程分类分项工程量清单
合同编号： | [7 empty] | 第18页 共25页
工程名称：2024年丰县欢口镇于口片高标准农田建设改造提升项目节余资金增做工程（财政补助）
序号 | 项目编码 | 项目名称 | 项目特征描述 | 项目工作内容 |  | 计量单位 | 工程数量 |  | 主要技术 条款编码 | 备注
1.17.4 | 500109001045 | 普通混凝土 | 1、部位及类型：砼挡墙 2、设计龄期、强度等级及配合比：C30商品砼 3、模板制作安装拆除：自主报价 4、运距：自行考虑 |  |  | m3 | 9.84
1.17.5 | 500109001046 | 普通混凝土 | 1、部位及类型：砼挡墙底板 2、设计龄期、强度等级及配合比：C30商品砼 3、模板制作安装拆除：自主报价 4、运距：自行考虑 |  |  | m3 | 5.28
1.17.6 | 500112003007 | 预制预应力混凝土构件 | 1、构件结构尺寸：∅60cm承插钢筋砼涵管购置安装（胶圈安装，含砂浆接口） 2、强度等级及配合比：C30 3、吊运、堆存要求：自行考虑 4、安装：详见设计图纸 |  |  | m | 10
1.17.7 | 500109001047 | 普通混凝土 | 1、部位及类型：砼渠 2、设计龄期、强度等级及配合比：C30商品砼 3、模板制作安装拆除：自主报价 4、运距：旧渠拆除外运自行考虑 |  |  | m3 | 3.1
1.17.8 | 500111001010 | 钢筋加工及安装 | 1、型号、规格：详见设计 |  |  | t | 0.296
1.17.9 | 500114002028 | 涂料 | 详见设计 |  |  | 项 | 1
1.17.10 | 500114002029 | 铭牌编号费 | 自主报价 |  |  | 项 | 1
1.18 | 5001 | 涵洞01（Φ80cm×6m）（2024-4-节余002-003） |  |  |  | 座 | 2
1.18.1 | 500101002017 | 一般土方开挖 | 1、土类分级：一二类 2、开挖厚度：详见设计 3、运距：自行考虑 |  |  | m3 | 70
【新点水利软件江苏版 V10.3.6】
建筑工程分类分项工程量清单
合同编号： | [7 empty] | 第19页 共25页
工程名称：2024年丰县欢口镇于口片高标准农田建设改造提升项目节余资金增做工程（财政补助）
序号 | 项目编码 | 项目名称 | 项目特征描述 | 项目工作内容 |  | 计量单位 | 工程数量 |  | 主要技术 条款编码 | 备注
1.18.2 | 500103001016 | 一般土方填筑 | 1、土质及含水量：砂壤土 2、压实系数：0.93 3、运距：自行考虑 |  |  | m3 | 70
1.18.3 | 500109001048 | 普通混凝土 | 1、部位及类型：砼管基 2、设计龄期、强度等级及配合比：C30商品砼 3、模板制作安装拆除：自主报价 4、运距：自行考虑 |  |  | m3 | 4.86
1.18.4 | 500109001049 | 普通混凝土 | 1、部位及类型：砼挡墙 2、设计龄期、强度等级及配合比：C30商品砼 3、模板制作安装拆除：自主报价 4、运距：自行考虑 |  |  | m3 | 47.94
1.18.5 | 500112003008 | 预制预应力混凝土构件 | 1、构件结构尺寸：∅80cm承插钢筋砼涵管购置安装（胶圈安装，含砂浆接口） 2、强度等级及配合比：C30 3、吊运、堆存要求：自行考虑 4、安装：详见设计图纸 |  |  | m | 12
1.18.6 | 500111001011 | 钢筋加工及安装 | 1、型号、规格：详见设计 |  |  | t | 0.097
1.18.7 | 500114002030 | 涂料 | 刷白色或黄色外墙涂料 |  |  | 项 | 2
1.18.8 | 500114002031 | 施工围堰及降排水 | 施工围堰降排水 |  |  | 项 | 2
1.18.9 | 500114002032 | 铭牌编号费 | 自主报价 |  |  | 项 | 2
1.19 | 5001 | 涵洞03（Φ60cm×6m）（2024-4-节余004） |  |  |  | 座 | 1
1.19.1 | 500101002018 | 一般土方开挖 | 1、土类分级：一二类 2、开挖厚度：详见设计 3、运距：自行考虑 |  |  | m3 | 31.24
【新点水利软件江苏版 V10.3.6】
建筑工程分类分项工程量清单
合同编号： | [7 empty] | 第20页 共25页
工程名称：2024年丰县欢口镇于口片高标准农田建设改造提升项目节余资金增做工程（财政补助）
序号 | 项目编码 | 项目名称 | 项目特征描述 | 项目工作内容 |  | 计量单位 | 工程数量 |  | 主要技术 条款编码 | 备注
1.19.2 | 500103001017 | 一般土方填筑 | 1、土质及含水量：砂壤土 2、压实系数：0.93 3、运距：自行考虑 |  |  | m3 | 31.24
1.19.3 | 500109001050 | 普通混凝土 | 1、部位及类型：砼管基 2、设计龄期、强度等级及配合比：C30商品砼 3、模板制作安装拆除：自主报价 4、运距：自行考虑 |  |  | m3 | 0.75
1.19.4 | 500109001051 | 普通混凝土 | 1、部位及类型：砼挡墙 2、设计龄期、强度等级及配合比：C30商品砼 3、模板制作安装拆除：自主报价 4、运距：自行考虑 |  |  | m3 | 9.84
1.19.5 | 500109001052 | 普通混凝土 | 1、部位及类型：砼挡墙底板 2、设计龄期、强度等级及配合比：C30商品砼 3、模板制作安装拆除：自主报价 4、运距：自行考虑 |  |  | m3 | 5.28
1.19.6 | 500112003009 | 预制预应力混凝土构件 | 1、构件结构尺寸：∅60cm承插钢筋砼涵管购置安装（胶圈安装，含砂浆接口） 2、强度等级及配合比：C30 3、吊运、堆存要求：自行考虑 4、安装：详见设计图纸 |  |  | m | 6
1.19.7 | 500111001012 | 钢筋加工及安装 | 1、型号、规格：详见设计 |  |  | t | 0.06
1.19.8 | 500114002033 | 泥结碎石路面 | 20cm厚泥结碎石路面 |  |  | m2 | 20.8
1.19.9 | 500114002034 | 涂料 | 详见设计 |  |  | 项 | 1
1.19.10 | 500114002035 | 施工围堰及降排水 | 施工围堰降排水 |  |  | 项 | 1
1.19.11 | 500114002036 | 铭牌编号费 | 自主报价 |  |  | 项 | 1
【新点水利软件江苏版 V10.3.6】
建筑工程分类分项工程量清单
合同编号： | [7 empty] | 第21页 共25页
工程名称：2024年丰县欢口镇于口片高标准农田建设改造提升项目节余资金增做工程（财政补助）
序号 | 项目编码 | 项目名称 | 项目特征描述 | 项目工作内容 |  | 计量单位 | 工程数量 |  | 主要技术 条款编码 | 备注
1.20 | 5001 | 涵洞04（Φ60cm×6m，挡墙3m）（2024-4-节余005） |  |  |  | 座 | 1
1.20.1 | 500101002019 | 一般土方开挖 | 1、土类分级：一二类 2、开挖厚度：详见设计 3、运距：自行考虑 |  |  | m3 | 25
1.20.2 | 500103001018 | 一般土方填筑 | 1、土质及含水量：砂壤土 2、压实系数：0.93 3、运距：自行考虑 |  |  | m3 | 25
1.20.3 | 500109001053 | 普通混凝土 | 1、部位及类型：砼管基 2、设计龄期、强度等级及配合比：C30商品砼 3、模板制作安装拆除：自主报价 4、运距：自行考虑 |  |  | m3 | 0.88
1.20.4 | 500109001054 | 普通混凝土 | 1、部位及类型：砼挡墙 2、设计龄期、强度等级及配合比：C30商品砼 3、模板制作安装拆除：自主报价 4、运距：自行考虑 |  |  | m3 | 5.57
1.20.5 | 500109001055 | 普通混凝土 | 1、部位及类型：砼挡墙底板 2、设计龄期、强度等级及配合比：C30商品砼 3、模板制作安装拆除：自主报价 4、运距：自行考虑 |  |  | m3 | 3.24
1.20.6 | 500112003010 | 预制预应力混凝土构件 | 1、构件结构尺寸：∅60cm承插钢筋砼涵管购置安装（胶圈安装，含砂浆接口） 2、强度等级及配合比：C30 3、吊运、堆存要求：自行考虑 4、安装：详见设计图纸 |  |  | m | 6
【新点水利软件江苏版 V10.3.6】
建筑工程分类分项工程量清单
合同编号： | [7 empty] | 第22页 共25页
工程名称：2024年丰县欢口镇于口片高标准农田建设改造提升项目节余资金增做工程（财政补助）
序号 | 项目编码 | 项目名称 | 项目特征描述 | 项目工作内容 |  | 计量单位 | 工程数量 |  | 主要技术 条款编码 | 备注
1.20.7 | 500111001013 | 钢筋加工及安装 | 1、型号、规格：详见设计 |  |  | t | 0.045
1.20.8 | 500114002037 | 砼路面 | 18cm厚C30砼路面，12cm厚碎石垫层 |  |  | m2 | 15.6
1.20.9 | 500114002038 | 涂料 | 详见设计 |  |  | 项 | 1
1.20.10 | 500114002039 | 施工围堰及降排水 | 施工围堰降排水 |  |  | 项 | 1
1.20.11 | 500114002040 | 铭牌编号费 | 自主报价 |  |  | 项 | 1
1.21 | 5001 | 出水池01（2.0m×2.0m×2.3m出水池，Φ80管道6m）（出水池-节余01） |  |  |  | 座 | 1
1.21.1 | 500101002020 | 一般土方开挖 | 1、土类分级：一二类 2、开挖厚度：详见设计 3、运距：自行考虑 |  |  | m3 | 25
1.21.2 | 500103001019 | 一般土方填筑 | 1、土质及含水量：砂壤土 2、压实系数：0.93 3、运距：自行考虑 |  |  | m3 | 25
1.21.3 | 500109001056 | 普通混凝土 | 1、部位及类型：砼水池底板 2、设计龄期、强度等级及配合比：C30商品砼 3、抗渗、抗冻、抗磨等要求：F100，W6 4、运距：自主报价 5、模板制作安装拆除：自主报价 |  |  | m3 | 4.04
1.21.4 | 500109001057 | 普通混凝土 | 1、部位及类型：砼水池墙 2、设计龄期、强度等级及配合比：C30商品砼 3、抗渗、抗冻、抗磨等要求：F100，W6 4、模板制作安装拆除：自主报价 5、运距：自行考虑 |  |  | m3 | 8.54
【新点水利软件江苏版 V10.3.6】
建筑工程分类分项工程量清单
合同编号： | [7 empty] | 第23页 共25页
工程名称：2024年丰县欢口镇于口片高标准农田建设改造提升项目节余资金增做工程（财政补助）
序号 | 项目编码 | 项目名称 | 项目特征描述 | 项目工作内容 |  | 计量单位 | 工程数量 |  | 主要技术 条款编码 | 备注
1.21.5 | 500109001058 | 普通混凝土 | 1、部位及类型：砼管基 2、设计龄期、强度等级及配合比：C30商品砼 3、抗渗、抗冻、抗磨等要求：F100，W6 4、运距：自主报价 5、模板制作安装拆除：自主报价 |  |  | m3 | 4.79
1.21.6 | 500112003011 | 预制预应力混凝土构件 | 1、构件结构尺寸：∅80cm承插钢筋砼涵管购置安装（胶圈安装，含砂浆接口） 2、强度等级及配合比：C30 3、吊运、堆存要求：自行考虑 4、安装：详见设计图纸 |  |  | m | 6
1.21.7 | 500111001014 | 钢筋加工及安装 | 1、型号、规格：详见设计 |  |  | t | 1.004
1.21.8 | 500114002041 | 涂料 | 详见设计 |  |  | 项 | 1
1.21.9 | 500114002042 | 铭牌编号费 | 自主报价 |  |  | 项 | 1
1.22 | 5001 | 斗门，Φ60cm×6m（斗门-节余001-006） |  |  |  | 座 | 6
1.22.1 | 500101002021 | 土方开挖 | 1、土类分级：一二类 2、开挖厚度：详见设计 3、运距：自主报价 |  |  | m3 | 91.48
1.22.2 | 500103001020 | 土方填筑 | 1、压实度：≥0.93 2、土方运距：自主报价 |  |  | m3 | 46.36
1.22.3 | 500109001059 | 普通混凝土 | 1、部位及类型：闸墩及胸墙 2、设计龄期、强度等级及配合比：C30商品砼 3、模板制作安装拆除：自行考虑 4、运距：自行考虑 |  |  | m3 | 10.22
【新点水利软件江苏版 V10.3.6】
建筑工程分类分项工程量清单
合同编号： | [7 empty] | 第24页 共25页
工程名称：2024年丰县欢口镇于口片高标准农田建设改造提升项目节余资金增做工程（财政补助）
序号 | 项目编码 | 项目名称 | 项目特征描述 | 项目工作内容 |  | 计量单位 | 工程数量 |  | 主要技术 条款编码 | 备注
1.22.4 | 500109001060 | 普通混凝土 | 1、部位及类型：挡墙 2、设计龄期、强度等级及配合比：C30商品砼 3、运距：自行考虑 4、模板制作安装拆除：自行考虑 |  |  | m3 | 9.48
1.22.5 | 500109001061 | 普通混凝土 | 1、部位及类型：管基 2、设计龄期、强度等级及配合比：C30商品砼 3、运距：自行考虑 4、模板制作安装拆除：自行考虑 |  |  | m3 | 10.24
1.22.6 | 500112003012 | 预制预应力混凝土构件 | 1、构件结构尺寸：∅60cm承插钢筋砼涵管购置安装（胶圈安装，含砂浆接口） 2、强度等级及配合比：C30 3、吊运、堆存要求：自行考虑 4、安装：详见设计图纸 |  |  | m | 36
1.22.7 | 500114002043 | 涂料 | 刷白色或黄色外墙涂料 |  |  | 项 | 6
1.22.8 | 500114002044 | 编号铭牌费 | 详见设计、自主报价 |  |  | 项 | 6
1.23 | 5001 | 砼路3.m宽（无路基） |  |  |  | 公里 | 1.47
1.23.1 | 500101002022 | 路基整理 | 1、原路基整理压实 |  |  | m2 | 5586
1.23.2 | 500101002023 | 路肩回填 | 1、路肩回填压实 |  |  | m3 | 441
1.23.3 | 500103001021 | 碎石路基 | 1、级配碎石10cm厚 2、压实系数：0.95 |  |  | m2 | 5084
1.23.4 | 500109001062 | 普通混凝土 | 1、部位及类型：18cm厚砼路面（伸缩缝刻痕等全部设计内容） 2、设计龄期、强度等级及配合比：C30 3、级配、拌制要求：商品砼 4、运距：自行考虑 |  |  | m2 | 4496
【新点水利软件江苏版 V10.3.6】
建筑工程分类分项工程量清单
合同编号： | [7 empty] | 第25页 共25页
工程名称：2024年丰县欢口镇于口片高标准农田建设改造提升项目节余资金增做工程（财政补助）
序号 | 项目编码 | 项目名称 | 项目特征描述 | 项目工作内容 |  | 计量单位 | 工程数量 |  | 主要技术 条款编码 | 备注
1.23.5 | 500114002045 | 铭牌编号费 | 自主报价 |  |  | 项 | 5
【新点水利软件江苏版 V10.3.6】

## 3 表1-3设备采购和安装工程分类分项工程量清单（电子招投标用
设备采购和安装工程分类分项工程量清单
合同编号： | [7 empty] | 第1页 共2页
工程名称：2024年丰县欢口镇于口片高标准农田建设改造提升项目节余资金增做工程（财政补助）
序号 | 项目编码 | 项目名称 | 项目特征描述 | 项目工作内容 |  | 计量 单位 | 工程 数量 |  | 主要技术 条款编码 | 备注
1 | 50 | 水利工程 |  |  |  |  | 1
1.1 | 5001 | 水闸01（Φ60cm闸门槽1）（2024-3-节余001-022） |  |  |  | 座 | 22
1.1.1 | 500202005001 | 闸门设备安装 | 1、外形尺寸：闸门0.6*1m配1t手摇启闭机，一体化闸门 2、材质：铸铁 |  |  | 套 | 22
1.2 | 5001 | 水闸02（Φ60cm闸门槽2）（2024-3-节余023） |  |  |  | 座 | 1
1.2.1 | 500202005002 | 闸门设备安装 | 1、外形尺寸：闸门0.6*0.6m配1t手摇启闭机，一体化闸门，双面止水 2、材质：铸铁 |  |  | 套 | 1
1.3 | 5001 | 水闸03，T180渠闸（2024-3-节余24-025） |  |  |  | 座 | 2
1.3.1 | 500202005003 | 闸门设备安装 | 1、外形尺寸：闸门1*0.8m配2t手摇启闭机，一体化闸门 2、材质：铸铁 |  |  | 套 | 2
1.4 | 5001 | 水闸04，Φ40cm×2m渠闸（2024-3-节余026-028） |  |  |  | 座 | 3
1.4.1 | 500202005004 | 闸门设备安装 | 1、外形尺寸：PZJY-0.4*0.4m配1t手摇启闭机，一体化闸门 2、材质：铸铁 |  |  | 套 | 3
1.5 | 5001 | 水闸05，更换0.8×1.1m闸门，3.0T启闭机（2024-3-节余029） |  |  |  | 座 | 1
1.5.1 | 500202005005 | 闸门设备安装 | 1、外形尺寸：0.8*1.1m闸门，配30KN手摇启闭机， 2、材质：铸铁 |  |  | 套 | 1
1.6 | 5001 | 水闸06，Φ60cm×6m涵闸（2024-3-节余030） |  |  |  | 座 | 1
1.6.1 | 500202005006 | 闸门设备安装 | 1、外形尺寸：闸门0.6*0.6m配1t手摇启闭机，一体化闸门，双面止水 2、材质：铸铁 |  |  | 套 | 1
【新点水利软件江苏版 V10.3.6】
设备采购和安装工程分类分项工程量清单
合同编号： | [7 empty] | 第2页 共2页
工程名称：2024年丰县欢口镇于口片高标准农田建设改造提升项目节余资金增做工程（财政补助）
序号 | 项目编码 | 项目名称 | 项目特征描述 | 项目工作内容 |  | 计量 单位 | 工程 数量 |  | 主要技术 条款编码 | 备注
1.7 | 5001 | 水闸07，Φ60cm×2m退水闸带跌水（2024-3-节余031-033） |  |  |  | 座 | 3
1.7.1 | 500202005007 | 闸门设备安装 | 1、外形尺寸：闸门0.6*0.6m配1t手摇启闭机，一体化闸门，双面止水 2、材质：铸铁 |  |  | 套 | 3
1.8 | 5001 | 渡槽01，Φ60cm×14m渡槽(DC-结余001) |  |  |  | 座 | 1
1.8.1 | 500202005008 | 闸门设备安装 | 1、外形尺寸：闸门0.6*0.6m配1t手摇启闭机，一体化闸门，双面止水 2、材质：铸铁 |  |  | 套 | 1
1.9 | 5001 | 渡槽02，Φ60cm×6m渡槽。单侧延伸6m(DC-结余002) |  |  |  | 座 | 1
1.9.1 | 500202005009 | 闸门设备安装 | 1、外形尺寸：闸门0.6*0.6m配1t手摇启闭机，一体化闸门，双面止水 2、材质：铸铁 |  |  | 套 | 1
1.10 | 5001 | 斗门，Φ60cm×6m（斗门-节余001-006） |  |  |  | 座 | 6
1.10.1 | 500202005010 | 闸门设备安装 | 1、外形尺寸：闸门0.6*0.6m配1t手摇启闭机，一体化闸门，双面止水 2、材质：铸铁 |  |  | 套 | 6
【新点水利软件江苏版 V10.3.6】

## 4 表1-4措施项目清单
措施项目清单
工程名称：2024年丰县欢口镇于口片高标准农田建设改造提升项目节余资金增做工程（财政补助） |  |  |  | 第1页 共1页
序号 | 项目名称 |  | 备注
1 | 环境保护措施 |  | 自主报价
2 | 安全文明措施 |  | （工程量清单计价-设备费）*2.5%
3 | 临时工程 |  | 自主报价
4 | 交通工程
5 | 保险费 |  | 自主报价
6 | 施工企业进退场费 |  | 自主报价
7 | 大型施工设备安拆费 |  | 自主报价
【新点水利软件江苏版 V10.3.6】

## 5 表1-5其他项目清单
其他项目清单
合同编号： |  |  |  | 第1页 共1页
工程名称：2024年丰县欢口镇于口片高标准农田建设改造提升项目节余资金增做工程（财政补助）
序号 | 项目名称 |  | 备注
1 | 预留金
【新点水利软件江苏版 V10.3.6】

## 6 安全文明措施费分解表
安全文明措施费分解表
合同编号： | [7 empty] | 第1页 共2页
工程名称：2024年丰县欢口镇于口片高标准农田建设改造提升项目节余资金增做工程（财政补助）
序号 | 项目名称 | 计量单位 | 数量 | 单价（元） | 合价（元） |  | 备注
一 | 完善、改造和维护安全防护设施设备 | 元
1 | 现场临时用电防护 | 元 |  |  |  |  | 用电保护；高压区和用电危险区防护和围挡
2 | 洞口、临边防护 | 元 |  |  |  |  | 洞口、临边等危险部位防坠、防滑设施；临时防护盖板或围栏和隔离防护层
3 | 机械设备防护 | 元 |  |  |  |  | 钢防护网罩、防护挡板、防护栏杆等安全防护
4 | 高处作业防护 | 元 |  |  |  |  | 防止物体、人员坠落而设置的安全网、防护棚、防护栏杆、警戒线
5 | 交叉作业防护 | 元 |  |  |  |  | 平面、立面交叉作业时的防护
6 | 防火、防爆、防尘、防毒 | 元
7 | 防雷、防台风、防地质灾害 | 元
8 | 地下工程有害气体监测、通风 | 元
9 | 临时安全防护 | 元 |  |  |  |  | 围堰安全监测、防护，高脚手、高立模安全防护
10 | 安全警示标志 | 元 |  |  |  |  | 警告、提醒、指令、指示等标志、标牌；示警灯、报警闪光灯、夜间警示灯、照明灯
二 | 配备、维护、保养应急救援器材、设备和应急演练 | 元
1 | 配备、维护、保养应急救援器材、设备 | 元 |  |  |  |  | 应急救援器材、设备的配备、维护、保养和更新
2 | 应急演练 | 元
三 | 重大危险源和事故隐患评估、监控和整改 | 元
1 | 重大危险源评估、监控与管理 | 元
2 | 事故隐患排查、评估和整改 | 元
四 | 安全文明生产检查、评价、咨询和标准化建设 | 元 |  |  |  |  | 安全文明生产检查、评价、咨询和标准化建设持续改进等。不含企业安全生产标准化等级创建过程中给予咨询评价机构的评价咨询费用
五 | 配备和更新现场作业人员安全防护用品 | 元 |  |  |  |  | 必须配备的安全防护用品及对安全防护用品的正常损耗进行必要补充
六 | 安全文明生产宣传、教育、培训 | 元 |  |  |  |  | 安全文明宣传活动、标语、展板、音像、图片资料等；安全技术交底、安全操作规程培训、安全知识教育；知识竞赛、技能竞赛、专题会议；经验交流、现场观摩
七 | 安全文明生产适用的新技术、新标准、新工艺、新装备的推广应用 | 元
【新点水利软件江苏版 V10.3.6】
安全文明措施费分解表
合同编号： | [7 empty] | 第2页 共2页
工程名称：2024年丰县欢口镇于口片高标准农田建设改造提升项目节余资金增做工程（财政补助）
序号 | 项目名称 | 计量单位 | 数量 | 单价（元） | 合价（元） |  | 备注
八 | 安全设施及特种设备检测检验 | 元
九 | 文明施工、生活设施和环境的改善、运行和维护 | 元
1 | 现场布置 | 元 |  |  |  |  | 现场围挡、五板一图、企业标志
2 | 办公和生活设施 | 元 |  |  |  |  | 施工现场办公、生活区与作业区分开设置，保持安全距离；设施符合卫生和安全要求；文体卫生设施配备
3 | 现场管理 | 元 |  |  |  |  | 场容场貌；工地地面硬化处理等；材料堆放；扬尘控制；垃圾清运；环境美化、绿化；现场保洁
十 | 其他与安全文明施工直接相关的内容 | 元 |  |  |  |  | 含廉政建设费用
总计
【新点水利软件江苏版 V10.3.6】