## 1.1 封-1 封面
|  | 睢城街道红光路改造(八一西路-人民西路) |  |  | 工程
招标工程量清单
招 标 人：
（单位盖章）
造价咨询人：
（单位盖章）
2024-06-03

## 1.2 扉-1 扉页
|  | 睢城街道红光路改造(八一西路-人民西路) |  |  |  | 工程
招标工程量清单
| 招 标 人： |  |  | 造价咨询人：
|  |  | （单位盖章） |  | （单位资质专用章）
| 法定代表人 或其授权人： |  |  | 法定代表人 或其授权人：
|  |  | （签字或盖章） |  | （签字或盖章）
| 编 制 人： |  |  | 复 核 人：
|  |  | （造价人员签字盖专用章） |  | （造价工程师签字盖专用章）
| 编 制 时 间： |  | 2024-06-03 | 复 核 时 间： | 2024-06-03

## 1.3 表-01 总说明
总说明
工程名称：睢城街道红光路改造(八一西路-人民西路) |  | 第1页 共1页
1、工程概况：睢城街道红光路改造(八一西路-人民西路)工程,道路、路灯、雨污水、交通设施等。 2、工程预算范围：市政。 3、工程清单编制依据：业主提供设计施工图纸，《建设工程工程量清单计价规范》（GB50500-2013），《房屋建设与装饰工程工程量计算规范》(GB50854-2013)，《市政工程工程量计算规范》（GB50857-2013），《园林绿化工程工程量计算规范》（GB50858-2013）,《江苏省建筑与装饰工程计价定额》（2014版），《江苏省安装工程计价定额》（2014版），《江苏省市政工程计价定额》（2014版），《江苏省园林定额》（2007版），《江苏省建设工程费用定额》（2014版）营改增。 4、工程类别：三类。 5、工程质量要求：合格。 6、工期：见招标文件。 7、工程造价的组成： （1）分部分项工程：执行住建部《建设工程工程量清单计价规范》 GB50500-2013、《江苏省建筑与装饰工程计价定额》（2014），《江苏省市政工程计价定额》（2014）、《江苏省安装工程计价表》（2014）, 《江苏省园林定额》（2007版） (2) 措施项目费： 一、总价措施费： 1）现场安全文明施工措施费：市政按2.2%计取，大型土石方按1.5%。 2）安全文明增加费（防治扬尘污染费）：市政按相0.31%计取，大型土石方按0.42%。 3）临时设施费：市政按1.1%计取，其他详清单。 4）建筑工人实名制费用：市政按0.03%计取，大型土石方按0.02%计取。 5）智慧工地费用按0.02%计取。 6）以下措施项目费用暂不计取：冬雨季施工增加费，夜间施工增加费，非夜间施工照，已完工程及设备保护费，赶工措施费，按质论价费，二次搬运费，特殊条件下施工增加费，室内空气污染测试费。 二、单价措施费： 1）脚手架：无。 三、其他措施费： 1）暂列金额：无； 2）暂估价：详清单； 3）计日工：本工程暂不计取； 4）总承包服务费：本工程暂不计取。 四、规费(按相关文件规定执行) ： 1）工程排污费：本工程暂不计取； 2）社会保障费及住房公积金：道路社会保险按2%计取，住房公积金按0.34%计取，具体详见清单； 3）税金：按9%计算。 8、其他须说明的问题： 1）人工费机械费按苏建函价【2024】83号文件执行。 2）材料价格按《睢宁县建筑工程部分建材指导价》（2024年4月）其他未有材料价格参考徐州工程造价信息2024年4月及市场价计算。 3）工程类别按三类。 4）材料价格为不含税价格。 5）余方外运暂按5km计取，投标人自主报价。 6）与老路连接绿化、铺装修复及老旧井盖更换等费用按专业工程暂估价30W计取，外线引入按专业工程暂估价2W计取，最终按实结算。 7）本项目工程量暂按图纸工程量计取，最终工程量按实结算。 8）未尽事项按设计要求及规范计算，最终结果按实结算。 江苏鼎诺建设集团有限公司 二零二四年六月三日
【新点2013清单造价江苏版 V10.3.6】

## 3.1 表-08 分部分项工程和单价措施项目清单与计价表
分部分项工程和单价措施项目清单与计价表
工程名称：大型土石方 |  |  |  |  | 标段： |  |  |  |  | 第1页 共1页
序号 | 项目编码 | 项目名称 |  | 项目特征描述 |  | 计量 单位 | 工程量 | 金额（元）
[8 empty] | 综合单价 | 合价 |  | 其中
暂估价
0401 土石方工程-道路
1 | 040101001001 | 挖一般土方 |  | 1、土壤类别：三类土 |  | m3 | 2665
2 | 040202003001 | 水泥稳定土 |  | 1、水泥含量：4% |  | m3 | 1900
3 | 040103002002 | 余方弃置 |  | 1、废弃料品种：余土弃置 2、运距：投标人自主报价 |  | m3 | 3201.22
4 | 040103002003 | 余方弃置 |  | 1、废弃料品种：破除原混凝土路面 2、运距：投标人自主报价 |  | m3 | 1235
分部小计
0405 雨水管网工程
5 | 040101002001 | 挖沟槽土方 |  | 1、土壤类别：三类土 |  | m3 | 3036.81
6 | 040103001001 | 回填方 |  | 1、填方材料品种：素土回填 2、填方来源、运距：投标单位自行报价 |  | m3 | 402.39
7 | 040103001002 | 回填方 |  | 1、填方材料品种：石屑回填 |  | m3 | 2028.86
8 | 040103002001 | 余方弃置 |  | 1、废弃料品种：余方弃置 2、运距：投标方自行考虑 |  | m3 | 2634.42
分部小计
0401 路灯工程
9 | 040101002002 | 挖沟槽土方 |  | 1、土壤类别：三类土 2、挖土深度：详见设计图纸 |  | m3 | 189.52
10 | 040103001003 | 回填方 |  | 1、密实度要求：按施工要求 |  | m3 | 182.18
分部小计
分部分项合计
本页小计
合 计
【新点2013清单造价江苏版 V10.3.6】

## 3.2 表-11 总价措施项目清单与计价表
总价措施项目清单与计价表
工程名称：大型土石方 | [5 empty] | 标段： |  |  |  |  | 第1页 共2页
序号 | 项目编码 | 项目名称 |  | 计算基础 | 费率（%） |  | 金额（元） |  | 调整 费率（%） | 调整后 金额（元） |  | 备注
1 | 041109001001 | 安全文明施工费
1.1 |  | 基本费 |  | 分部分项合计+单价措施项目合计-除税工程设备费 | 1.5
1.2 |  | 增加费 |  | 分部分项合计+单价措施项目合计-除税工程设备费
1.3 |  | 扬尘污染防治增加费 |  | 分部分项合计+单价措施项目合计-除税工程设备费 | 0.42
2 | 041109002001 | 夜间施工 |  | 分部分项合计+单价措施项目合计-除税工程设备费
3 | 041109003001 | 二次搬运 |  | 分部分项合计+单价措施项目合计-除税工程设备费
4 | 041109004001 | 冬雨季施工 |  | 分部分项合计+单价措施项目合计-除税工程设备费
5 | 041109005001 | 行车、行人干扰 |  | 分部分项合计+单价措施项目合计-除税工程设备费
6 | 041109006001 | 地上、地下设施、建筑物的临时保护设施 |  | 分部分项合计+单价措施项目合计-除税工程设备费
7 | 041109007001 | 已完工程及设备保护 |  | 分部分项合计+单价措施项目合计-除税工程设备费
8 | 041109008001 | 临时设施 |  | 分部分项合计+单价措施项目合计-除税工程设备费
【新点2013清单造价江苏版 V10.3.6】
编制人（造价人员）： | [7 empty] | 复核人（造价工程师）：
总价措施项目清单与计价表
工程名称：大型土石方 | [5 empty] | 标段： |  |  |  |  | 第2页 共2页
序号 | 项目编码 | 项目名称 |  | 计算基础 | 费率（%） |  | 金额（元） |  | 调整 费率（%） | 调整后 金额（元） |  | 备注
9 | 041109009001 | 赶工措施 |  | 分部分项合计+单价措施项目合计-除税工程设备费
10 | 041109010001 | 工程按质论价 |  | 分部分项合计+单价措施项目合计-除税工程设备费
11 | 041109011001 | 建筑工人实名制费用 |  | 分部分项合计+单价措施项目合计-除税工程设备费 | [7 empty] | 建筑工人实名制设备由建筑工人工资专用账户开户银行提供的，建筑工人实名制费用按表中费率乘以0.5系数计取
12 | 041109091001 | 特殊条件下施工增加费 |  | 分部分项合计+单价措施项目合计-除税工程设备费
13 | 041109015001 | 智慧工地费用 |  | 分部分项合计+单价措施项目合计-除税工程设备费 | [7 empty] | 现场安全隐患排查、人员信息动态管理、扬尘管控视频监控、高处作业防护预警、危大工程监测预警和集成平台等设备、软件和管理费用。
14 | 041109016001 | 新冠疫情常态化防控 |  | 分部分项合计+单价措施项目合计-除税工程设备费
【新点2013清单造价江苏版 V10.3.6】
编制人（造价人员）： | [7 empty] | 复核人（造价工程师）：

## 3.3 表-12 其他项目清单与计价汇总表
其他项目清单与计价汇总表
工程名称：大型土石方 |  |  |  | 标段： |  |  | 第1页 共1页
序号 | 项目名称 |  | 金额(元) |  | 结算金额(元) | 备注
1 | 暂列金额
2 | 暂估价
2.1 | 材料暂估价
2.2 | 专业工程暂估价
3 | 计日工
4 | 总承包服务费
合 计
【新点2013清单造价江苏版 V10.3.6】

## 3.4 表-12-1 暂列金额明细表
暂列金额明细表
工程名称：大型土石方 |  |  |  | 标段： |  | 第1页 共1页
序号 | 项目名称 |  | 计量单位 |  | 暂定金额(元) | 备注
合 计
【新点2013清单造价江苏版 V10.3.6】

## 3.5 表-12-3 专业工程暂估价及结算价表
专业工程暂估价及结算价表
工程名称：大型土石方 |  |  |  |  | 标段： |  |  | 第1页 共1页
序号 | 工程名称 |  | 工程内容 | 暂估金额(元) |  | 结算金额(元) | 差额±(元) |  | 备注
合 计
【新点2013清单造价江苏版 V10.3.6】

## 3.6 表-13 规费、税金项目计价表
规费、税金项目计价表
工程名称：大型土石方 |  |  |  | 标段： |  |  |  | 第1页 共1页
序号 | 项目名称 |  | 计算基础 |  | 计算基数(元) |  | 计算费率(％) |  | 金额(元)
1 | 规费 |  | 环境保护税+社会保险费+住房公积金 |  |  |  | 100
1.1 | 社会保险费 |  | 分部分项工程费+措施项目费+其他项目费-除税工程设备费 |  |  |  | 1.3
1.2 | 住房公积金 |  | 分部分项工程费+措施项目费+其他项目费-除税工程设备费 |  |  |  | 0.24
1.3 | 环境保护税 |  | 分部分项工程费+措施项目费+其他项目费-除税工程设备费
2 | 税金 |  | 分部分项工程费+措施项目费+其他项目费+规费-除税甲供材料和甲供设备费/1.01 |  |  |  | 9
合 计
【新点2013清单造价江苏版 V10.3.6】
编制人（造价人员）： | [5 empty] | 复核人（造价工程师）：

## 4.1 表-08 分部分项工程和单价措施项目清单与计价表
分部分项工程和单价措施项目清单与计价表
工程名称：红光路道路 |  |  |  |  | 标段： |  |  |  |  | 第1页 共2页
序号 | 项目编码 | 项目名称 |  | 项目特征描述 |  | 计量 单位 | 工程量 | 金额（元）
[8 empty] | 综合单价 | 合价 |  | 其中
暂估价
0410 拆除工程
1 | 041001001001 | 拆除路面 |  | 1、材质：拆除混凝土面板 2、厚度：20cm 3、拆除路面残值不考虑，结算时由建设单位处理 |  | m3 | 1235
2 | 041001003001 | 拆除基层 |  | 1、材质：有骨料多合土 2、厚度：15cm |  | m3 | 480
分部小计
0402 道路工程
3 | 040202011001 | 碎石 |  | 1、石料规格：级配碎石 2、厚度：15cm |  | m2 | 4726.74
4 | 040203007001 | 水泥混凝土 |  | 1、混凝土强度等级：C30 2、厚度：20cm |  | m2 | 4355
5 | 040201021001 | 防裂贴 |  | 1、材料品种、规格：防裂贴 |  | m2 | 785
6 | 040201021002 | 土工合成材料 |  | 玻璃纤维格栅 |  | m2 | 4355
7 | 040203003002 | 粘层 |  | 1、喷油量：1kg/m2 |  | m2 | 4355
8 | 040203006001 | 沥青混凝土 |  | 1、沥青品种：AC-13 2、沥青混凝土种类：细粒式沥青砼 3、厚度：5CM |  | m2 | 4355
9 | 040204004001 | 安砌侧（平、缘）石 |  | 1、材料品种、规格：花岗岩路牙石12*25cm，3cmM10水泥砂浆粘结 2、C25混凝土垫层31.36m3 |  | m | 987
10 | 041001004001 | 铣刨路面 |  | 1、材质：沥青砼 2、厚度：5cm |  | m2 | 32
11 | 041001001002 | 拆除路面 |  | 1、材质：拆除混凝土面板 |  | m2 | 16
12 | 040203006002 | 沥青混凝土 |  | 1、沥青品种：AC-13 2、沥青混凝土种类：细粒式沥青砼 3、厚度：5CM |  | m2 | 32
13 | 040203007002 | 水泥混凝土 |  | 1、混凝土强度等级：C30 2、厚度：20cm |  | m2 | 16
14 | 040201021003 | 土工合成材料 |  | 玻璃纤维格栅 |  | m2 | 32
15 | 040203003003 | 粘层 |  | 1、喷油量：1kg/m2 |  | m2 | 32
16 | 040202011002 | 碎石 |  | 1、石料规格：级配碎石 2、厚度：10cm |  | m2 | 500
本页小计
【新点2013清单造价江苏版 V10.3.6】
分部分项工程和单价措施项目清单与计价表
工程名称：红光路道路 |  |  |  |  | 标段： |  |  |  |  | 第2页 共2页
序号 | 项目编码 | 项目名称 |  | 项目特征描述 |  | 计量 单位 | 工程量 | 金额（元）
[8 empty] | 综合单价 | 合价 |  | 其中
暂估价
17 | 040203007003 | 水泥混凝土 |  | 1、混凝土强度等级：C30 2、厚度：15cm |  | m2 | 500
分部小计
分部分项合计
1 | 041106001001 | 大型机械设备进出场及安拆 |  | 1、机械设备名称：大型机械进退场 2、机械设备规格型号：投标人自主报价 |  | 项 | 1
单价措施合计
本页小计
合 计
【新点2013清单造价江苏版 V10.3.6】

## 4.2 表-11 总价措施项目清单与计价表
总价措施项目清单与计价表
工程名称：红光路道路 | [5 empty] | 标段： |  |  |  |  | 第1页 共2页
序号 | 项目编码 | 项目名称 |  | 计算基础 | 费率（%） |  | 金额（元） |  | 调整 费率（%） | 调整后 金额（元） |  | 备注
1 | 041109001001 | 安全文明施工费
1.1 |  | 基本费 |  | 分部分项合计+单价措施项目合计-除税工程设备费 | 1.5
1.2 |  | 增加费 |  | 分部分项合计+单价措施项目合计-除税工程设备费
1.3 |  | 扬尘污染防治增加费 |  | 分部分项合计+单价措施项目合计-除税工程设备费 | 0.31
2 | 041109002001 | 夜间施工 |  | 分部分项合计+单价措施项目合计-除税工程设备费
3 | 041109003001 | 二次搬运 |  | 分部分项合计+单价措施项目合计-除税工程设备费
4 | 041109004001 | 冬雨季施工 |  | 分部分项合计+单价措施项目合计-除税工程设备费
5 | 041109005001 | 行车、行人干扰 |  | 分部分项合计+单价措施项目合计-除税工程设备费
6 | 041109006001 | 地上、地下设施、建筑物的临时保护设施 |  | 分部分项合计+单价措施项目合计-除税工程设备费
7 | 041109007001 | 已完工程及设备保护 |  | 分部分项合计+单价措施项目合计-除税工程设备费
8 | 041109008001 | 临时设施 |  | 分部分项合计+单价措施项目合计-除税工程设备费
【新点2013清单造价江苏版 V10.3.6】
编制人（造价人员）： | [7 empty] | 复核人（造价工程师）：
总价措施项目清单与计价表
工程名称：红光路道路 | [5 empty] | 标段： |  |  |  |  | 第2页 共2页
序号 | 项目编码 | 项目名称 |  | 计算基础 | 费率（%） |  | 金额（元） |  | 调整 费率（%） | 调整后 金额（元） |  | 备注
9 | 041109009001 | 赶工措施 |  | 分部分项合计+单价措施项目合计-除税工程设备费
10 | 041109010001 | 工程按质论价 |  | 分部分项合计+单价措施项目合计-除税工程设备费
11 | 041109011001 | 建筑工人实名制费用 |  | 分部分项合计+单价措施项目合计-除税工程设备费 | [7 empty] | 建筑工人实名制设备由建筑工人工资专用账户开户银行提供的，建筑工人实名制费用按表中费率乘以0.5系数计取
12 | 041109091001 | 特殊条件下施工增加费 |  | 分部分项合计+单价措施项目合计-除税工程设备费
13 | 041109015001 | 智慧工地费用 |  | 分部分项合计+单价措施项目合计-除税工程设备费 | [7 empty] | 现场安全隐患排查、人员信息动态管理、扬尘管控视频监控、高处作业防护预警、危大工程监测预警和集成平台等设备、软件和管理费用。
【新点2013清单造价江苏版 V10.3.6】
编制人（造价人员）： | [7 empty] | 复核人（造价工程师）：

## 4.3 表-12 其他项目清单与计价汇总表
其他项目清单与计价汇总表
工程名称：红光路道路 |  |  |  | 标段： |  |  | 第1页 共1页
序号 | 项目名称 |  | 金额(元) |  | 结算金额(元) | 备注
1 | 暂列金额
2 | 暂估价 |  | 300000
2.1 | 材料暂估价
2.2 | 专业工程暂估价 |  | 300000
3 | 计日工
4 | 总承包服务费
合 计 |  |  | 300000
【新点2013清单造价江苏版 V10.3.6】

## 4.4 表-12-1 暂列金额明细表
暂列金额明细表
工程名称：红光路道路 |  |  |  | 标段： |  | 第1页 共1页
序号 | 项目名称 |  | 计量单位 |  | 暂定金额(元) | 备注
合 计
【新点2013清单造价江苏版 V10.3.6】

## 4.5 表-12-3 专业工程暂估价及结算价表
专业工程暂估价及结算价表
工程名称：红光路道路 |  |  |  |  | 标段： |  |  | 第1页 共1页
序号 | 工程名称 |  | 工程内容 | 暂估金额(元) |  | 结算金额(元) | 差额±(元) |  | 备注
1 | 与老路连接绿化、铺装修复及老旧井盖更换等费用 |  | 与老路连接绿化、铺装修复及老旧井盖更换等费用 | 300000
合 计 |  |  |  | 300000
【新点2013清单造价江苏版 V10.3.6】

## 4.6 表-13 规费、税金项目计价表
规费、税金项目计价表
工程名称：红光路道路 |  |  |  | 标段： |  |  |  | 第1页 共1页
序号 | 项目名称 |  | 计算基础 |  | 计算基数(元) |  | 计算费率(％) |  | 金额(元)
1 | 规费 |  | 环境保护税+社会保险费+住房公积金 |  |  |  | 100
1.1 | 社会保险费 |  | 分部分项工程费+措施项目费+其他项目费-除税工程设备费 |  |  |  | 2
1.2 | 住房公积金 |  | 分部分项工程费+措施项目费+其他项目费-除税工程设备费 |  |  |  | 0.34
1.3 | 环境保护税 |  | 分部分项工程费+措施项目费+其他项目费-除税工程设备费
2 | 税金 |  | 分部分项工程费+措施项目费+其他项目费+规费-除税甲供材料和甲供设备费/1.01 |  |  |  | 9
合 计
【新点2013清单造价江苏版 V10.3.6】
编制人（造价人员）： | [5 empty] | 复核人（造价工程师）：

## 5.1 表-08 分部分项工程和单价措施项目清单与计价表
分部分项工程和单价措施项目清单与计价表
工程名称：雨水工程 |  |  |  |  | 标段： |  |  |  |  | 第1页 共3页
序号 | 项目编码 | 项目名称 |  | 项目特征描述 |  | 计量 单位 | 工程量 | 金额（元）
[8 empty] | 综合单价 | 合价 |  | 其中
暂估价
0405 雨水管网工程
1 | 040501001001 | 混凝土管 |  | 1、钢筋砼Ⅱ级管 2、垫层、基础材质及厚度：90°-C20砼基础（详见设计图纸） 3、规格：DN300 4、接口方式：承插式橡胶圈接口 5、管道检验及试验要求：闭水试验 |  | m | 106.37
2 | 040501001002 | 混凝土管 |  | 1、钢筋砼Ⅱ级管 2、垫层、基础材质及厚度：135°-C20砼基础 3、规格：DN400 4、接口方式：承插式橡胶圈接口 5、管道检验及试验要求：闭水试验 |  | m | 146.28
3 | 040501001003 | 混凝土管 |  | 1、钢筋砼Ⅱ级管 2、垫层、基础材质及厚度：135°-C20砼基础 3、规格：DN500 4、接口方式：承插式橡胶圈接口 5、管道检验及试验要求：闭水试验 |  | m | 205.24
4 | 040501001004 | 混凝土管 |  | 1、钢筋砼Ⅱ级管 2、垫层、基础材质及厚度：180°-C20砼基础 3、规格：DN800 4、接口方式：承插式橡胶圈接口 5、管道检验及试验要求：闭水试验 |  | m | 290
5 | 040504002001 | 混凝土井 |  | 1、φ1000钢筋混凝土雨水检查井 2、详见设计图纸 3、球墨防坠板1套 |  | 座 | 29
6 | 040504002002 | 混凝土井 |  | 1、φ1250钢筋混凝土雨水检查井 2、详见设计图纸 3、球墨防坠板1套 |  | 座 | 18
7 | 040504002003 | 混凝土井 |  | 1、钢筋混凝土雨水检查井 2、2200*2200 3、详见设计图纸 4、球墨防坠板1套 |  | 座 | 1
本页小计
【新点2013清单造价江苏版 V10.3.6】
分部分项工程和单价措施项目清单与计价表
工程名称：雨水工程 |  |  |  |  | 标段： |  |  |  |  | 第2页 共3页
序号 | 项目编码 | 项目名称 |  | 项目特征描述 |  | 计量 单位 | 工程量 | 金额（元）
[8 empty] | 综合单价 | 合价 |  | 其中
暂估价
8 | 040504001001 | 砌筑井 |  | 1、拆除、修复现状排水检查井 2、（新建排水管道连接现状雨、污水检查井） 3、详见设计图纸 |  | 座 | 3
9 | 040504009001 | 雨水口 |  | 1、偏沟双篦雨水口 2、雨水箅子及圈口材质、型号、规格：球墨铸铁 3、混凝土强度等级：详见设计图纸 |  | 座 | 27
10 | 04B002 | 新建管道CCTV检测 |  | 新建管道CCTV检测 |  | m | 698.81
分部小计
0405 现状综合管线
11 | 040504004001 | 砖砌井筒 |  | 1、燃气检查井升降井筒 |  | 座 | 2
12 | 010512008001 | 沟盖板、井盖板、井圈 |  | 1、燃气检查井更换重型球墨铸铁井盖座 |  | 块(套) | 2
13 | 040803004001 | 管道包封 |  | 1、名称：De110燃气管道包封 2、规格：详见设计图纸 3、混凝土强度等级：C20 |  | m | 131
14 | 040504004002 | 砖砌井筒 |  | 1、通信检查井升降井筒 |  | 座 | 1
15 | 010512008002 | 沟盖板、井盖板、井圈 |  | 1、通信检查井更换重型球墨铸铁井盖座 |  | 块(套) | 1
16 | 040502010001 | 消火栓 |  | 1、迁改消火栓 |  | 个 | 5
17 | 040504004003 | 砖砌井筒 |  | 1、给水检查井升降井筒 |  | 座 | 6
18 | 010512008003 | 沟盖板、井盖板、井圈 |  | 1、给水检查井更换重型球墨铸铁井盖座 |  | 块(套) | 5
19 | 040803004002 | 管道包封 |  | 1、名称：De160给水管道包封 2、规格：详见设计图纸 3、混凝土强度等级：C20 |  | m | 200
分部小计
分部分项合计
1 | 041107002001 | 排水、降水 |  | 1、轻型井点降水 2、机械规格型号：由施工单位自主报价 3、降排水管规格：由施工单位自主报价 |  | 项 | 1
本页小计
【新点2013清单造价江苏版 V10.3.6】
分部分项工程和单价措施项目清单与计价表
工程名称：雨水工程 |  |  |  |  | 标段： |  |  |  |  | 第3页 共3页
序号 | 项目编码 | 项目名称 |  | 项目特征描述 |  | 计量 单位 | 工程量 | 金额（元）
[8 empty] | 综合单价 | 合价 |  | 其中
暂估价
2 | 041107002002 | 排水、降水 |  | 1、污水抽排 2、机械规格型号：由施工单位自主报价 3、降排水管规格：由施工单位自主报价 |  | 项 | 1
单价措施合计
本页小计
合 计
【新点2013清单造价江苏版 V10.3.6】

## 5.2 表-11 总价措施项目清单与计价表
总价措施项目清单与计价表
工程名称：雨水工程 | [5 empty] | 标段： |  |  |  |  | 第1页 共2页
序号 | 项目编码 | 项目名称 |  | 计算基础 | 费率（%） |  | 金额（元） |  | 调整 费率（%） | 调整后 金额（元） |  | 备注
1 | 041109001001 | 安全文明施工费
1.1 |  | 基本费 |  | 分部分项合计+单价措施项目合计-除税工程设备费 | 1.5
1.2 |  | 增加费 |  | 分部分项合计+单价措施项目合计-除税工程设备费
1.3 |  | 扬尘污染防治增加费 |  | 分部分项合计+单价措施项目合计-除税工程设备费 | 0.31
2 | 041109002001 | 夜间施工 |  | 分部分项合计+单价措施项目合计-除税工程设备费
3 | 041109003001 | 二次搬运 |  | 分部分项合计+单价措施项目合计-除税工程设备费
4 | 041109004001 | 冬雨季施工 |  | 分部分项合计+单价措施项目合计-除税工程设备费
5 | 041109005001 | 行车、行人干扰 |  | 分部分项合计+单价措施项目合计-除税工程设备费
6 | 041109006001 | 地上、地下设施、建筑物的临时保护设施 |  | 分部分项合计+单价措施项目合计-除税工程设备费
7 | 041109007001 | 已完工程及设备保护 |  | 分部分项合计+单价措施项目合计-除税工程设备费
8 | 041109008001 | 临时设施 |  | 分部分项合计+单价措施项目合计-除税工程设备费
【新点2013清单造价江苏版 V10.3.6】
编制人（造价人员）： | [7 empty] | 复核人（造价工程师）：
总价措施项目清单与计价表
工程名称：雨水工程 | [5 empty] | 标段： |  |  |  |  | 第2页 共2页
序号 | 项目编码 | 项目名称 |  | 计算基础 | 费率（%） |  | 金额（元） |  | 调整 费率（%） | 调整后 金额（元） |  | 备注
9 | 041109009001 | 赶工措施 |  | 分部分项合计+单价措施项目合计-除税工程设备费
10 | 041109010001 | 工程按质论价 |  | 分部分项合计+单价措施项目合计-除税工程设备费
11 | 041109011001 | 建筑工人实名制费用 |  | 分部分项合计+单价措施项目合计-除税工程设备费 | [7 empty] | 建筑工人实名制设备由建筑工人工资专用账户开户银行提供的，建筑工人实名制费用按表中费率乘以0.5系数计取
12 | 041109091001 | 特殊条件下施工增加费 |  | 分部分项合计+单价措施项目合计-除税工程设备费
13 | 041109015001 | 智慧工地费用 |  | 分部分项合计+单价措施项目合计-除税工程设备费 | [7 empty] | 现场安全隐患排查、人员信息动态管理、扬尘管控视频监控、高处作业防护预警、危大工程监测预警和集成平台等设备、软件和管理费用。
14 | 041109016001 | 新冠疫情常态化防控 |  | 分部分项合计+单价措施项目合计-除税工程设备费
【新点2013清单造价江苏版 V10.3.6】
编制人（造价人员）： | [7 empty] | 复核人（造价工程师）：

## 5.3 表-12 其他项目清单与计价汇总表
其他项目清单与计价汇总表
工程名称：雨水工程 |  |  |  | 标段： |  |  | 第1页 共1页
序号 | 项目名称 |  | 金额(元) |  | 结算金额(元) | 备注
1 | 暂列金额
2 | 暂估价
2.1 | 材料暂估价
2.2 | 专业工程暂估价
3 | 计日工
4 | 总承包服务费
合 计
【新点2013清单造价江苏版 V10.3.6】

## 5.4 表-12-1 暂列金额明细表
暂列金额明细表
工程名称：雨水工程 |  |  |  | 标段： |  | 第1页 共1页
序号 | 项目名称 |  | 计量单位 |  | 暂定金额(元) | 备注
合 计
【新点2013清单造价江苏版 V10.3.6】

## 5.5 表-12-3 专业工程暂估价及结算价表
专业工程暂估价及结算价表
工程名称：雨水工程 |  |  |  |  | 标段： |  |  | 第1页 共1页
序号 | 工程名称 |  | 工程内容 | 暂估金额(元) |  | 结算金额(元) | 差额±(元) |  | 备注
合 计
【新点2013清单造价江苏版 V10.3.6】

## 5.6 表-13 规费、税金项目计价表
规费、税金项目计价表
工程名称：雨水工程 |  |  |  | 标段： |  |  |  | 第1页 共1页
序号 | 项目名称 |  | 计算基础 |  | 计算基数(元) |  | 计算费率(％) |  | 金额(元)
1 | 规费 |  | 环境保护税+社会保险费+住房公积金 |  |  |  | 100
1.1 | 社会保险费 |  | 分部分项工程费+措施项目费+其他项目费-除税工程设备费 |  |  |  | 2
1.2 | 住房公积金 |  | 分部分项工程费+措施项目费+其他项目费-除税工程设备费 |  |  |  | 0.34
1.3 | 环境保护税 |  | 分部分项工程费+措施项目费+其他项目费-除税工程设备费
2 | 税金 |  | 分部分项工程费+措施项目费+其他项目费+规费-除税甲供材料和甲供设备费/1.01 |  |  |  | 9
合 计
【新点2013清单造价江苏版 V10.3.6】
编制人（造价人员）： | [5 empty] | 复核人（造价工程师）：

## 6.1 表-08 分部分项工程和单价措施项目清单与计价表
分部分项工程和单价措施项目清单与计价表
工程名称：红光路交通设施 |  |  |  |  | 标段： |  |  |  |  | 第1页 共3页
序号 | 项目编码 | 项目名称 |  | 项目特征描述 |  | 计量 单位 | 工程量 | 金额（元）
[8 empty] | 综合单价 | 合价 |  | 其中
暂估价
0402 道路工程(交通管理设施)
1 | 040205006003 | 标线 |  | 1、材料品种：黄色0.15m宽 2、线型：虚线4*6米 3、分界线 |  | m2 | 25.19
2 | 040205006001 | 标线 |  | 1、材料品种：白色热熔线 2、线型：实线 3、规格：0.1 |  | m2 | 56.29
3 | 040205006004 | 标线 |  | 1、材料品种：白色虚线0.1 2、线型：2*4 |  | m2 | 12.6
4 | 040205008001 | 横道线 |  | 1、材料品种：横道线0.4 2、形式：实线热熔 |  | m2 | 39.49
5 | 040205006002 | 标线 |  | 1、材料品种：黄色热熔线 2、线型：实线 3、规格：0.15 |  | m2 | 7.39
6 | 040205008002 | 横道线 |  | 1、材料品种：停止线、让行线0.2m宽 2、形式：白色实线热熔 |  | m2 | 3.6
7 | 040205006008 | 标线 |  | 1、材料品种：白色实线热熔 2、类型：直行箭头 3、规格尺寸：1.215m2/个 |  | 个 | 2
8 | 040205007002 | 标记 |  | 1、材料品种：人行横道预告标记（菱形标记） 2、类型：热熔型 3、规格尺寸：3米内1.142m2/个 |  | 个 | 4
9 | 040205007003 | 标记 |  | 1、材料品种：人行横道预告标记（停车让行标记） 2、类型：热熔型 3、规格尺寸：3米内0.842m2/个 |  | 个 | 2
10 | 040205017001 | 防撞筒（墩） |  | 1、材料品种：PE材质 2、规格、型号：高825mm，直径580mm |  | 个 | 12
11 | 040205018001 | 警示柱 |  | 1、材料品种：镀锌钢管高1000mm，直径110mm |  | 根 | 38
12 | 010404001001 | 垫层 |  | 1、垫层材料种类、配合比、厚度：碎石垫层 |  | m3 | 1.33
本页小计
【新点2013清单造价江苏版 V10.3.6】
分部分项工程和单价措施项目清单与计价表
工程名称：红光路交通设施 |  |  |  |  | 标段： |  |  |  |  | 第2页 共3页
序号 | 项目编码 | 项目名称 |  | 项目特征描述 |  | 计量 单位 | 工程量 | 金额（元）
[8 empty] | 综合单价 | 合价 |  | 其中
暂估价
13 | 010501003001 | 独立基础 |  | 1、混凝土种类：非泵送商品砼 2、混凝土强度等级：C25 3、部位：立杆基础 |  | m3 | 19.38
14 | 060212016002 | 现浇混凝土构件钢筋 |  | 1、钢筋种类、规格：三级钢直径8-10 |  | t | 0.257
15 | 060212016001 | 现浇混凝土构件钢筋 |  | 1、钢筋种类、规格：三级钢直径12 |  | t | 0.139
16 | 060212016003 | 现浇混凝土构件钢筋 |  | 1、钢筋种类、规格：三级钢直径16-20 |  | t | 0.222
17 | 040205003004 | 标杆 |  | 1、类型：单柱 2、材质：钢管高5m内 3、规格尺寸：直径78*2.0*2700，其他材料详见图纸，投标人自主报价 4、油漆品种：反光涂料 |  | 根 | 2
18 | 040205003005 | 标杆 |  | 1、类型：单柱 2、材质：钢管高5m内 3、规格尺寸：直径100*2.0*3600其他材料详见图纸，投标人自主报价 4、油漆品种：反光涂料 |  | 根 | 7
19 | 040205003001 | 标杆 |  | 1、类型：单柱 2、材质：钢管高5m内 3、规格尺寸：直径89*3.5*2500其他材料详见图纸，投标人自主报价 4、油漆品种：反光涂料 |  | 根 | 2
20 | 040205003003 | 标杆 |  | 1、类型：3F4*3.5 2、材质：钢管高9m内 3、规格尺寸：主直径229*12*8500，其他材料详见图纸，投标人自主报价 4、油漆品种：反光涂料 |  | 根 | 2
21 | 040205004001 | 标志板 |  | 1、材质、规格尺寸：Φ800*1.5mm厚 铝合金板 2、板面反光膜等级：Ⅳ类反光膜 |  | 块 | 10
本页小计
【新点2013清单造价江苏版 V10.3.6】
分部分项工程和单价措施项目清单与计价表
工程名称：红光路交通设施 |  |  |  |  | 标段： |  |  |  |  | 第3页 共3页
序号 | 项目编码 | 项目名称 |  | 项目特征描述 |  | 计量 单位 | 工程量 | 金额（元）
[8 empty] | 综合单价 | 合价 |  | 其中
暂估价
22 | 040205004005 | 标志板 |  | 1、材质、规格尺寸：边长900mm *1.5mm厚,三角铝合金板 2、板面反光膜等级：Ⅳ类反光膜 |  | 块 | 2
23 | 040205004007 | 标志板 |  | 1、材质、规格尺寸：边长800mm*1.5mm厚 方角铝合金板 2、板面反光膜等级：Ⅳ类反光膜 |  | 块 | 2
24 | 040205004008 | 标志板 |  | 1、材质、规格尺寸：八角铝合金板1.5mm厚 2、板面反光膜等级：Ⅳ类反光膜 |  | 块 | 2
25 | 040205004009 | 标志板 |  | 1、类型：分行道行驶标志牌 2、材质、规格尺寸：矩形1350*400mm*1.5mm厚铝合金板 3、板面反光膜等级：Ⅳ类反光膜 |  | 块 | 2
26 | 040205004004 | 标志板 |  | 1、类型：指路标志牌 2、材质、规格尺寸：方形4000*3000mm*1.5mm厚铝合金板 3、板面反光膜等级：Ⅳ类 |  | 块 | 2
27 | 010516001001 | 螺栓 |  | 1、螺栓种类：地脚螺栓、螺母等 2、规格：详见图纸 |  | t | 0.245
28 | 010516002001 | 预埋铁件 |  | 1、钢材种类：立杆预埋件等 2、规格：详见图纸 3、铁件尺寸：详见图纸 |  | t | 1.609
分部小计
分部分项合计
本页小计
合 计
【新点2013清单造价江苏版 V10.3.6】

## 6.2 表-11 总价措施项目清单与计价表
总价措施项目清单与计价表
工程名称：红光路交通设施 | [5 empty] | 标段： |  |  |  |  | 第1页 共2页
序号 | 项目编码 | 项目名称 |  | 计算基础 | 费率（%） |  | 金额（元） |  | 调整 费率（%） | 调整后 金额（元） |  | 备注
1 | 041109001001 | 安全文明施工费
1.1 |  | 基本费 |  | 分部分项合计+单价措施项目合计-除税工程设备费 | 1.2
1.2 |  | 增加费 |  | 分部分项合计+单价措施项目合计-除税工程设备费
1.3 |  | 扬尘污染防治增加费 |  | 分部分项合计+单价措施项目合计-除税工程设备费 | 0.1
2 | 041109002001 | 夜间施工 |  | 分部分项合计+单价措施项目合计-除税工程设备费
3 | 041109003001 | 二次搬运 |  | 分部分项合计+单价措施项目合计-除税工程设备费
4 | 041109004001 | 冬雨季施工 |  | 分部分项合计+单价措施项目合计-除税工程设备费
5 | 041109005001 | 行车、行人干扰 |  | 分部分项合计+单价措施项目合计-除税工程设备费
6 | 041109006001 | 地上、地下设施、建筑物的临时保护设施 |  | 分部分项合计+单价措施项目合计-除税工程设备费
7 | 041109007001 | 已完工程及设备保护 |  | 分部分项合计+单价措施项目合计-除税工程设备费
8 | 041109008001 | 临时设施 |  | 分部分项合计+单价措施项目合计-除税工程设备费
【新点2013清单造价江苏版 V10.3.6】
编制人（造价人员）： | [7 empty] | 复核人（造价工程师）：
总价措施项目清单与计价表
工程名称：红光路交通设施 | [5 empty] | 标段： |  |  |  |  | 第2页 共2页
序号 | 项目编码 | 项目名称 |  | 计算基础 | 费率（%） |  | 金额（元） |  | 调整 费率（%） | 调整后 金额（元） |  | 备注
9 | 041109009001 | 赶工措施 |  | 分部分项合计+单价措施项目合计-除税工程设备费
10 | 041109010001 | 工程按质论价 |  | 分部分项合计+单价措施项目合计-除税工程设备费
11 | 041109011001 | 建筑工人实名制费用 |  | 分部分项合计+单价措施项目合计-除税工程设备费 | [7 empty] | 建筑工人实名制设备由建筑工人工资专用账户开户银行提供的，建筑工人实名制费用按表中费率乘以0.5系数计取
12 | 041109091001 | 特殊条件下施工增加费 |  | 分部分项合计+单价措施项目合计-除税工程设备费
13 | 041109015001 | 智慧工地费用 |  | 分部分项合计+单价措施项目合计-除税工程设备费 | [7 empty] | 现场安全隐患排查、人员信息动态管理、扬尘管控视频监控、高处作业防护预警、危大工程监测预警和集成平台等设备、软件和管理费用。
【新点2013清单造价江苏版 V10.3.6】
编制人（造价人员）： | [7 empty] | 复核人（造价工程师）：

## 6.3 表-12 其他项目清单与计价汇总表
其他项目清单与计价汇总表
工程名称：红光路交通设施 |  |  |  | 标段： |  |  | 第1页 共1页
序号 | 项目名称 |  | 金额(元) |  | 结算金额(元) | 备注
1 | 暂列金额
2 | 暂估价
2.1 | 材料暂估价
2.2 | 专业工程暂估价
3 | 计日工
4 | 总承包服务费
合 计
【新点2013清单造价江苏版 V10.3.6】

## 6.4 表-12-1 暂列金额明细表
暂列金额明细表
工程名称：红光路交通设施 |  |  |  | 标段： |  | 第1页 共1页
序号 | 项目名称 |  | 计量单位 |  | 暂定金额(元) | 备注
合 计
【新点2013清单造价江苏版 V10.3.6】

## 6.5 表-12-3 专业工程暂估价及结算价表
专业工程暂估价及结算价表
工程名称：红光路交通设施 |  |  |  |  | 标段： |  |  | 第1页 共1页
序号 | 工程名称 |  | 工程内容 | 暂估金额(元) |  | 结算金额(元) | 差额±(元) |  | 备注
合 计
【新点2013清单造价江苏版 V10.3.6】

## 6.6 表-13 规费、税金项目计价表
规费、税金项目计价表
工程名称：红光路交通设施 |  |  |  | 标段： |  |  |  | 第1页 共1页
序号 | 项目名称 |  | 计算基础 |  | 计算基数(元) |  | 计算费率(％) |  | 金额(元)
1 | 规费 |  | 环境保护税+社会保险费+住房公积金 |  |  |  | 100
1.1 | 社会保险费 |  | 分部分项工程费+措施项目费+其他项目费-除税工程设备费 |  |  |  | 2.1
1.2 | 住房公积金 |  | 分部分项工程费+措施项目费+其他项目费-除税工程设备费 |  |  |  | 0.37
1.3 | 环境保护税 |  | 分部分项工程费+措施项目费+其他项目费-除税工程设备费
2 | 税金 |  | 分部分项工程费+措施项目费+其他项目费+规费-除税甲供材料和甲供设备费/1.01 |  |  |  | 9
合 计
【新点2013清单造价江苏版 V10.3.6】
编制人（造价人员）： | [5 empty] | 复核人（造价工程师）：

## 7.1 表-08 分部分项工程和单价措施项目清单与计价表
分部分项工程和单价措施项目清单与计价表
工程名称：路灯工程 |  |  |  |  | 标段： |  |  |  |  | 第1页 共2页
序号 | 项目编码 | 项目名称 |  | 项目特征描述 |  | 计量 单位 | 工程量 | 金额（元）
[8 empty] | 综合单价 | 合价 |  | 其中
暂估价
1 | 040801006001 | 落地式控制箱 |  | 1、名称：路灯控制柜 2、回路：两路 3、C25混凝土基础550*950*500 4、详见设计图纸 |  | 台 | 1
2 | 040805001001 | 常规照明灯 |  | 1、名称：10米单臂路灯 2、型号：详见设计图纸 3、灯杆材质、高度：10M 4、灯架形式及臂长：1.5m 5、光源数量：LED 100W 6、垫层、基础：厚度、材料品种、强度等级：C30钢筋混凝土基础600*600*1200,详见设计图纸 |  | 套 | 17
3 | 040806001001 | 接地极 |  | 1、名称：接地极 2、材质：镀锌角钢 3、规格：50*5*2500 |  | 根(块) | 20
4 | 040806002001 | 接地母线 |  | 1、名称：接地母线 2、材质：镀锌扁钢 3、规格：40*4 |  | m | 28
5 | 040803002001 | 电缆保护管 |  | 1、名称：电缆保护管 2、规格：DN80*3mm 3、材质：镀锌钢管 4、敷设方式：埋地 |  | m | 60
6 | 040803002002 | 电缆保护管 |  | 1、名称：电缆保护管 2、规格：PE63 3、材质：PE管 4、敷设方式：埋地 |  | m | 535
7 | 040803001001 | 电缆 |  | 1、名称：电力电缆 2、规格：YJV-1KV-5*16 3、材质：铜芯 |  | m | 580
8 | 040803001002 | 电缆 |  | 1、名称：电力电缆 2、规格：YJV-1KV-4*50 3、材质：铜芯 |  | m | 30
9 | 040804002001 | 配线 |  | 1、名称：灯内配线 2、配线形式：管内穿线 3、型号：BVV-3*2.5 4、材质：铜芯 |  | m | 225
本页小计
【新点2013清单造价江苏版 V10.3.6】
分部分项工程和单价措施项目清单与计价表
工程名称：路灯工程 |  |  |  |  | 标段： |  |  |  |  | 第2页 共2页
序号 | 项目编码 | 项目名称 |  | 项目特征描述 |  | 计量 单位 | 工程量 | 金额（元）
[8 empty] | 综合单价 | 合价 |  | 其中
暂估价
10 | 040803005001 | 电缆终端头 |  | 1、名称：电缆终端头 2、型号：5*16mm2 3、材质、类型：铜芯 |  | 个 | 2
11 | 040803005002 | 电缆终端头 |  | 1、名称：电缆终端头 2、型号：4*50mm2 3、材质、类型：铜芯 |  | 个 | 2
12 | 040807003001 | 接地装置调试 |  | 1、名称：接地系统调试 |  | 系统(组) | 1
13 | 040807004001 | 电缆试验 |  | 1、名称：电缆故障点测试 |  | 次(根、点)
14 | 040807004002 | 电缆试验 |  | 1、名称：电缆泄露试验 |  | 次(根、点)
分部分项合计
本页小计
合 计
【新点2013清单造价江苏版 V10.3.6】

## 7.2 表-11 总价措施项目清单与计价表
总价措施项目清单与计价表
工程名称：路灯工程 | [5 empty] | 标段： |  |  |  |  | 第1页 共2页
序号 | 项目编码 | 项目名称 |  | 计算基础 | 费率（%） |  | 金额（元） |  | 调整 费率（%） | 调整后 金额（元） |  | 备注
1 | 041109001001 | 安全文明施工费
1.1 |  | 基本费 |  | 分部分项合计+单价措施项目合计-除税工程设备费 | 1.2
1.2 |  | 增加费 |  | 分部分项合计+单价措施项目合计-除税工程设备费
1.3 |  | 扬尘污染防治增加费 |  | 分部分项合计+单价措施项目合计-除税工程设备费 | 0.1
2 | 041109002001 | 夜间施工 |  | 分部分项合计+单价措施项目合计-除税工程设备费
3 | 041109003001 | 二次搬运 |  | 分部分项合计+单价措施项目合计-除税工程设备费
4 | 041109004001 | 冬雨季施工 |  | 分部分项合计+单价措施项目合计-除税工程设备费
5 | 041109005001 | 行车、行人干扰 |  | 分部分项合计+单价措施项目合计-除税工程设备费
6 | 041109006001 | 地上、地下设施、建筑物的临时保护设施 |  | 分部分项合计+单价措施项目合计-除税工程设备费
7 | 041109007001 | 已完工程及设备保护 |  | 分部分项合计+单价措施项目合计-除税工程设备费
8 | 041109008001 | 临时设施 |  | 分部分项合计+单价措施项目合计-除税工程设备费
【新点2013清单造价江苏版 V10.3.6】
编制人（造价人员）： | [7 empty] | 复核人（造价工程师）：
总价措施项目清单与计价表
工程名称：路灯工程 | [5 empty] | 标段： |  |  |  |  | 第2页 共2页
序号 | 项目编码 | 项目名称 |  | 计算基础 | 费率（%） |  | 金额（元） |  | 调整 费率（%） | 调整后 金额（元） |  | 备注
9 | 041109009001 | 赶工措施 |  | 分部分项合计+单价措施项目合计-除税工程设备费
10 | 041109010001 | 工程按质论价 |  | 分部分项合计+单价措施项目合计-除税工程设备费
11 | 041109011001 | 建筑工人实名制费用 |  | 分部分项合计+单价措施项目合计-除税工程设备费 | [7 empty] | 建筑工人实名制设备由建筑工人工资专用账户开户银行提供的，建筑工人实名制费用按表中费率乘以0.5系数计取
12 | 041109091001 | 特殊条件下施工增加费 |  | 分部分项合计+单价措施项目合计-除税工程设备费
13 | 041109015001 | 智慧工地费用 |  | 分部分项合计+单价措施项目合计-除税工程设备费 | [7 empty] | 现场安全隐患排查、人员信息动态管理、扬尘管控视频监控、高处作业防护预警、危大工程监测预警和集成平台等设备、软件和管理费用。
14 | 041109016001 | 新冠疫情常态化防控 |  | 分部分项合计+单价措施项目合计-除税工程设备费
【新点2013清单造价江苏版 V10.3.6】
编制人（造价人员）： | [7 empty] | 复核人（造价工程师）：

## 7.3 表-12 其他项目清单与计价汇总表
其他项目清单与计价汇总表
工程名称：路灯工程 |  |  |  | 标段： |  |  | 第1页 共1页
序号 | 项目名称 |  | 金额(元) |  | 结算金额(元) | 备注
1 | 暂列金额
2 | 暂估价 |  | 20000
2.1 | 材料暂估价
2.2 | 专业工程暂估价 |  | 20000
3 | 计日工
4 | 总承包服务费
合 计 |  |  | 20000
【新点2013清单造价江苏版 V10.3.6】

## 7.4 表-12-1 暂列金额明细表
暂列金额明细表
工程名称：路灯工程 |  |  |  | 标段： |  | 第1页 共1页
序号 | 项目名称 |  | 计量单位 |  | 暂定金额(元) | 备注
合 计
【新点2013清单造价江苏版 V10.3.6】

## 7.5 表-12-3 专业工程暂估价及结算价表
专业工程暂估价及结算价表
工程名称：路灯工程 |  |  |  |  | 标段： |  |  | 第1页 共1页
序号 | 工程名称 |  | 工程内容 | 暂估金额(元) |  | 结算金额(元) | 差额±(元) |  | 备注
1 | 外线引入 |  | 外线引入 | 20000
合 计 |  |  |  | 20000
【新点2013清单造价江苏版 V10.3.6】

## 7.6 表-13 规费、税金项目计价表
规费、税金项目计价表
工程名称：路灯工程 |  |  |  | 标段： |  |  |  | 第1页 共1页
序号 | 项目名称 |  | 计算基础 |  | 计算基数(元) |  | 计算费率(％) |  | 金额(元)
1 | 规费 |  | 环境保护税+社会保险费+住房公积金 |  |  |  | 100
1.1 | 社会保险费 |  | 分部分项工程费+措施项目费+其他项目费-除税工程设备费 |  |  |  | 2.1
1.2 | 住房公积金 |  | 分部分项工程费+措施项目费+其他项目费-除税工程设备费 |  |  |  | 0.37
1.3 | 环境保护税 |  | 分部分项工程费+措施项目费+其他项目费-除税工程设备费
2 | 税金 |  | 分部分项工程费+措施项目费+其他项目费+规费-除税甲供材料和甲供设备费/1.01 |  |  |  | 9
合 计
【新点2013清单造价江苏版 V10.3.6】
编制人（造价人员）： | [5 empty] | 复核人（造价工程师）：