## 扉-1 招标工程量清单扉页
|  | 连云港市赣榆区城头镇杨曹线、同河线改建工程-交通设施 |  |  | 工程
招 标 工 程 量 清 单
招 标 人： |  |  | 造价咨询人：
| （单位盖章） |  |  | (单位资质专用章)
法定代表人 或其授权人： |  |  | 法定代表人 或其授权人：
| (签字或盖章) |  |  | (签字或盖章)
编 制 人： |  |  | 复 核 人：
| (造价人员签字盖专用章) |  |  | (造价工程师签字盖专用章)
编 制 时 间： |  |  | 复 核 时 间：
扉-1

## 表-08 分部分项工程和单价措施项目清单与计价表
分部分项工程和单价措施项目清单与计价表
工程名称：连云港市赣榆区城头镇杨曹线、同河线改建工程-交通设施 | [5 empty] | 标段：连云港市赣榆区城头镇杨曹线、同河线改建工程 |  |  | 第 1 页 共 16 页
序号 | 项目编码 | 项目名称 | 项目特征描述 | 计量单位 | 工程量 |  | 金额（元）
[7 empty] | 综合单价 | 综合合价 |  | 其中：暂估价
标线
1 | 040205006001 | 标线 | 1.部位:同河线 2.材料品种:采用热熔反光型标线 3.工艺:表面均匀撒布玻璃微珠，玻璃微珠含量应保证300g/m2，标线涂层厚度为1.6±0.2mm，应均匀，无起泡、开裂、发粘、脱落等现象 4.线型:工程量包括白线、黄线 5.未尽事宜，详见设计图纸及有关规范并执行现行国家及部颁设计、施工、验收有关规范、规程 | m2 | 266
2 | 040205006002 | 标线 | 1.部位:杨曹线 2.材料品种:采用热熔反光型标线 3.工艺:标线表面撒布玻璃珠，应均匀分布，含量为0.3~0.34kg/m2，标线涂层厚度1.8±0.2mm，按4kg/m2计，标线涂层厚度均匀，无起泡、开裂、发粘、脱落等现象 4.线型:工程量包括白线（车行道边缘线及人行道横线）、黄线、停止线、停车让行路面标记、人行横道预告标识线，由投标人根据实际情况综合考虑报价，结算不再调整 5.未尽事宜，详见设计图纸及有关规范并执行现行国家及部颁设计、施工、验收有关规范、规程 | m2 | 1043
标志牌
本页小计
注：为计取规费等的使用，可在表中增设其中：“定额人工费”。
表—08
分部分项工程和单价措施项目清单与计价表
工程名称：连云港市赣榆区城头镇杨曹线、同河线改建工程-交通设施 | [5 empty] | 标段：连云港市赣榆区城头镇杨曹线、同河线改建工程 |  |  | 第 2 页 共 16 页
序号 | 项目编码 | 项目名称 | 项目特征描述 | 计量单位 | 工程量 |  | 金额（元）
[7 empty] | 综合单价 | 综合合价 |  | 其中：暂估价
杨曹线
3 | 040205004006 | 限速标志+禁停+辅助标志 | 1.类型：单柱式 2.立柱采用Q235电焊钢管，φ152*5mm，总高3740mm，配套φ152*5mm立柱顶盖 3.牌面尺寸，圆形直径600mm+圆形直径600mm+长方形280*600mm，均为2mm厚铝合金板3003，反光材料采用Ⅳ类反光膜 4.地脚螺栓、基础法兰、连接螺栓经除锈处理之后采用热浸镀锌防腐处理，镀锌量应≥350g/m2，其它所有钢构件经除锈处理之后采用热浸镀锌后再涂塑的防腐处理，镀锌量应≥600g/m2，涂塑材料采用聚酯涂料，厚度＞0.076mm，颜色为乳白色 5.基础采用C25钢筋混凝土，预埋4M20地脚螺栓及基础法兰300*300*5mm，混凝土基础规格详见设计图纸，包含模板安拆 6.基础土方开挖、回填、弃置等全部费用投标人根据现场实际情况综合考虑到报价中 7.未尽事宜，详见设计图纸及有关规范并执行现行国家及部颁设计、施工、验收有关规范、规程 | 套 | 2
本页小计
注：为计取规费等的使用，可在表中增设其中：“定额人工费”。
表—08
分部分项工程和单价措施项目清单与计价表
工程名称：连云港市赣榆区城头镇杨曹线、同河线改建工程-交通设施 | [5 empty] | 标段：连云港市赣榆区城头镇杨曹线、同河线改建工程 |  |  | 第 3 页 共 16 页
序号 | 项目编码 | 项目名称 | 项目特征描述 | 计量单位 | 工程量 |  | 金额（元）
[7 empty] | 综合单价 | 综合合价 |  | 其中：暂估价
4 | 040205004007 | 停车让行标志 | 1.类型：单柱式 2.立柱采用Q235电焊钢管，φ152*5mm，总高2670mm，配套φ152*5mm立柱顶盖 3.牌面尺寸，八边形外直径为600mm，2mm厚铝合金板3003，均为2mm厚铝合金板3003，反光材料采用Ⅳ类反光膜 4.地脚螺栓、基础法兰、连接螺栓经除锈处理之后采用热浸镀锌防腐处理，镀锌量应≥350g/m2，其它所有钢构件经除锈处理之后采用热浸镀锌后再涂塑的防腐处理，镀锌量应≥600g/m2，涂塑材料采用聚酯涂料，厚度＞0.076mm，颜色为乳白色 5.基础采用C25混凝土，预埋4M20地脚螺栓及基础法兰300*300*5mm，混凝土基础规格详见设计图纸，包含模板安拆 6.基础土方开挖、回填、弃置等全部费用投标人根据现场实际情况综合考虑到报价中 7.未尽事宜，详见设计图纸及有关规范并执行现行国家及部颁设计、施工、验收有关规范、规程 | 套 | 6
本页小计
注：为计取规费等的使用，可在表中增设其中：“定额人工费”。
表—08
分部分项工程和单价措施项目清单与计价表
工程名称：连云港市赣榆区城头镇杨曹线、同河线改建工程-交通设施 | [5 empty] | 标段：连云港市赣榆区城头镇杨曹线、同河线改建工程 |  |  | 第 4 页 共 16 页
序号 | 项目编码 | 项目名称 | 项目特征描述 | 计量单位 | 工程量 |  | 金额（元）
[7 empty] | 综合单价 | 综合合价 |  | 其中：暂估价
5 | 040205004008 | 交叉口警告标志 | 1.类型：单柱式 2.立柱采用Q235电焊钢管，φ152*5mm，总高2730mm，配套φ152*5mm立柱顶盖 3.牌面尺寸，等边三角形边长为700mm，2mm厚铝合金板3003，反光材料采用Ⅳ类反光膜 4.地脚螺栓、基础法兰、连接螺栓经除锈处理之后采用热浸镀锌防腐处理，镀锌量应≥350g/m2，其它所有钢构件经除锈处理之后采用热浸镀锌后再涂塑的防腐处理，镀锌量应≥600g/m2，涂塑材料采用聚酯涂料，厚度＞0.076mm，颜色为乳白色 5.基础采用C25混凝土，预埋4M20地脚螺栓及基础法兰300*300*5mm，混凝土基础规格详见设计图纸，包含模板安拆 6.基础土方开挖、回填、弃置等全部费用投标人根据现场实际情况综合考虑到报价中 7.未尽事宜，详见设计图纸及有关规范并执行现行国家及部颁设计、施工、验收有关规范、规程 | 套 | 8
本页小计
注：为计取规费等的使用，可在表中增设其中：“定额人工费”。
表—08
分部分项工程和单价措施项目清单与计价表
工程名称：连云港市赣榆区城头镇杨曹线、同河线改建工程-交通设施 | [5 empty] | 标段：连云港市赣榆区城头镇杨曹线、同河线改建工程 |  |  | 第 5 页 共 16 页
序号 | 项目编码 | 项目名称 | 项目特征描述 | 计量单位 | 工程量 |  | 金额（元）
[7 empty] | 综合单价 | 综合合价 |  | 其中：暂估价
6 | 040205004009 | 村庄警告标志 | 1.类型：单柱式 2.立柱采用Q235电焊钢管，φ152*5mm，总高2730mm，配套φ152*5mm立柱顶盖 3.牌面尺寸，等边三角形边长为700mm，2mm厚铝合金板3003，反光材料采用Ⅳ类反光膜 4.地脚螺栓、基础法兰、连接螺栓经除锈处理之后采用热浸镀锌防腐处理，镀锌量应≥350g/m2，其它所有钢构件经除锈处理之后采用热浸镀锌后再涂塑的防腐处理，镀锌量应≥600g/m2，涂塑材料采用聚酯涂料，厚度＞0.076mm，颜色为乳白色 5.基础采用C25混凝土，预埋4M20地脚螺栓及基础法兰300*300*5mm，混凝土基础规格详见设计图纸，包含模板安拆 6.基础土方开挖、回填、弃置等全部费用投标人根据现场实际情况综合考虑到报价中 7.未尽事宜，详见设计图纸及有关规范并执行现行国家及部颁设计、施工、验收有关规范、规程 | 套 | 2
本页小计
注：为计取规费等的使用，可在表中增设其中：“定额人工费”。
表—08
分部分项工程和单价措施项目清单与计价表
工程名称：连云港市赣榆区城头镇杨曹线、同河线改建工程-交通设施 | [5 empty] | 标段：连云港市赣榆区城头镇杨曹线、同河线改建工程 |  |  | 第 6 页 共 16 页
序号 | 项目编码 | 项目名称 | 项目特征描述 | 计量单位 | 工程量 |  | 金额（元）
[7 empty] | 综合单价 | 综合合价 |  | 其中：暂估价
7 | 040205018002 | 道口标柱 | 1.类型：单柱埋入式 2.立柱钢管材料为A3钢，φ114*4mm，长度1200mm，配套顶盖φ114*4mm 3.道口标柱桩身每20cm贴红白相间的Ⅲ类反光膜 4.基础采用C25混凝土，混凝土基础规格详见设计图纸，包含模板安拆 5.基础土方开挖、回填、弃置等全部费用投标人根据现场实际情况综合考虑到报价中 4.未尽事宜，详见设计图纸及有关规范并执行现行国家及部颁设计、施工、验收有关规范、规程 | 根 | 168
同河线
本页小计
注：为计取规费等的使用，可在表中增设其中：“定额人工费”。
表—08
分部分项工程和单价措施项目清单与计价表
工程名称：连云港市赣榆区城头镇杨曹线、同河线改建工程-交通设施 | [5 empty] | 标段：连云港市赣榆区城头镇杨曹线、同河线改建工程 |  |  | 第 7 页 共 16 页
序号 | 项目编码 | 项目名称 | 项目特征描述 | 计量单位 | 工程量 |  | 金额（元）
[7 empty] | 综合单价 | 综合合价 |  | 其中：暂估价
8 | 040205004001 | 沿线村庄，减速慢行标志 | 1.类型：悬臂式 2.立柱采用Q235无缝钢管，φ273*8mm，总高7700mm，配套φ237*5mm立柱顶盖 3.牌面尺寸，长方形2500*1800mm，3mm厚5A02型铝合金板，铝合金板中部采用铝合金龙骨加强，边缘采用角铝加强，铝合金板与龙骨及角铝之间均采用铝合金沉头铆钉连接，反光膜采用Ⅳ类超强级反光膜（反光膜结构为微棱镜型），反光膜材料的性能和技术参数必须符合《道路交通反光膜》（GB/T18833-2012） 4.横梁采用镀锌焊接钢管φ102*6mm，配套φ102*6mm横梁顶盖 5.所有钢构件采用热浸镀锌防腐处理，紧固件镀锌量为350g/m2，其余钢构件镀锌量为600g/m2。不锈钢采用牌号OCr13的不锈钢，螺栓、螺母采用45号钢，螺栓、螺母等材料镀锌为350g/m2，焊条采用T42 6.基础采用C25钢筋混凝土，预埋8M30地脚螺栓及基础法兰φ550*10mm，钢筋混凝土基础规格详见设计图纸，包含模板安拆 7.基础土方开挖、回填、弃置等全部费用投标人根据现场实际 | 套 | 2
本页小计
注：为计取规费等的使用，可在表中增设其中：“定额人工费”。
表—08
分部分项工程和单价措施项目清单与计价表
工程名称：连云港市赣榆区城头镇杨曹线、同河线改建工程-交通设施 | [5 empty] | 标段：连云港市赣榆区城头镇杨曹线、同河线改建工程 |  |  | 第 8 页 共 16 页
序号 | 项目编码 | 项目名称 | 项目特征描述 | 计量单位 | 工程量 |  | 金额（元）
[7 empty] | 综合单价 | 综合合价 |  | 其中：暂估价
情况综合考虑到报价中 8.未尽事宜，详见设计图纸及有关规范并执行现行国家及部颁设计、施工、验收有关规范、规程
本页小计
注：为计取规费等的使用，可在表中增设其中：“定额人工费”。
表—08
分部分项工程和单价措施项目清单与计价表
工程名称：连云港市赣榆区城头镇杨曹线、同河线改建工程-交通设施 | [5 empty] | 标段：连云港市赣榆区城头镇杨曹线、同河线改建工程 |  |  | 第 9 页 共 16 页
序号 | 项目编码 | 项目名称 | 项目特征描述 | 计量单位 | 工程量 |  | 金额（元）
[7 empty] | 综合单价 | 综合合价 |  | 其中：暂估价
9 | 040205004004 | 十字交叉标志 | 1.类型：单柱式 2.立柱采用Q235镀锌焊接钢管，φ76*5mm，总高3200mm，配套φ76*5mm立柱顶盖 3.牌面尺寸，等边三角形边长700mm，2mm厚5A02型铝合金板，铝合金板中部采用铝合金龙骨加强，边缘采用角铝加强，铝合金板与龙骨及角铝之间均采用铝合金沉头铆钉连接，反光膜采用Ⅳ类超强级反光膜（反光膜结构为微棱镜型），反光膜材料的性能和技术参数必须符合《道路交通反光膜》（GB/T18833-2012） 4..所有钢构件采用热浸镀锌防腐处理，紧固件镀锌量为350g/m2，其余钢构件镀锌量为600g/m2。不锈钢采用牌号OCr13的不锈钢，螺栓、螺母采用45号钢，螺栓、螺母等材料镀锌为350g/m2，焊条采用T42 5.基础采用C25混凝土，预埋4M20地脚螺栓及基础法兰300*300*10mm，混凝土基础规格详见设计图纸，包含模板安拆 6.基础土方开挖、回填、弃置等全部费用投标人根据现场实际情况综合考虑到报价中 7.未尽事宜，详见设计图纸及有关规范并执行现 | 套 | 2
本页小计
注：为计取规费等的使用，可在表中增设其中：“定额人工费”。
表—08
分部分项工程和单价措施项目清单与计价表
工程名称：连云港市赣榆区城头镇杨曹线、同河线改建工程-交通设施 | [5 empty] | 标段：连云港市赣榆区城头镇杨曹线、同河线改建工程 |  |  | 第 10 页 共 16 页
序号 | 项目编码 | 项目名称 | 项目特征描述 | 计量单位 | 工程量 |  | 金额（元）
[7 empty] | 综合单价 | 综合合价 |  | 其中：暂估价
行国家及部颁设计、施工、验收有关规范、规程
本页小计
注：为计取规费等的使用，可在表中增设其中：“定额人工费”。
表—08
分部分项工程和单价措施项目清单与计价表
工程名称：连云港市赣榆区城头镇杨曹线、同河线改建工程-交通设施 | [5 empty] | 标段：连云港市赣榆区城头镇杨曹线、同河线改建工程 |  |  | 第 11 页 共 16 页
序号 | 项目编码 | 项目名称 | 项目特征描述 | 计量单位 | 工程量 |  | 金额（元）
[7 empty] | 综合单价 | 综合合价 |  | 其中：暂估价
10 | 040205004005 | T型交叉标志 | 1.类型：单柱式 2.立柱采用Q235镀锌焊接钢管，φ76*5mm，总高3200mm，配套φ76*5mm立柱顶盖 3.牌面尺寸，等边三角形边长700mm，2mm厚5A02型铝合金板，铝合金板中部采用铝合金龙骨加强，边缘采用角铝加强，铝合金板与龙骨及角铝之间均采用铝合金沉头铆钉连接，反光膜采用Ⅳ类超强级反光膜（反光膜结构为微棱镜型），反光膜材料的性能和技术参数必须符合《道路交通反光膜》（GB/T18833-2012） 4..所有钢构件采用热浸镀锌防腐处理，紧固件镀锌量为350g/m2，其余钢构件镀锌量为600g/m2。不锈钢采用牌号OCr13的不锈钢，螺栓、螺母采用45号钢，螺栓、螺母等材料镀锌为350g/m2，焊条采用T425.基础采用C25混凝土，混凝土基础规格详见设计图纸，包含模板安拆 5.基础土方开挖、回填、弃置等全部费用投标人根据现场实际情况综合考虑到报价中 6.未尽事宜，详见设计图纸及有关规范并执行现行国家及部颁设计、施工、验收有关规范、规 | 套 | 2
本页小计
注：为计取规费等的使用，可在表中增设其中：“定额人工费”。
表—08
分部分项工程和单价措施项目清单与计价表
工程名称：连云港市赣榆区城头镇杨曹线、同河线改建工程-交通设施 | [5 empty] | 标段：连云港市赣榆区城头镇杨曹线、同河线改建工程 |  |  | 第 12 页 共 16 页
序号 | 项目编码 | 项目名称 | 项目特征描述 | 计量单位 | 工程量 |  | 金额（元）
[7 empty] | 综合单价 | 综合合价 |  | 其中：暂估价
程
本页小计
注：为计取规费等的使用，可在表中增设其中：“定额人工费”。
表—08
分部分项工程和单价措施项目清单与计价表
工程名称：连云港市赣榆区城头镇杨曹线、同河线改建工程-交通设施 | [5 empty] | 标段：连云港市赣榆区城头镇杨曹线、同河线改建工程 |  |  | 第 13 页 共 16 页
序号 | 项目编码 | 项目名称 | 项目特征描述 | 计量单位 | 工程量 |  | 金额（元）
[7 empty] | 综合单价 | 综合合价 |  | 其中：暂估价
11 | 040205004002 | 限速标志+注意村庄标志 | 1.类型：单柱式 2.立柱采用Q235镀锌焊接钢管，φ76*5mm，总高3500mm，配套φ76*5mm立柱顶盖 3.牌面尺寸，圆形直径600mm+等边三角形边长700mm，均为2mm厚5A02型铝合金板，铝合金板中部采用铝合金龙骨加强，边缘采用角铝加强，铝合金板与龙骨及角铝之间均采用铝合金沉头铆钉连接，反光膜采用Ⅳ类超强级反光膜（反光膜结构为微棱镜型），反光膜材料的性能和技术参数必须符合《道路交通反光膜》（GB/T18833-2012） 4.所有钢构件采用热浸镀锌防腐处理，紧固件镀锌量为350g/m2，其余钢构件镀锌量为600g/m2。不锈钢采用牌号OCr13的不锈钢，螺栓、螺母采用45号钢，螺栓、螺母等材料镀锌为350g/m2，焊条采用T42 5.基础采用C25混凝土，预埋4M20地脚螺栓及基础法兰300*300*15mm，混凝土基础规格详见设计图纸，包含模板安拆 6.基础土方开挖、回填、弃置等全部费用投标人根据现场实际情况综合考虑到报价中 7.未尽事宜，详见设计图纸及有关规范并执行现 | 套 | 2
本页小计
注：为计取规费等的使用，可在表中增设其中：“定额人工费”。
表—08
分部分项工程和单价措施项目清单与计价表
工程名称：连云港市赣榆区城头镇杨曹线、同河线改建工程-交通设施 | [5 empty] | 标段：连云港市赣榆区城头镇杨曹线、同河线改建工程 |  |  | 第 14 页 共 16 页
序号 | 项目编码 | 项目名称 | 项目特征描述 | 计量单位 | 工程量 |  | 金额（元）
[7 empty] | 综合单价 | 综合合价 |  | 其中：暂估价
行国家及部颁设计、施工、验收有关规范、规程
本页小计
注：为计取规费等的使用，可在表中增设其中：“定额人工费”。
表—08
分部分项工程和单价措施项目清单与计价表
工程名称：连云港市赣榆区城头镇杨曹线、同河线改建工程-交通设施 | [5 empty] | 标段：连云港市赣榆区城头镇杨曹线、同河线改建工程 |  |  | 第 15 页 共 16 页
序号 | 项目编码 | 项目名称 | 项目特征描述 | 计量单位 | 工程量 |  | 金额（元）
[7 empty] | 综合单价 | 综合合价 |  | 其中：暂估价
12 | 040205004003 | 停车让行标志 | 1.类型：单柱式 2.立柱采用Q235镀锌焊接钢管，φ76*5mm，总高3200mm，配套φ76*5mm立柱顶盖 3.牌面尺寸，八边形外直径为600mm，2mm厚5A02型铝合金板，铝合金板中部采用铝合金龙骨加强，边缘采用角铝加强，铝合金板与龙骨及角铝之间均采用铝合金沉头铆钉连接，反光膜采用Ⅳ类超强级反光膜（反光膜结构为微棱镜型），反光膜材料的性能和技术参数必须符合《道路交通反光膜》（GB/T18833-2012） 4.所有钢构件采用热浸镀锌防腐处理，紧固件镀锌量为350g/m2，其余钢构件镀锌量为600g/m2。不锈钢采用牌号OCr13的不锈钢，螺栓、螺母采用45号钢，螺栓、螺母等材料镀锌为350g/m2，焊条采用T42 5.基础采用C25混凝土，预埋4M20地脚螺栓及基础法兰300*300*10mm，混凝土基础规格详见设计图纸，包含模板安拆 6.基础土方开挖、回填、弃置等全部费用投标人根据现场实际情况综合考虑到报价中 7.未尽事宜，详见设计图纸及有关规范并执行现行国家及部颁设 | 套 | 4
本页小计
注：为计取规费等的使用，可在表中增设其中：“定额人工费”。
表—08
分部分项工程和单价措施项目清单与计价表
工程名称：连云港市赣榆区城头镇杨曹线、同河线改建工程-交通设施 | [5 empty] | 标段：连云港市赣榆区城头镇杨曹线、同河线改建工程 |  |  | 第 16 页 共 16 页
序号 | 项目编码 | 项目名称 | 项目特征描述 | 计量单位 | 工程量 |  | 金额（元）
[7 empty] | 综合单价 | 综合合价 |  | 其中：暂估价
计、施工、验收有关规范、规程
13 | 040205018001 | 道口标柱 | 1.类型：单柱压入式 2.立柱钢管材料为A3钢，φ120*3.5mm，长度1800mm，表面采用热浸镀锌处理，镀锌量≥550g/m2 3.配套顶盖φ120*3.5mm，立柱与顶盖之间用T42焊条焊接 4.道口标柱外表面贴红白反光膜，反光等级为高强级反光膜，红白段高度均为20cm 5.未尽事宜，详见设计图纸及有关规范并执行现行国家及部颁设计、施工、验收有关规范、规程 | 根 | 24
分部分项合计
措施项目
单价措施合计
本页小计
合 计
注：为计取规费等的使用，可在表中增设其中：“定额人工费”。
表—08

## 表-08 分部分项工程和单价措施项目清单与计价表(带定额)
分部分项工程和单价措施项目清单与计价表
工程名称：连云港市赣榆区城头镇杨曹线、同河线改建工程-交通设施 | [5 empty] | 标段：连云港市赣榆区城头镇杨曹线、同河线改建工程 |  |  | 第 1 页 共 22 页
序号 | 项目编码 | 项目名称 | 项目特征描述 | 计量单位 | 工程量 |  | 金额（元）
[7 empty] | 综合单价 | 综合合价 |  | 其中：暂估价
标线
1 | 040205006001 | 标线 | 1.部位:同河线 2.材料品种:采用热熔反光型标线 3.工艺:表面均匀撒布玻璃微珠，玻璃微珠含量应保证300g/m2，标线涂层厚度为1.6±0.2mm，应均匀，无起泡、开裂、发粘、脱落等现象 4.线型:工程量包括白线、黄线 5.未尽事宜，详见设计图纸及有关规范并执行现行国家及部颁设计、施工、验收有关规范、规程 | m2 | 266
| 2-468 换 | 横道线 热熔漆 单价*0.4 |  | m2 | 266
2 | 040205006002 | 标线 | 1.部位:杨曹线 2.材料品种:采用热熔反光型标线 3.工艺:标线表面撒布玻璃珠，应均匀分布，含量为0.3~0.34kg/m2，标线涂层厚度1.8±0.2mm，按4kg/m2计，标线涂层厚度均匀，无起泡、开裂、发粘、脱落等现象 4.线型:工程量包括白线（车行道边缘线及人行道横线）、黄线、停止线、停车让行路面标记、人行横道预告标识线，由投标人根据实际情况综合考虑报价，结算不再调整 5.未尽事宜，详见设计图纸及有关规范并执行现行国家及部颁设计、施工、验收有关规范、规程 | m2 | 1043
本页小计
注：为计取规费等的使用，可在表中增设其中：“定额人工费”。
表—08
分部分项工程和单价措施项目清单与计价表
工程名称：连云港市赣榆区城头镇杨曹线、同河线改建工程-交通设施 | [5 empty] | 标段：连云港市赣榆区城头镇杨曹线、同河线改建工程 |  |  | 第 2 页 共 22 页
序号 | 项目编码 | 项目名称 | 项目特征描述 | 计量单位 | 工程量 |  | 金额（元）
[7 empty] | 综合单价 | 综合合价 |  | 其中：暂估价
| 2-468 换 | 横道线 热熔漆 单价*0.4 |  | m2 | 1043
标志牌
杨曹线
3 | 040205004006 | 限速标志+禁停+辅助标志 | 1.类型：单柱式 2.立柱采用Q235电焊钢管，φ152*5mm，总高3740mm，配套φ152*5mm立柱顶盖 3.牌面尺寸，圆形直径600mm+圆形直径600mm+长方形280*600mm，均为2mm厚铝合金板3003，反光材料采用Ⅳ类反光膜 4.地脚螺栓、基础法兰、连接螺栓经除锈处理之后采用热浸镀锌防腐处理，镀锌量应≥350g/m2，其它所有钢构件经除锈处理之后采用热浸镀锌后再涂塑的防腐处理，镀锌量应≥600g/m2，涂塑材料采用聚酯涂料，厚度＞0.076mm，颜色为乳白色 5.基础采用C25钢筋混凝土，预埋4M20地脚螺栓及基础法兰300*300*5mm，混凝土基础规格详见设计图纸，包含模板安拆 6.基础土方开挖、回填、弃置等全部费用投标人根据现场实际情况综合考虑到报价中 7.未尽事宜，详见设计图纸及有关规范并执行现行国家及部颁设计、施工、验收有关规范、规程 | 套 | 2
本页小计
注：为计取规费等的使用，可在表中增设其中：“定额人工费”。
表—08
分部分项工程和单价措施项目清单与计价表
工程名称：连云港市赣榆区城头镇杨曹线、同河线改建工程-交通设施 | [5 empty] | 标段：连云港市赣榆区城头镇杨曹线、同河线改建工程 |  |  | 第 3 页 共 22 页
序号 | 项目编码 | 项目名称 | 项目特征描述 | 计量单位 | 工程量 |  | 金额（元）
[7 empty] | 综合单价 | 综合合价 |  | 其中：暂估价
| 2-419 | 安装 柱式标杆 φ114*5050以内 |  | 套 | 2
| 2-441 | 安装 标志板 1m2以内 |  | 块 | 2
| 3-287 换 | (C15砼)混凝土基础 混凝土 换为【C25砼40mm32.5坍落度35~50mm】 [换为：FB80210145 C25砼40mm32.5坍落度35~50mm[非泵送] ] |  | 10m3 | 0.192
| 3-288 | 混凝土基础模板 |  | 10m2 | 0.96
| 3-250 | 钢筋制作、安装 现浇混凝土 φ10以内 |  | t | 0.01004
| 3-251 | 钢筋制作、安装 现浇混凝土 φ10以外 |  | t | 0.0208
| 借5-29 | 地脚螺栓制作 φ25以内 |  | t | 0.01185
| 借5-27 | 铁件制作 |  | t | 0.0538
| 借5-28 | 铁件安装 |  | t | 0.0538
| 借5-27 | 铁件制作 |  | t | 0.00054
| 1-221 | 反铲挖掘机(斗容量1.0m3)挖一、二类土不装车 |  | 1000m3 | 0.00529
| 1-16 换 | 人工挖基坑一、二类土方＜2m 机械土方量中10%按人工挖土方执行 单价*1.5 |  | 100m3 | 0.00588
| 1-221 | 反铲挖掘机(斗容量1.0m3)挖一、二类土不装车 |  | 1000m3 | 0.00317
| 1-389 | 填土夯实 槽、坑 |  | 100m3 | 0.00792
| 1-224 | 反铲挖掘机(斗容量1.0m3)挖一、二类土装车 |  | 1000m3 | 0.00192
| 1-258 | 自卸汽车(4t以内)运土运距1km以内 |  | 1000m3 | 0.00192
本页小计
注：为计取规费等的使用，可在表中增设其中：“定额人工费”。
表—08
分部分项工程和单价措施项目清单与计价表
工程名称：连云港市赣榆区城头镇杨曹线、同河线改建工程-交通设施 | [5 empty] | 标段：连云港市赣榆区城头镇杨曹线、同河线改建工程 |  |  | 第 4 页 共 22 页
序号 | 项目编码 | 项目名称 | 项目特征描述 | 计量单位 | 工程量 |  | 金额（元）
[7 empty] | 综合单价 | 综合合价 |  | 其中：暂估价
4 | 040205004007 | 停车让行标志 | 1.类型：单柱式 2.立柱采用Q235电焊钢管，φ152*5mm，总高2670mm，配套φ152*5mm立柱顶盖 3.牌面尺寸，八边形外直径为600mm，2mm厚铝合金板3003，均为2mm厚铝合金板3003，反光材料采用Ⅳ类反光膜 4.地脚螺栓、基础法兰、连接螺栓经除锈处理之后采用热浸镀锌防腐处理，镀锌量应≥350g/m2，其它所有钢构件经除锈处理之后采用热浸镀锌后再涂塑的防腐处理，镀锌量应≥600g/m2，涂塑材料采用聚酯涂料，厚度＞0.076mm，颜色为乳白色 5.基础采用C25混凝土，预埋4M20地脚螺栓及基础法兰300*300*5mm，混凝土基础规格详见设计图纸，包含模板安拆 6.基础土方开挖、回填、弃置等全部费用投标人根据现场实际情况综合考虑到报价中 7.未尽事宜，详见设计图纸及有关规范并执行现行国家及部颁设计、施工、验收有关规范、规程 | 套 | 6
| 2-417 | 安装 柱式标杆 φ60*3000以内 |  | 套 | 6
| 2-441 | 安装 标志板 1m2以内 |  | 块 | 6
本页小计
注：为计取规费等的使用，可在表中增设其中：“定额人工费”。
表—08
分部分项工程和单价措施项目清单与计价表
工程名称：连云港市赣榆区城头镇杨曹线、同河线改建工程-交通设施 | [5 empty] | 标段：连云港市赣榆区城头镇杨曹线、同河线改建工程 |  |  | 第 5 页 共 22 页
序号 | 项目编码 | 项目名称 | 项目特征描述 | 计量单位 | 工程量 |  | 金额（元）
[7 empty] | 综合单价 | 综合合价 |  | 其中：暂估价
| 3-287 换 | (C15砼)混凝土基础 混凝土 换为【C25砼40mm32.5坍落度35~50mm】 [换为：FB80210145 C25砼40mm32.5坍落度35~50mm[非泵送] ] |  | 10m3 | 0.576
| 3-288 | 混凝土基础模板 |  | 10m2 | 2.88
| 3-250 | 钢筋制作、安装 现浇混凝土 φ10以内 |  | t | 0.03012
| 3-251 | 钢筋制作、安装 现浇混凝土 φ10以外 |  | t | 0.0624
| 借5-29 | 地脚螺栓制作 φ25以内 |  | t | 0.03554
| 借5-27 | 铁件制作 |  | t | 0.1614
| 借5-28 | 铁件安装 |  | t | 0.1614
| 借5-27 | 铁件制作 |  | t | 0.00161
| 1-224 | 反铲挖掘机(斗容量1.0m3)挖一、二类土装车 |  | 1000m3 | 0.01588
| 1-16 | 人工挖基坑一、二类土方＜2m |  | 100m3 | 0.01764
| 1-221 | 反铲挖掘机(斗容量1.0m3)挖一、二类土不装车 |  | 1000m3 | 0.0095
| 1-389 | 填土夯实 槽、坑 |  | 100m3 | 0.02376
| 1-224 | 反铲挖掘机(斗容量1.0m3)挖一、二类土装车 |  | 1000m3 | 0.00576
| 1-258 | 自卸汽车(4t以内)运土运距1km以内 |  | 1000m3 | 0.00576
本页小计
注：为计取规费等的使用，可在表中增设其中：“定额人工费”。
表—08
分部分项工程和单价措施项目清单与计价表
工程名称：连云港市赣榆区城头镇杨曹线、同河线改建工程-交通设施 | [5 empty] | 标段：连云港市赣榆区城头镇杨曹线、同河线改建工程 |  |  | 第 6 页 共 22 页
序号 | 项目编码 | 项目名称 | 项目特征描述 | 计量单位 | 工程量 |  | 金额（元）
[7 empty] | 综合单价 | 综合合价 |  | 其中：暂估价
5 | 040205004008 | 交叉口警告标志 | 1.类型：单柱式 2.立柱采用Q235电焊钢管，φ152*5mm，总高2730mm，配套φ152*5mm立柱顶盖 3.牌面尺寸，等边三角形边长为700mm，2mm厚铝合金板3003，反光材料采用Ⅳ类反光膜 4.地脚螺栓、基础法兰、连接螺栓经除锈处理之后采用热浸镀锌防腐处理，镀锌量应≥350g/m2，其它所有钢构件经除锈处理之后采用热浸镀锌后再涂塑的防腐处理，镀锌量应≥600g/m2，涂塑材料采用聚酯涂料，厚度＞0.076mm，颜色为乳白色 5.基础采用C25混凝土，预埋4M20地脚螺栓及基础法兰300*300*5mm，混凝土基础规格详见设计图纸，包含模板安拆 6.基础土方开挖、回填、弃置等全部费用投标人根据现场实际情况综合考虑到报价中 7.未尽事宜，详见设计图纸及有关规范并执行现行国家及部颁设计、施工、验收有关规范、规程 | 套 | 8
| 2-417 | 安装 柱式标杆 φ60*3000以内 |  | 套 | 8
| 2-441 | 安装 标志板 1m2以内 |  | 块 | 8
本页小计
注：为计取规费等的使用，可在表中增设其中：“定额人工费”。
表—08
分部分项工程和单价措施项目清单与计价表
工程名称：连云港市赣榆区城头镇杨曹线、同河线改建工程-交通设施 | [5 empty] | 标段：连云港市赣榆区城头镇杨曹线、同河线改建工程 |  |  | 第 7 页 共 22 页
序号 | 项目编码 | 项目名称 | 项目特征描述 | 计量单位 | 工程量 |  | 金额（元）
[7 empty] | 综合单价 | 综合合价 |  | 其中：暂估价
| 3-287 换 | (C15砼)混凝土基础 混凝土 换为【C25砼40mm32.5坍落度35~50mm】 [换为：FB80210145 C25砼40mm32.5坍落度35~50mm[非泵送] ] |  | 10m3 | 0.768
| 3-288 | 混凝土基础模板 |  | 10m2 | 3.84
| 借5-29 | 地脚螺栓制作 φ25以内 |  | t | 0.04739
| 3-250 | 钢筋制作、安装 现浇混凝土 φ10以内 |  | t | 0.04016
| 3-251 | 钢筋制作、安装 现浇混凝土 φ10以外 |  | t | 0.0832
| 借5-27 | 铁件制作 |  | t | 0.2152
| 借5-28 | 铁件安装 |  | t | 0.2152
| 借5-27 | 铁件制作 |  | t | 0.00215
| 1-224 | 反铲挖掘机(斗容量1.0m3)挖一、二类土装车 |  | 1000m3 | 0.02117
| 1-16 | 人工挖基坑一、二类土方＜2m |  | 100m3 | 0.02352
| 1-221 | 反铲挖掘机(斗容量1.0m3)挖一、二类土不装车 |  | 1000m3 | 0.01267
| 1-389 | 填土夯实 槽、坑 |  | 100m3 | 0.03168
| 1-224 | 反铲挖掘机(斗容量1.0m3)挖一、二类土装车 |  | 1000m3 | 0.00768
| 1-258 | 自卸汽车(4t以内)运土运距1km以内 |  | 1000m3 | 0.00768
本页小计
注：为计取规费等的使用，可在表中增设其中：“定额人工费”。
表—08
分部分项工程和单价措施项目清单与计价表
工程名称：连云港市赣榆区城头镇杨曹线、同河线改建工程-交通设施 | [5 empty] | 标段：连云港市赣榆区城头镇杨曹线、同河线改建工程 |  |  | 第 8 页 共 22 页
序号 | 项目编码 | 项目名称 | 项目特征描述 | 计量单位 | 工程量 |  | 金额（元）
[7 empty] | 综合单价 | 综合合价 |  | 其中：暂估价
6 | 040205004009 | 村庄警告标志 | 1.类型：单柱式 2.立柱采用Q235电焊钢管，φ152*5mm，总高2730mm，配套φ152*5mm立柱顶盖 3.牌面尺寸，等边三角形边长为700mm，2mm厚铝合金板3003，反光材料采用Ⅳ类反光膜 4.地脚螺栓、基础法兰、连接螺栓经除锈处理之后采用热浸镀锌防腐处理，镀锌量应≥350g/m2，其它所有钢构件经除锈处理之后采用热浸镀锌后再涂塑的防腐处理，镀锌量应≥600g/m2，涂塑材料采用聚酯涂料，厚度＞0.076mm，颜色为乳白色 5.基础采用C25混凝土，预埋4M20地脚螺栓及基础法兰300*300*5mm，混凝土基础规格详见设计图纸，包含模板安拆 6.基础土方开挖、回填、弃置等全部费用投标人根据现场实际情况综合考虑到报价中 7.未尽事宜，详见设计图纸及有关规范并执行现行国家及部颁设计、施工、验收有关规范、规程 | 套 | 2
| 2-417 | 安装 柱式标杆 φ60*3000以内 |  | 套 | 2
| 2-441 | 安装 标志板 1m2以内 |  | 块 | 2
本页小计
注：为计取规费等的使用，可在表中增设其中：“定额人工费”。
表—08
分部分项工程和单价措施项目清单与计价表
工程名称：连云港市赣榆区城头镇杨曹线、同河线改建工程-交通设施 | [5 empty] | 标段：连云港市赣榆区城头镇杨曹线、同河线改建工程 |  |  | 第 9 页 共 22 页
序号 | 项目编码 | 项目名称 | 项目特征描述 | 计量单位 | 工程量 |  | 金额（元）
[7 empty] | 综合单价 | 综合合价 |  | 其中：暂估价
| 3-287 换 | (C15砼)混凝土基础 混凝土 换为【C25砼40mm32.5坍落度35~50mm】 [换为：FB80210145 C25砼40mm32.5坍落度35~50mm[非泵送] ] |  | 10m3 | 0.192
| 3-288 | 混凝土基础模板 |  | 10m2 | 0.96
| 借5-29 | 地脚螺栓制作 φ25以内 |  | t | 0.01185
| 3-250 | 钢筋制作、安装 现浇混凝土 φ10以内 |  | t | 0.01004
| 3-251 | 钢筋制作、安装 现浇混凝土 φ10以外 |  | t | 0.0208
| 借5-27 | 铁件制作 |  | t | 0.0538
| 借5-28 | 铁件安装 |  | t | 0.0538
| 借5-27 | 铁件制作 |  | t | 0.00054
| 1-224 | 反铲挖掘机(斗容量1.0m3)挖一、二类土装车 |  | 1000m3 | 0.00529
| 1-16 | 人工挖基坑一、二类土方＜2m |  | 100m3 | 0.00588
| 1-221 | 反铲挖掘机(斗容量1.0m3)挖一、二类土不装车 |  | 1000m3 | 0.00317
| 1-389 | 填土夯实 槽、坑 |  | 100m3 | 0.00792
| 1-224 | 反铲挖掘机(斗容量1.0m3)挖一、二类土装车 |  | 1000m3 | 0.00192
| 1-258 | 自卸汽车(4t以内)运土运距1km以内 |  | 1000m3 | 0.00192
本页小计
注：为计取规费等的使用，可在表中增设其中：“定额人工费”。
表—08
分部分项工程和单价措施项目清单与计价表
工程名称：连云港市赣榆区城头镇杨曹线、同河线改建工程-交通设施 | [5 empty] | 标段：连云港市赣榆区城头镇杨曹线、同河线改建工程 |  |  | 第 10 页 共 22 页
序号 | 项目编码 | 项目名称 | 项目特征描述 | 计量单位 | 工程量 |  | 金额（元）
[7 empty] | 综合单价 | 综合合价 |  | 其中：暂估价
7 | 040205018002 | 道口标柱 | 1.类型：单柱埋入式 2.立柱钢管材料为A3钢，φ114*4mm，长度1200mm，配套顶盖φ114*4mm 3.道口标柱桩身每20cm贴红白相间的Ⅲ类反光膜 4.基础采用C25混凝土，混凝土基础规格详见设计图纸，包含模板安拆 5.基础土方开挖、回填、弃置等全部费用投标人根据现场实际情况综合考虑到报价中 4.未尽事宜，详见设计图纸及有关规范并执行现行国家及部颁设计、施工、验收有关规范、规程 | 根 | 168
| 2-419 | 安装 柱式标杆 φ114*5050以内 |  | 套 | 168
| 3-287 换 | (C15砼)混凝土基础 混凝土 换为【C25砼40mm32.5坍落度35~50mm】 [换为：FB80210145 C25砼40mm32.5坍落度35~50mm[非泵送] ] |  | 10m3 | 1.029
| 3-288 | 混凝土基础模板 |  | 10m2 | 11.76
| 1-221 | 反铲挖掘机(斗容量1.0m3)挖一、二类土不装车 |  | 1000m3 | 0.06823
| 1-16 换 | 人工挖基坑一、二类土方＜2m 机械土方量中10%按人工挖土方执行 单价*1.5 |  | 100m3 | 0.07581
| 1-221 | 反铲挖掘机(斗容量1.0m3)挖一、二类土不装车 |  | 1000m3 | 0.00517
| 1-389 | 填土夯实 槽、坑 |  | 100m3 | 0.01294
| 1-224 | 反铲挖掘机(斗容量1.0m3)挖一、二类土装车 |  | 1000m3 | 0.01029
| 1-258 | 自卸汽车(4t以内)运土运距1km以内 |  | 1000m3 | 0.01029
本页小计
注：为计取规费等的使用，可在表中增设其中：“定额人工费”。
表—08
分部分项工程和单价措施项目清单与计价表
工程名称：连云港市赣榆区城头镇杨曹线、同河线改建工程-交通设施 | [5 empty] | 标段：连云港市赣榆区城头镇杨曹线、同河线改建工程 |  |  | 第 11 页 共 22 页
序号 | 项目编码 | 项目名称 | 项目特征描述 | 计量单位 | 工程量 |  | 金额（元）
[7 empty] | 综合单价 | 综合合价 |  | 其中：暂估价
同河线
本页小计
注：为计取规费等的使用，可在表中增设其中：“定额人工费”。
表—08
分部分项工程和单价措施项目清单与计价表
工程名称：连云港市赣榆区城头镇杨曹线、同河线改建工程-交通设施 | [5 empty] | 标段：连云港市赣榆区城头镇杨曹线、同河线改建工程 |  |  | 第 12 页 共 22 页
序号 | 项目编码 | 项目名称 | 项目特征描述 | 计量单位 | 工程量 |  | 金额（元）
[7 empty] | 综合单价 | 综合合价 |  | 其中：暂估价
8 | 040205004001 | 沿线村庄，减速慢行标志 | 1.类型：悬臂式 2.立柱采用Q235无缝钢管，φ273*8mm，总高7700mm，配套φ237*5mm立柱顶盖 3.牌面尺寸，长方形2500*1800mm，3mm厚5A02型铝合金板，铝合金板中部采用铝合金龙骨加强，边缘采用角铝加强，铝合金板与龙骨及角铝之间均采用铝合金沉头铆钉连接，反光膜采用Ⅳ类超强级反光膜（反光膜结构为微棱镜型），反光膜材料的性能和技术参数必须符合《道路交通反光膜》（GB/T18833-2012） 4.横梁采用镀锌焊接钢管φ102*6mm，配套φ102*6mm横梁顶盖 5.所有钢构件采用热浸镀锌防腐处理，紧固件镀锌量为350g/m2，其余钢构件镀锌量为600g/m2。不锈钢采用牌号OCr13的不锈钢，螺栓、螺母采用45号钢，螺栓、螺母等材料镀锌为350g/m2，焊条采用T42 6.基础采用C25钢筋混凝土，预埋8M30地脚螺栓及基础法兰φ550*10mm，钢筋混凝土基础规格详见设计图纸，包含模板安拆 7.基础土方开挖、回填、弃置等全部费用投标人根据现场实际 | 套 | 2
本页小计
注：为计取规费等的使用，可在表中增设其中：“定额人工费”。
表—08
分部分项工程和单价措施项目清单与计价表
工程名称：连云港市赣榆区城头镇杨曹线、同河线改建工程-交通设施 | [5 empty] | 标段：连云港市赣榆区城头镇杨曹线、同河线改建工程 |  |  | 第 13 页 共 22 页
序号 | 项目编码 | 项目名称 | 项目特征描述 | 计量单位 | 工程量 |  | 金额（元）
[7 empty] | 综合单价 | 综合合价 |  | 其中：暂估价
情况综合考虑到报价中 8.未尽事宜，详见设计图纸及有关规范并执行现行国家及部颁设计、施工、验收有关规范、规程
| 2-427 | 安装 F杆 φ273*8500以内 |  | 套 | 2
| 2-443 | 安装 标志板 5m2以内 |  | 块 | 2
| 3-287 换 | (C15砼)混凝土基础 混凝土 换为【C25砼40mm32.5坍落度35~50mm】 [换为：FB80210145 C25砼40mm32.5坍落度35~50mm[非泵送] ] |  | 10m3 | 0.756
| 3-288 | 混凝土基础模板 |  | 10m2 | 1.92
| 3-250 | 钢筋制作、安装 现浇混凝土 φ10以内 |  | t | 0.03596
| 3-251 | 钢筋制作、安装 现浇混凝土 φ10以外 |  | t | 0.07168
| 借5-30 | 地脚螺栓制作 φ25以上 |  | t | 0.08885
| 借5-27 | 铁件制作 |  | t | 0.5122
| 借5-28 | 铁件安装 |  | t | 0.5122
| 借5-27 | 铁件制作 |  | t | 0.00512
| 1-221 | 反铲挖掘机(斗容量1.0m3)挖一、二类土不装车 |  | 1000m3 | 0.01296
| 1-16 换 | 人工挖基坑一、二类土方＜2m 机械土方量中10%按人工挖土方执行 单价*1.5 |  | 100m3 | 0.0144
| 1-221 | 反铲挖掘机(斗容量1.0m3)挖一、二类土不装车 |  | 1000m3 | 0.00547
| 1-389 | 填土夯实 槽、坑 |  | 100m3 | 0.01368
| 1-224 | 反铲挖掘机(斗容量1.0m3)挖一、二类土装车 |  | 1000m3 | 0.00756
| 1-258 | 自卸汽车(4t以内)运土运距1km以内 |  | 1000m3 | 0.00756
本页小计
注：为计取规费等的使用，可在表中增设其中：“定额人工费”。
表—08
分部分项工程和单价措施项目清单与计价表
工程名称：连云港市赣榆区城头镇杨曹线、同河线改建工程-交通设施 | [5 empty] | 标段：连云港市赣榆区城头镇杨曹线、同河线改建工程 |  |  | 第 14 页 共 22 页
序号 | 项目编码 | 项目名称 | 项目特征描述 | 计量单位 | 工程量 |  | 金额（元）
[7 empty] | 综合单价 | 综合合价 |  | 其中：暂估价
9 | 040205004004 | 十字交叉标志 | 1.类型：单柱式 2.立柱采用Q235镀锌焊接钢管，φ76*5mm，总高3200mm，配套φ76*5mm立柱顶盖 3.牌面尺寸，等边三角形边长700mm，2mm厚5A02型铝合金板，铝合金板中部采用铝合金龙骨加强，边缘采用角铝加强，铝合金板与龙骨及角铝之间均采用铝合金沉头铆钉连接，反光膜采用Ⅳ类超强级反光膜（反光膜结构为微棱镜型），反光膜材料的性能和技术参数必须符合《道路交通反光膜》（GB/T18833-2012） 4..所有钢构件采用热浸镀锌防腐处理，紧固件镀锌量为350g/m2，其余钢构件镀锌量为600g/m2。不锈钢采用牌号OCr13的不锈钢，螺栓、螺母采用45号钢，螺栓、螺母等材料镀锌为350g/m2，焊条采用T42 5.基础采用C25混凝土，预埋4M20地脚螺栓及基础法兰300*300*10mm，混凝土基础规格详见设计图纸，包含模板安拆 6.基础土方开挖、回填、弃置等全部费用投标人根据现场实际情况综合考虑到报价中 7.未尽事宜，详见设计图纸及有关规范并执行现 | 套 | 2
本页小计
注：为计取规费等的使用，可在表中增设其中：“定额人工费”。
表—08
分部分项工程和单价措施项目清单与计价表
工程名称：连云港市赣榆区城头镇杨曹线、同河线改建工程-交通设施 | [5 empty] | 标段：连云港市赣榆区城头镇杨曹线、同河线改建工程 |  |  | 第 15 页 共 22 页
序号 | 项目编码 | 项目名称 | 项目特征描述 | 计量单位 | 工程量 |  | 金额（元）
[7 empty] | 综合单价 | 综合合价 |  | 其中：暂估价
行国家及部颁设计、施工、验收有关规范、规程
| 2-418 | 安装 柱式标杆 φ90*5000以内 |  | 套 | 2
| 2-441 | 安装 标志板 1m2以内 |  | 块 | 2
| 3-287 换 | (C15砼)混凝土基础 混凝土 换为【C25砼40mm32.5坍落度35~50mm】 [换为：FB80210145 C25砼40mm32.5坍落度35~50mm[非泵送] ] |  | 10m3 | 0.05
| 3-288 | 混凝土基础模板 |  | 10m2 | 0.4
| 借5-29 | 地脚螺栓制作 φ25以内 |  | t | 0.0158
| 借5-27 | 铁件制作 |  | t | 0.0426
| 借5-28 | 铁件安装 |  | t | 0.0426
| 借5-27 | 铁件制作 |  | t | 0.00043
| 1-221 | 反铲挖掘机(斗容量1.0m3)挖一、二类土不装车 |  | 1000m3 | 0.00218
| 1-16 换 | 人工挖基坑一、二类土方＜2m 机械土方量中10%按人工挖土方执行 单价*1.5 |  | 100m3 | 0.00242
| 1-221 | 反铲挖掘机(斗容量1.0m3)挖一、二类土不装车 |  | 1000m3 | 0.00154
| 1-389 | 填土夯实 槽、坑 |  | 100m3 | 0.00384
| 1-224 | 反铲挖掘机(斗容量1.0m3)挖一、二类土装车 |  | 1000m3 | 0.0005
| 1-258 | 自卸汽车(4t以内)运土运距1km以内 |  | 1000m3 | 0.0005
本页小计
注：为计取规费等的使用，可在表中增设其中：“定额人工费”。
表—08
分部分项工程和单价措施项目清单与计价表
工程名称：连云港市赣榆区城头镇杨曹线、同河线改建工程-交通设施 | [5 empty] | 标段：连云港市赣榆区城头镇杨曹线、同河线改建工程 |  |  | 第 16 页 共 22 页
序号 | 项目编码 | 项目名称 | 项目特征描述 | 计量单位 | 工程量 |  | 金额（元）
[7 empty] | 综合单价 | 综合合价 |  | 其中：暂估价
10 | 040205004005 | T型交叉标志 | 1.类型：单柱式 2.立柱采用Q235镀锌焊接钢管，φ76*5mm，总高3200mm，配套φ76*5mm立柱顶盖 3.牌面尺寸，等边三角形边长700mm，2mm厚5A02型铝合金板，铝合金板中部采用铝合金龙骨加强，边缘采用角铝加强，铝合金板与龙骨及角铝之间均采用铝合金沉头铆钉连接，反光膜采用Ⅳ类超强级反光膜（反光膜结构为微棱镜型），反光膜材料的性能和技术参数必须符合《道路交通反光膜》（GB/T18833-2012） 4..所有钢构件采用热浸镀锌防腐处理，紧固件镀锌量为350g/m2，其余钢构件镀锌量为600g/m2。不锈钢采用牌号OCr13的不锈钢，螺栓、螺母采用45号钢，螺栓、螺母等材料镀锌为350g/m2，焊条采用T425.基础采用C25混凝土，混凝土基础规格详见设计图纸，包含模板安拆 5.基础土方开挖、回填、弃置等全部费用投标人根据现场实际情况综合考虑到报价中 6.未尽事宜，详见设计图纸及有关规范并执行现行国家及部颁设计、施工、验收有关规范、规 | 套 | 2
本页小计
注：为计取规费等的使用，可在表中增设其中：“定额人工费”。
表—08
分部分项工程和单价措施项目清单与计价表
工程名称：连云港市赣榆区城头镇杨曹线、同河线改建工程-交通设施 | [5 empty] | 标段：连云港市赣榆区城头镇杨曹线、同河线改建工程 |  |  | 第 17 页 共 22 页
序号 | 项目编码 | 项目名称 | 项目特征描述 | 计量单位 | 工程量 |  | 金额（元）
[7 empty] | 综合单价 | 综合合价 |  | 其中：暂估价
程
| 2-418 | 安装 柱式标杆 φ90*5000以内 |  | 套 | 2
| 2-441 | 安装 标志板 1m2以内 |  | 块 | 2
| 3-287 换 | (C15砼)混凝土基础 混凝土 换为【C25砼40mm32.5坍落度35~50mm】 [换为：FB80210145 C25砼40mm32.5坍落度35~50mm[非泵送] ] |  | 10m3 | 0.05
| 3-288 | 混凝土基础模板 |  | 10m2 | 0.4
| 借5-29 | 地脚螺栓制作 φ25以内 |  | t | 0.0158
| 借5-27 | 铁件制作 |  | t | 0.0426
| 借5-28 | 铁件安装 |  | t | 0.0426
| 借5-27 | 铁件制作 |  | t | 0.00043
| 1-221 | 反铲挖掘机(斗容量1.0m3)挖一、二类土不装车 |  | 1000m3 | 0.00218
| 1-16 换 | 人工挖基坑一、二类土方＜2m 机械土方量中10%按人工挖土方执行 单价*1.5 |  | 100m3 | 0.00242
| 1-221 | 反铲挖掘机(斗容量1.0m3)挖一、二类土不装车 |  | 1000m3 | 0.00154
| 1-389 | 填土夯实 槽、坑 |  | 100m3 | 0.00384
| 1-224 | 反铲挖掘机(斗容量1.0m3)挖一、二类土装车 |  | 1000m3 | 0.0005
| 1-258 | 自卸汽车(4t以内)运土运距1km以内 |  | 1000m3 | 0.0005
本页小计
注：为计取规费等的使用，可在表中增设其中：“定额人工费”。
表—08
分部分项工程和单价措施项目清单与计价表
工程名称：连云港市赣榆区城头镇杨曹线、同河线改建工程-交通设施 | [5 empty] | 标段：连云港市赣榆区城头镇杨曹线、同河线改建工程 |  |  | 第 18 页 共 22 页
序号 | 项目编码 | 项目名称 | 项目特征描述 | 计量单位 | 工程量 |  | 金额（元）
[7 empty] | 综合单价 | 综合合价 |  | 其中：暂估价
11 | 040205004002 | 限速标志+注意村庄标志 | 1.类型：单柱式 2.立柱采用Q235镀锌焊接钢管，φ76*5mm，总高3500mm，配套φ76*5mm立柱顶盖 3.牌面尺寸，圆形直径600mm+等边三角形边长700mm，均为2mm厚5A02型铝合金板，铝合金板中部采用铝合金龙骨加强，边缘采用角铝加强，铝合金板与龙骨及角铝之间均采用铝合金沉头铆钉连接，反光膜采用Ⅳ类超强级反光膜（反光膜结构为微棱镜型），反光膜材料的性能和技术参数必须符合《道路交通反光膜》（GB/T18833-2012） 4.所有钢构件采用热浸镀锌防腐处理，紧固件镀锌量为350g/m2，其余钢构件镀锌量为600g/m2。不锈钢采用牌号OCr13的不锈钢，螺栓、螺母采用45号钢，螺栓、螺母等材料镀锌为350g/m2，焊条采用T42 5.基础采用C25混凝土，预埋4M20地脚螺栓及基础法兰300*300*15mm，混凝土基础规格详见设计图纸，包含模板安拆 6.基础土方开挖、回填、弃置等全部费用投标人根据现场实际情况综合考虑到报价中 7.未尽事宜，详见设计图纸及有关规范并执行现 | 套 | 2
本页小计
注：为计取规费等的使用，可在表中增设其中：“定额人工费”。
表—08
分部分项工程和单价措施项目清单与计价表
工程名称：连云港市赣榆区城头镇杨曹线、同河线改建工程-交通设施 | [5 empty] | 标段：连云港市赣榆区城头镇杨曹线、同河线改建工程 |  |  | 第 19 页 共 22 页
序号 | 项目编码 | 项目名称 | 项目特征描述 | 计量单位 | 工程量 |  | 金额（元）
[7 empty] | 综合单价 | 综合合价 |  | 其中：暂估价
行国家及部颁设计、施工、验收有关规范、规程
| 2-418 | 安装 柱式标杆 φ90*5000以内 |  | 套 | 2
| 2-441 | 安装 标志板 1m2以内 |  | 块 | 2
| 3-287 换 | (C15砼)混凝土基础 混凝土 换为【C25砼40mm32.5坍落度35~50mm】 [换为：FB80210145 C25砼40mm32.5坍落度35~50mm[非泵送] ] |  | 10m3 | 0.072
| 3-288 | 混凝土基础模板 |  | 10m2 | 0.48
| 借5-29 | 地脚螺栓制作 φ25以内 |  | t | 0.0158
| 借5-27 | 铁件制作 |  | t | 0.0566
| 借5-28 | 铁件安装 |  | t | 0.0566
| 借5-27 | 铁件制作 |  | t | 0.00057
| 1-221 | 反铲挖掘机(斗容量1.0m3)挖一、二类土不装车 |  | 1000m3 | 0.00259
| 1-16 换 | 人工挖基坑一、二类土方＜2m 机械土方量中10%按人工挖土方执行 单价*1.5 |  | 100m3 | 0.00288
| 1-221 | 反铲挖掘机(斗容量1.0m3)挖一、二类土不装车 |  | 1000m3 | 0.00173
| 1-389 | 填土夯实 槽、坑 |  | 100m3 | 0.00432
| 1-224 | 反铲挖掘机(斗容量1.0m3)挖一、二类土装车 |  | 1000m3 | 0.00072
| 1-258 | 自卸汽车(4t以内)运土运距1km以内 |  | 1000m3 | 0.00072
本页小计
注：为计取规费等的使用，可在表中增设其中：“定额人工费”。
表—08
分部分项工程和单价措施项目清单与计价表
工程名称：连云港市赣榆区城头镇杨曹线、同河线改建工程-交通设施 | [5 empty] | 标段：连云港市赣榆区城头镇杨曹线、同河线改建工程 |  |  | 第 20 页 共 22 页
序号 | 项目编码 | 项目名称 | 项目特征描述 | 计量单位 | 工程量 |  | 金额（元）
[7 empty] | 综合单价 | 综合合价 |  | 其中：暂估价
12 | 040205004003 | 停车让行标志 | 1.类型：单柱式 2.立柱采用Q235镀锌焊接钢管，φ76*5mm，总高3200mm，配套φ76*5mm立柱顶盖 3.牌面尺寸，八边形外直径为600mm，2mm厚5A02型铝合金板，铝合金板中部采用铝合金龙骨加强，边缘采用角铝加强，铝合金板与龙骨及角铝之间均采用铝合金沉头铆钉连接，反光膜采用Ⅳ类超强级反光膜（反光膜结构为微棱镜型），反光膜材料的性能和技术参数必须符合《道路交通反光膜》（GB/T18833-2012） 4.所有钢构件采用热浸镀锌防腐处理，紧固件镀锌量为350g/m2，其余钢构件镀锌量为600g/m2。不锈钢采用牌号OCr13的不锈钢，螺栓、螺母采用45号钢，螺栓、螺母等材料镀锌为350g/m2，焊条采用T42 5.基础采用C25混凝土，预埋4M20地脚螺栓及基础法兰300*300*10mm，混凝土基础规格详见设计图纸，包含模板安拆 6.基础土方开挖、回填、弃置等全部费用投标人根据现场实际情况综合考虑到报价中 7.未尽事宜，详见设计图纸及有关规范并执行现行国家及部颁设 | 套 | 4
本页小计
注：为计取规费等的使用，可在表中增设其中：“定额人工费”。
表—08
分部分项工程和单价措施项目清单与计价表
工程名称：连云港市赣榆区城头镇杨曹线、同河线改建工程-交通设施 | [5 empty] | 标段：连云港市赣榆区城头镇杨曹线、同河线改建工程 |  |  | 第 21 页 共 22 页
序号 | 项目编码 | 项目名称 | 项目特征描述 | 计量单位 | 工程量 |  | 金额（元）
[7 empty] | 综合单价 | 综合合价 |  | 其中：暂估价
计、施工、验收有关规范、规程
| 2-418 | 安装 柱式标杆 φ90*5000以内 |  | 套 | 4
| 2-441 | 安装 标志板 1m2以内 |  | 块 | 4
| 3-287 换 | (C15砼)混凝土基础 混凝土 换为【C25砼40mm32.5坍落度35~50mm】 [换为：FB80210145 C25砼40mm32.5坍落度35~50mm[非泵送] ] |  | 10m3 | 0.1
| 3-288 | 混凝土基础模板 |  | 10m2 | 0.8
| 借5-29 | 地脚螺栓制作 φ25以内 |  | t | 0.03159
| 借5-27 | 铁件制作 |  | t | 0.0852
| 借5-28 | 铁件安装 |  | t | 0.0852
| 借5-27 | 铁件制作 |  | t | 0.00085
| 1-224 | 反铲挖掘机(斗容量1.0m3)挖一、二类土装车 |  | 1000m3 | 0.00436
| 1-16 | 人工挖基坑一、二类土方＜2m |  | 100m3 | 0.00484
| 1-221 | 反铲挖掘机(斗容量1.0m3)挖一、二类土不装车 |  | 1000m3 | 0.00307
| 1-389 | 填土夯实 槽、坑 |  | 100m3 | 0.00768
| 1-224 | 反铲挖掘机(斗容量1.0m3)挖一、二类土装车 |  | 1000m3 | 0.001
| 1-258 | 自卸汽车(4t以内)运土运距1km以内 |  | 1000m3 | 0.001
本页小计
注：为计取规费等的使用，可在表中增设其中：“定额人工费”。
表—08
分部分项工程和单价措施项目清单与计价表
工程名称：连云港市赣榆区城头镇杨曹线、同河线改建工程-交通设施 | [5 empty] | 标段：连云港市赣榆区城头镇杨曹线、同河线改建工程 |  |  | 第 22 页 共 22 页
序号 | 项目编码 | 项目名称 | 项目特征描述 | 计量单位 | 工程量 |  | 金额（元）
[7 empty] | 综合单价 | 综合合价 |  | 其中：暂估价
13 | 040205018001 | 道口标柱 | 1.类型：单柱压入式 2.立柱钢管材料为A3钢，φ120*3.5mm，长度1800mm，表面采用热浸镀锌处理，镀锌量≥550g/m2 3.配套顶盖φ120*3.5mm，立柱与顶盖之间用T42焊条焊接 4.道口标柱外表面贴红白反光膜，反光等级为高强级反光膜，红白段高度均为20cm 5.未尽事宜，详见设计图纸及有关规范并执行现行国家及部颁设计、施工、验收有关规范、规程 | 根 | 24
| 2-419 | 安装 柱式标杆 φ114*5050以内 |  | 套 | 24
分部分项合计
措施项目
单价措施合计
本页小计
合 计
注：为计取规费等的使用，可在表中增设其中：“定额人工费”。
表—08

## 表-11 总价措施项目清单与计价表
总价措施项目清单与计价表
工程名称：连云港市赣榆区城头镇杨曹线、同河线改建工程-交通设施 |  |  |  | 标段：连云港市赣榆区城头镇杨曹线、同河线改建工程 |  |  |  | 第 1 页 共 2 页
序号 | 项目编码 | 项目名称 | 计算基础 |  | 费率 (%) | 金额 (元) | 调整 费率 (%) |  | 调整后 金额(元) | 备注
1 | 041109001001 | 安全文明施工费
1.1 | 1.1 | 基本费 | 分部分项合计+技术措施项目合计-分部分项设备费-技术措施项目设备费 |  | 1.2
1.2 | 1.2 | 增加费 | 分部分项合计+技术措施项目合计-分部分项设备费-技术措施项目设备费 |  | 0
1.3 | 1.3 | 扬尘污染防治增加费 | 分部分项合计+技术措施项目合计-分部分项设备费-技术措施项目设备费 |  | 0
2 | 041109010001 | 按质论价 | 分部分项合计+技术措施项目合计-分部分项设备费-技术措施项目设备费 |  | 0
3 | 041109002001 | 夜间施工 | 分部分项合计+技术措施项目合计-分部分项设备费-技术措施项目设备费
4 | 041109003001 | 二次搬运 | 分部分项合计+技术措施项目合计-分部分项设备费-技术措施项目设备费
5 | 041109004001 | 冬雨季施工 | 分部分项合计+技术措施项目合计-分部分项设备费-技术措施项目设备费
6 | 041109006001 | 地上、地下设施、建筑物的临时保护设施 | 分部分项合计+技术措施项目合计-分部分项设备费-技术措施项目设备费
7 | 041109007001 | 已完工程及设备保护 | 分部分项合计+技术措施项目合计-分部分项设备费-技术措施项目设备费
8 | 041109008001 | 临时设施 | 分部分项合计+技术措施项目合计-分部分项设备费-技术措施项目设备费
9 | 041109009001 | 赶工措施 | 分部分项合计+技术措施项目合计-分部分项设备费-技术措施项目设备费
10 | 041109011001 | 建筑工人实名制 | 分部分项合计+技术措施项目合计-分部分项设备费-技术措施项目设备费 | [6 empty] | 建筑工人实名制设备由建筑工人工资专用账户开户银行提供的，建筑工人实名制费用按表中费率乘以0.5系数计取
11 | 041109012001 | 特殊施工降效 | 分部分项合计+技术措施项目合计-分部
编制人（造价人员）： |  |  |  | 复核人（造价工程师）：
表-11
总价措施项目清单与计价表
工程名称：连云港市赣榆区城头镇杨曹线、同河线改建工程-交通设施 |  |  |  | 标段：连云港市赣榆区城头镇杨曹线、同河线改建工程 |  |  |  | 第 2 页 共 2 页
序号 | 项目编码 | 项目名称 | 计算基础 |  | 费率 (%) | 金额 (元) | 调整 费率 (%) |  | 调整后 金额(元) | 备注
分项设备费-技术措施项目设备费
12 | 041109013001 | 交通组织维护 | 分部分项合计+技术措施项目合计-分部分项设备费-技术措施项目设备费
13 | 041109014001 | 协管费 | 分部分项合计+技术措施项目合计-分部分项设备费-技术措施项目设备费
14 | 041109015001 | 智慧工地费用 | 分部分项合计+技术措施项目合计-分部分项设备费-技术措施项目设备费
合 计
编制人（造价人员）： |  |  |  | 复核人（造价工程师）：
表-11

## 表-12 其他项目清单与计价汇总表
其他项目清单与计价汇总表
工程名称：连云港市赣榆区城头镇杨曹线、同河线改建工程-交通设施 |  | 标段：连云港市赣榆区城头镇杨曹线、同河线改建工程 |  |  | 第 1 页 共 1 页
序号 | 项目名称 |  | 金额（元） | 结算金额（元） |  | 备注
一 | 其他项目
1 | 暂列金额 |  |  |  |  | 明细详见表-12-1
2 | 暂估价
2.1 | 材料(工程设备)暂估价 |  | - |  |  | 明细详见表-12-2
2.2 | 专业工程暂估价 |  |  |  |  | 明细详见表-12-3
3 | 计日工 |  |  |  |  | 明细详见表-12-4
4 | 总承包服务费 |  |  |  |  | 明细详见表-12-5
5 | 索赔与现场签证 |  | - |  |  | 明细详见表-12-6
合 计 | [5 empty] | —
表—12

## 表-12-4 计日工表
计日工表
工程名称：连云港市赣榆区城头镇杨曹线、同河线改建工程-交通设施 |  |  |  |  | 标段：连云港市赣榆区城头镇杨曹线、同河线改建工程 |  | 第 1 页 共 1 页
编号 | 项目名称 | 单位 | 暂定数量 | 实际数量 |  | 综合单价(元) |  | 合价（元）
[8 empty] | 暂定 | 实际
1 | 人工
1.1
人工小计
2 | 材料
2.1
材料小计
3 | 机械
3.1
机械小计
4 | 企业管理费和利润
4.1
企业管理费和利润小计
总计
表—12—4

## 表-13 规费、税金项目清单与计价表
规费、税金项目清单与计价表
工程名称：连云港市赣榆区城头镇杨曹线、同河线改建工程-交通设施 |  |  | 标段：连云港市赣榆区城头镇杨曹线、同河线改建工程 |  | 第 1 页 共 1 页
序号 | 项目名称 | 计算基础 |  | 计算基数 |  | 计算费率(%) | 金额(元)
1 | 规费 | 社会保险费+住房公积金+环境保护税
1.1 | 社会保险费 | 分部分项工程+措施项目+其他项目-分部分项设备费-技术措施项目设备费 |  |  |  | 2.1
1.2 | 住房公积金 | 分部分项工程+措施项目+其他项目-分部分项设备费-技术措施项目设备费 |  |  |  | 0.37
1.3 | 环境保护税 | 分部分项工程+措施项目+其他项目-分部分项设备费-技术措施项目设备费 |  |  |  | 0
2 | 税金 | 分部分项工程+措施项目+其他项目+规费-(甲供材料费+甲供主材费+甲供设备费)/1.01 |  |  |  | 9
合 计
表—13