## 1.1 封-1 封面
|  | 徐州市开发区中学2025年校舍维修工程-杨山路校区 |  |  | 工程
招标工程量清单
招 标 人：
（单位盖章）
造价咨询人：
（单位盖章）
2025年02月22日

## 1.2 扉-1 扉页
|  | 徐州市开发区中学2025年校舍维修工程-杨山路校区 |  |  |  | 工程
招标工程量清单
| 招 标 人： |  |  | 造价咨询人：
|  |  | （单位盖章） |  | （单位资质专用章）
| 法定代表人 或其授权人： |  |  | 法定代表人 或其授权人：
|  |  | （签字或盖章） |  | （签字或盖章）
| 编 制 人： |  |  | 复 核 人：
|  |  | （造价人员签字盖专用章） |  | （造价工程师签字盖专用章）
| 编 制 时 间： |  | 2025年02月22日 | 复 核 时 间： | 2025年02月22日

## 3.1 表-08 分部分项工程和单价措施项目清单与计价表
分部分项工程和单价措施项目清单与计价表
工程名称：徐州市开发区中学新建教学综合楼屋面改造工程
序号 | 项目编码 | 项目名称 | 项目特征描述 | 计量 单位 | 工程量 | 金额（元）
[6 empty] | 综合单价 | 合价 | 其中
暂估价
拆除部分
1 | 011602002001 | 钢筋混凝土构件拆除 | 拆除钢筋砼女儿墙 1、高度600mm厚200mm(31.8~32.4) 2、垃圾清理 3、屋面垃圾下楼 | m3 | 2.3
2 | 010103002001 | 余方弃置 | 1、挖掘机挖碴 斗容量0.6m3 装车 2、自卸汽车运碴(载重8t以内)运距综合考虑，结算不调整 | m3 | 2.3
分部小计
钢结构部分
3 | 010516002001 | 预埋铁件 | 1、钢材种类：Q235B 2、规格：20mm内 3、铁件尺寸：综合 4、制作、安装 | t | 0.838
4 | 010516001001 | 螺栓 | 特殊倒锥型化学锚栓M20、M16化学锚栓 1、制作、安装 | kg | 229.85
5 | 010603001001 | 实腹钢柱 | 1、钢材种类：Q355B 2、柱类型：H型钢HN396X196X7X11 3、制作、安装 4、运输，运距综合考虑，结算不调整 | t | 1.611
6 | 010604001001 | 钢梁 | 钢梁GJ-2、GJ-1 1、钢材种类：Q355B 2、规格：下弦方180*4、上弦方150*4、腹杆均为方80*2.5 3、制作、安装 4、运输，运距综合考虑，结算不调整 | t | 7.272
7 | 010606002001 | 钢檩条 | C250X70X20X2.2(热镀锌檩条) 1、钢材种类：Q235B 2、制作、安装 3、运输，运距综合考虑，结算不调整 | t | 4.269
8 | 010606001008 | 钢支撑-竖向支撑 | ZC1竖向支撑热镀锌) 1、钢材品种、规格：Q235B 2、柱间类型：方50*2.0 3、制作、安装 4、构件运距：综合考虑，结算不调整 | t | 2.027
9 | 010606001004 | 钢支撑-屋面支撑 | XG1屋面支撑(热镀锌) 1、钢材品种、规格：Q235B 2、间类型：φ114x2.5 3、制作、安装 4、构件运距：综合考虑，结算不调整 | t | 2.807
10 | 010606001007 | 钢支撑-屋面支撑 | SC2屋面支撑(热镀锌) 1、钢材品种Q235B 2、间类型：φ18花篮螺栓张紧 3、制作、安装 4、构件运距：综合考虑，结算不调整 | t | 0.651
11 | 010606001005 | 钢支撑-屋面隅撑 | 钢支撑-屋面隅撑WYC 1、钢材品种Q235B 2、规格：L50*4热镀锌 3、构件运距：综合考虑，结算不调整 | t | 0.667
12 | 010606001006 | 钢拉条 | 钢拉条WXL2、WLT、WCG 1、钢材品种、规格：12热镀锌圆钢 2、构件运距：综合考虑，结算不调整 | t | 0.452
13 | 010606001009 | 钢拉条 | 钢拉条WCG 1、钢材品种Q235B 2、规格：φ32*2.5热镀锌圆钢 3、构件运距：综合考虑，结算不调整 | t | 0.621
14 | 010606011002 | 钢板天沟 | 1、钢材品种Q235B 2、规格：3.5mm厚镀锌钢 3、构件运距：综合考虑，结算不调整 | t | 3.344
15 | 010901002002 | 型材屋面 | 型材屋面 1、840型0.5mm厚面层压型钢板 | m2 | 1065.3
16 | 010901002003 | 单层彩钢板墙 | 单层彩钢板墙 1、840型0.5mm厚面层压型钢板 | m2 | 213.85
17 | 010902004002 | 屋面排水管 | 屋面落水管 1、PVC管排水 PVC水落管 φ110 2、PVC水斗 φ110 | m | 22.4
分部小计
分部分项合计
1 | 011701002001 | 外脚手架 | 综合考虑脚手架，结算不调整 | 项 | 1
2 | 011703001001 | 垂直运输 | 综合考虑垂直运输费，结算不调整 | 项 | 1
单价措施合计
合 计

## 3.2 表-11 总价措施项目清单与计价表
总价措施项目清单与计价表
工程名称：徐州市开发区中学新建教学综合楼屋面改造工程
序号 | 项目编码 | 项目名称 | 计算基础 | 费率（%） | 金额（元） | 调整 费率（%） | 调整后 金额（元） | 备注
1 | 011707001001 | 安全文明施工费
1.1 |  | 基本费 | 分部分项合计+单价措施项目合计-除税工程设备费 | 3.1
1.2 |  | 增加费 | 分部分项合计+单价措施项目合计-除税工程设备费
1.3 |  | 扬尘污染防治增加费 | 分部分项合计+单价措施项目合计-除税工程设备费 | 0.31
2 | 011707002001 | 夜间施工 | 分部分项合计+单价措施项目合计-除税工程设备费
3 | 011707003001 | 非夜间施工照明 | 分部分项合计+单价措施项目合计-除税工程设备费 |  |  |  |  | 在计取非夜间施工照明费时，建筑工程、仿古工程、修缮土建部分仅地下室（地宫）部分可计取；单独装饰、安装工程、园林绿化工程、修缮安装部分仅特殊施工部位内施工项目可计取
4 | 011707004001 | 二次搬运 | 分部分项合计+单价措施项目合计-除税工程设备费
5 | 011707005001 | 冬雨季施工 | 分部分项合计+单价措施项目合计-除税工程设备费
6 | 011707006001 | 地上、地下设施、建筑物的临时保护设施 | 分部分项合计+单价措施项目合计-除税工程设备费
7 | 011707007001 | 已完工程及设备保护 | 分部分项合计+单价措施项目合计-除税工程设备费
8 | 011707008001 | 临时设施 | 分部分项合计+单价措施项目合计-除税工程设备费
9 | 011707009001 | 赶工措施 | 分部分项合计+单价措施项目合计-除税工程设备费
10 | 011707010001 | 工程按质论价 | 分部分项合计+单价措施项目合计-除税工程设备费
11 | 011707011001 | 住宅分户验收 | 分部分项合计+单价措施项目合计-除税工程设备费 |  |  |  |  | 在计取住宅分户验收时，大型土石方工程、桩基工程和地下室部分不计入计费基础
12 | 011707012001 | 建筑工人实名制费用 | 分部分项合计+单价措施项目合计-除税工程设备费 |  |  |  |  | 建筑工人实名制设备由建筑工人工资专用账户开户银行提供的，建筑工人实名制费用按表中费率乘以0.5系数计取
13 | 011707091001 | 特殊条件下施工增加费 | 分部分项合计+单价措施项目合计-除税工程设备费
14 | 011707015001 | 智慧工地费用 | 分部分项合计+单价措施项目合计-除税工程设备费 |  |  |  |  | 现场安全隐患排查、人员信息动态管理、扬尘管控视频监控、高处作业防护预警、危大工程监测预警和集成平台等设备、软件和管理费用。
编制人（造价人员）： |  |  |  |  | 复核人（造价工程师）：

## 3.3 表-13 规费、税金项目计价表
规费、税金项目计价表
工程名称：徐州市开发区中学新建教学综合楼屋面改造工程
序号 | 项目名称 | 计算基础 | 计算基数(元) | 计算费率(％) | 金额(元)
1 | 规费 | 环境保护税+社会保险费+住房公积金 |  | 100
1.1 | 社会保险费 | 分部分项工程费+措施项目费+其他项目费-除税工程设备费 |  | 3.2
1.2 | 住房公积金 | 分部分项工程费+措施项目费+其他项目费-除税工程设备费 |  | 0.53
1.3 | 环境保护税 | 分部分项工程费+措施项目费+其他项目费-除税工程设备费
2 | 税金 | 分部分项工程费+措施项目费+其他项目费+规费-除税甲供材料和甲供设备费/1.01 |  | 9
合 计
编制人（造价人员）： |  |  | 复核人（造价工程师）：

## 4.1 表-08 分部分项工程和单价措施项目清单与计价表
分部分项工程和单价措施项目清单与计价表
工程名称：综合楼东面山墙真石漆工程
序号 | 项目编码 | 项目名称 | 项目特征描述 | 计量 单位 | 工程量 | 金额（元）
[6 empty] | 综合单价 | 合价 | 其中
暂估价
1 | 011001003001 | 保温隔热墙面 | 1、铲除部位名称：外墙真石漆、外墙保温层（挤塑板），综合考虑厚度 2、地面清理 | m2 | 1261.81
2 | 010103002001 | 余方弃置 | 1、废弃料品种：真石漆及保温层 2、装车外运运距：自行考虑结算不调整 | m3 | 32.81
3 | 011201001001 | 墙面一般抹灰 | 旧墙面刷界面剂一道，刷水泥基渗透结晶防水材料(厚1mm)、面层水泥砂浆1:2.5（厚8mm）、抗裂砂浆罩面一遍(厚2mm)，墙面设耐碱玻纤网格布 一层 | m2 | 1261.81
4 | 011406001001 | 抹灰面油漆 | 面层外墙真石漆：外墙腻子2遍，防水底漆一遍，胶带分格（小分格）、水性封底漆、仿石型外墙涂料、透明罩光漆； | m2 | 1261.81
分部分项合计
1 | 011701010001 | 外墙脚手架板式金属防护网 |  | 项 | 1
单价措施合计
合 计

## 4.2 表-11 总价措施项目清单与计价表
总价措施项目清单与计价表
工程名称：综合楼东面山墙真石漆工程
序号 | 项目编码 | 项目名称 | 计算基础 | 费率（%） | 金额（元） | 调整 费率（%） | 调整后 金额（元） | 备注
1 | 011707001001 | 安全文明施工费
1.1 |  | 基本费 | 分部分项合计+单价措施项目合计-除税工程设备费 | 1.5
1.2 |  | 增加费 | 分部分项合计+单价措施项目合计-除税工程设备费
1.3 |  | 扬尘污染防治增加费 | 分部分项合计+单价措施项目合计-除税工程设备费 | 0.21
2 | 011707002001 | 夜间施工 | 分部分项合计+单价措施项目合计-除税工程设备费
3 | 011707003001 | 非夜间施工照明 | 分部分项合计+单价措施项目合计-除税工程设备费 |  |  |  |  | 在计取非夜间施工照明费时，建筑工程、仿古工程、修缮土建部分仅地下室（地宫）部分可计取；单独装饰、安装工程、园林绿化工程、修缮安装部分仅特殊施工部位内施工项目可计取
4 | 011707004001 | 二次搬运 | 分部分项合计+单价措施项目合计-除税工程设备费
5 | 011707005001 | 冬雨季施工 | 分部分项合计+单价措施项目合计-除税工程设备费
6 | 011707006001 | 地上、地下设施、建筑物的临时保护设施 | 分部分项合计+单价措施项目合计-除税工程设备费
7 | 011707007001 | 已完工程及设备保护 | 分部分项合计+单价措施项目合计-除税工程设备费
8 | 011707008001 | 临时设施 | 分部分项合计+单价措施项目合计-除税工程设备费
9 | 011707009001 | 赶工措施 | 分部分项合计+单价措施项目合计-除税工程设备费
10 | 011707010001 | 工程按质论价 | 分部分项合计+单价措施项目合计-除税工程设备费
11 | 011707011001 | 住宅分户验收 | 分部分项合计+单价措施项目合计-除税工程设备费 |  |  |  |  | 在计取住宅分户验收时，大型土石方工程、桩基工程和地下室部分不计入计费基础
12 | 011707012001 | 建筑工人实名制费用 | 分部分项合计+单价措施项目合计-除税工程设备费 |  |  |  |  | 建筑工人实名制设备由建筑工人工资专用账户开户银行提供的，建筑工人实名制费用按表中费率乘以0.5系数计取
13 | 011707091001 | 特殊条件下施工增加费 | 分部分项合计+单价措施项目合计-除税工程设备费
14 | 011707015001 | 智慧工地费用 | 分部分项合计+单价措施项目合计-除税工程设备费 |  |  |  |  | 现场安全隐患排查、人员信息动态管理、扬尘管控视频监控、高处作业防护预警、危大工程监测预警和集成平台等设备、软件和管理费用。
编制人（造价人员）： |  |  |  |  | 复核人（造价工程师）：

## 4.3 表-13 规费、税金项目计价表
规费、税金项目计价表
工程名称：综合楼东面山墙真石漆工程
序号 | 项目名称 | 计算基础 | 计算基数(元) | 计算费率(％) | 金额(元)
1 | 规费 | 环境保护税+社会保险费+住房公积金 |  | 100
1.1 | 社会保险费 | 分部分项工程费+措施项目费+其他项目费-除税工程设备费 |  | 3.8
1.2 | 住房公积金 | 分部分项工程费+措施项目费+其他项目费-除税工程设备费 |  | 0.67
1.3 | 环境保护税 | 分部分项工程费+措施项目费+其他项目费-除税工程设备费
2 | 税金 | 分部分项工程费+措施项目费+其他项目费+规费-除税甲供材料和甲供设备费/1.01 |  | 9
合 计
编制人（造价人员）： |  |  | 复核人（造价工程师）：

## 5.1 表-08 分部分项工程和单价措施项目清单与计价表
分部分项工程和单价措施项目清单与计价表
工程名称：生活综合楼消防改造工程
序号 | 项目编码 | 项目名称 | 项目特征描述 | 计量 单位 | 工程量 | 金额（元）
[6 empty] | 综合单价 | 合价 | 其中
暂估价
0309 拆除消火栓及管道部分
1 | 011602001001 | 混凝土构件拆除 | 拆除砼路面 1、锯缝机锯缝深度在100mm 2、砼路面厚150mm 3、碎石垫层厚100mm 4、场地清理 | m2 | 85.5
2 | 010101007001 | 管沟土方 | 人机配合开挖 1、土壤类别：三类 2、管外径：DN150mm 3、挖沟深度：1200mm | m3 | 82.72
3 | 011101003001 | 混凝土路面回复 | 混凝土路面回复 1、C30砼厚150mm非泵送 2、砂石垫层铺设厚100mm | m2 | 85.5
4 | 010103001001 | 回填方 | 1、回填夯实 2、密实度要求：0.93下 | m3 | 82.72
5 | 010103002001 | 余方弃置 | 拆除垃圾外运 1、挖掘机挖碴 装车 斗容0.6m3 2、自卸汽车运碴(载重8t以内)运距5km以内 | m3 | 19.88
6 | 030901002014 | 拆除消火栓钢管 | 1、部位：地埋 2、材质、规格：热镀锌钢管DN150 3、运至甲方指定地点 4、考虑拆除管道残值回收费用 | m | 74.05
7 | 030901002017 | 拆除消火栓钢管 | 1、部位：地埋 2、材质、规格：热镀锌钢管DN100 3、运至甲方指定地点 4、考虑拆除管道残值回收费用 | m | 42.8
8 | 030901002012 | 拆除消火栓钢管 | 1、安装部位：屋面及室内 2、材质、规格：热镀锌钢管DN100 3、运至甲方指定地点 4、考虑拆除管道残值回收费用 | m | 109.5
9 | 030901002013 | 拆除消火栓钢管 | 1、安装部位：屋面及室内 2、材质、规格：热镀锌钢管DN65 3、运至甲方指定地点 4、考虑拆除管道残值回收费用 | m | 6
10 | 031003003032 | 拆除焊接法兰阀门 | 1、名称：蝶阀及闸阀 2、型号、规格：DN100 3、运至甲方指定地点 | 个 | 5
11 | 031003001008 | 拆除螺纹阀门 | 1、名称：自动排气阀配套截止阀 2、型号、规格：DN20 3、运至甲方指定地点 | 个 | 1
12 | 030901010003 | 拆除室内消火栓 | 1、安装方式：组合式消火栓柜（减压稳压型） 2、规格700*1800*160，箱内设SN65消火栓一个，QZ19水枪一支，QZ19水枪一支，25m水带一条，30m消防软管卷盘一套，消防按钮一个。 2、运至甲方指定地点 | 套 | 23
13 | 030901010004 | 拆除室内消火栓 | 1、安装方式：试验消火栓 2、箱内配：压力表 3、附件材质、规格：规格650*800*240QZ19水枪一支，25m水带一条，消防按钮一个，压力表一套，参考图集15S202-P54 4、运至甲方指定地点 | 套 | 1
14 | 031002001034 | 拆除管道支架 | 拆除管道支架 1、运至甲方指定地点 | Kg | 86.13
分部小计
0309 新建消火栓及管道部分
15 | 030901002015 | 消火栓钢管 | 1、安装部位：地埋 2、材质、规格：热镀锌钢管DN150 3、连接形式：沟槽式 4、压力试验及冲洗设计要求：水冲洗 5、详细参数及要求见施工图设计 | m | 74.05
16 | 030901002016 | 消火栓钢管 | 1、安装部位：地埋 2、材质、规格：热镀锌钢管DN100 3、连接形式：沟槽式 4、压力试验及冲洗设计要求：水冲洗 5、详细参数及要求见施工图设计 | m | 42.8
17 | 030901002010 | 消火栓钢管 | 1、安装部位：屋面 2、材质、规格：热镀锌钢管DN100 3、连接形式：沟槽式 4、压力试验及冲洗设计要求：水冲洗 5、橡塑保温50mm，外包3mm镀锌铁皮 6、详细参数及要求见施工图设计 | m | 43
18 | 030901002011 | 消火栓钢管 | 1、安装部位：屋面 2、材质、规格：热镀锌钢管DN65 3、连接形式：沟槽式 4、压力试验及冲洗设计要求：水冲洗 5、橡塑保温50mm，外包3mm镀锌铁皮 6、详细参数及要求见施工图设计 | m | 1
19 | 030901002009 | 消火栓钢管 | 1、安装部位：室内 2、材质、规格：热镀锌钢管DN100 3、连接形式：沟槽式 4、压力试验及冲洗设计要求：水冲洗 5、详细参数及要求见施工图设计 | m | 98.9
20 | 030901002004 | 消火栓钢管 | 1、安装部位：室内 2、材质、规格：热镀锌钢管DN65 3、连接形式：沟槽式 4、压力试验及冲洗设计要求：水冲洗 5、详细参数及要求见施工图设计 | m | 1
21 | 031003003004 | 焊接法兰阀门 | 1、名称：蝶阀 2、型号、规格：DN100 3、连接形式：沟槽式法兰 4、详细参数及要求见施工图设计 | 个 | 4
22 | 031003003031 | 焊接法兰阀门 | 1、名称：闸阀 2、型号、规格：DN100 3、连接形式：沟槽式法兰 4、详细参数及要求见施工图设计 | 个 | 4
23 | 031003001007 | 螺纹阀门 | 1、名称：自动排气阀配套截止阀 2、型号、规格：DN20 3、连接形式：螺纹 4、详细参数及要求见施工图设计 | 个 | 1
24 | 030901010001 | 室内消火栓 | 1、安装方式：组合式消火栓柜（减压稳压型） 2、规格700*1800*160，箱内设SN65消火栓一个，QZ19水枪一支，QZ19水枪一支，25m水带一条，30m消防软管卷盘一套，消防按钮一个。参考图集15S202-P15，每个消火栓箱下方配MF/ABC3灭火器两具。 3、详细参数及要求见施工图设计 | 套 | 23
25 | 030901010002 | 室内消火栓 | 1、安装方式：试验消火栓 2、箱内配：压力表 3、附件材质、规格：规格650*800*240QZ19水枪一支，25m水带一条，消防按钮一个，压力表一套，参考图集15S202-P54 4、详细参数及要求见施工图设计 | 套 | 1
26 | 031201001004 | 管道刷油 | 室内明装管道 1、油漆品种：外刷银粉一道 2、详细参数及要求见施工图设计 | m2 | 35.53
27 | 031201001005 | 管道刷油 | 地埋部分管道外壁刷油 1、油漆品种：防锈漆两道，沥青漆两道 2、详细参数及要求见施工图设计 | m2 | 55.3
28 | 031002001002 | 管道支架 | 1、材质：型钢 2、管架形式：支吊架 3、详细参数及要求见施工图设计 | Kg | 86.13
29 | 031201003004 | 金属结构刷油 | 1、除锈级别：微锈 2、油漆品种：刷樟丹2道，灰色调和漆2道 3、结构类型：管道支吊架 4、涂刷遍数、漆膜厚度：二遍 5、详细参数及要求见施工图设计 | kg | 86.13
30 | 031002003014 | 套管 | 1、名称、类型：过墙过楼板钢套管 2、规格：穿行管DN100 3、详细参数及要求见施工图设计 | 个 | 8
31 | 031002003016 | 套管 | 1、名称、类型：刚性防水套管 2、规格：穿行管DN100 3、详细参数及要求见施工图设计 | 个 | 1
32 | 031002001033 | 管道支架 | 1、名称：抗震支架 2、管架形式：单管侧/纵向支撑（T/TL） /多管侧/纵向支撑（T/TL） 3、满足消防验收及项目实际使用要求的消防水管道抗震支吊架。 4、详细参数及要求见施工图设计 | 项 | 1
分部小计
分部分项合计
1 | 031301017001 | 脚手架搭拆 |  | 项 | 1
单价措施合计
合 计

## 5.2 表-11 总价措施项目清单与计价表
总价措施项目清单与计价表
工程名称：生活综合楼消防改造工程
序号 | 项目编码 | 项目名称 | 计算基础 | 费率（%） | 金额（元） | 调整 费率（%） | 调整后 金额（元） | 备注
1 | 031302001001 | 安全文明施工费
1.1 |  | 基本费 | 分部分项合计+单价措施项目合计-除税工程设备费 | 1.5
1.2 |  | 增加费 | 分部分项合计+单价措施项目合计-除税工程设备费
1.3 |  | 扬尘污染防治增加费 | 分部分项合计+单价措施项目合计-除税工程设备费 | 0.21
2 | 031302002001 | 夜间施工增加 | 分部分项合计+单价措施项目合计-除税工程设备费
3 | 031302003001 | 非夜间施工增加 | 分部分项合计+单价措施项目合计-除税工程设备费
4 | 031302004001 | 二次搬运 | 分部分项合计+单价措施项目合计-除税工程设备费
5 | 031302005001 | 冬雨季施工增加 | 分部分项合计+单价措施项目合计-除税工程设备费
6 | 031302006001 | 已完工程及设备保护 | 分部分项合计+单价措施项目合计-除税工程设备费
7 | 031302008001 | 临时设施 | 分部分项合计+单价措施项目合计-除税工程设备费
8 | 031302009001 | 赶工措施 | 分部分项合计+单价措施项目合计-除税工程设备费
9 | 031302010001 | 工程按质论价 | 分部分项合计+单价措施项目合计-除税工程设备费
10 | 031302011001 | 住宅分户验收 | 分部分项合计+单价措施项目合计-除税工程设备费 |  |  |  |  | 在计取住宅分户验收时，大型土石方工程、桩基工程和地下室部分不计入计费基础
11 | 031302012001 | 建筑工人实名制费用 | 分部分项合计+单价措施项目合计-除税工程设备费 |  |  |  |  | 建筑工人实名制设备由建筑工人工资专用账户开户银行提供的，建筑工人实名制费用按表中费率乘以0.5系数计取
12 | 031302090001 | 地上、地下设施、建筑物的临时保护设施 | 分部分项合计+单价措施项目合计-除税工程设备费
13 | 031302091001 | 特殊条件下施工增加费 | 分部分项合计+单价措施项目合计-除税工程设备费
14 | 031302015001 | 智慧工地费用 | 分部分项合计+单价措施项目合计-除税工程设备费 |  |  |  |  | 现场安全隐患排查、人员信息动态管理、扬尘管控视频监控、高处作业防护预警、危大工程监测预警和集成平台等设备、软件和管理费用。
编制人（造价人员）： |  |  |  |  | 复核人（造价工程师）：

## 5.3 表-13 规费、税金项目计价表
规费、税金项目计价表
工程名称：生活综合楼消防改造工程
序号 | 项目名称 | 计算基础 | 计算基数(元) | 计算费率(％) | 金额(元)
1 | 规费 | 环境保护税+社会保险费+住房公积金 |  | 100
1.1 | 社会保险费 | 分部分项工程费+措施项目费+其他项目费-除税工程设备费 |  | 3.8
1.2 | 住房公积金 | 分部分项工程费+措施项目费+其他项目费-除税工程设备费 |  | 0.67
1.3 | 环境保护税 | 分部分项工程费+措施项目费+其他项目费-除税工程设备费
2 | 税金 | 分部分项工程费+措施项目费+其他项目费+规费-除税甲供材料和甲供设备费/1.01 |  | 9
合 计
编制人（造价人员）： |  |  | 复核人（造价工程师）：

## 6.1 表-08 分部分项工程和单价措施项目清单与计价表
分部分项工程和单价措施项目清单与计价表
工程名称：综合楼卫生间改造工程
序号 | 项目编码 | 项目名称 | 项目特征描述 | 计量 单位 | 工程量 | 金额（元）
[6 empty] | 综合单价 | 合价 | 其中
暂估价
1 | 011605001001 | 平面块料拆除 | 1、拆除的基层类型：水泥砂浆 2、饰面材料种类：瓷砖300*300 3、垃圾清理，堆放 | m2 | 10.8
2 | 011605002001 | 立面块料拆除 | 1、拆除的基层类型：水泥砂浆 2、饰面材料种类：瓷砖300*300 3、垃圾清理，堆放 | m2 | 1
3 | 011612002001 | 卫生洁具拆除 | 拆除小便器 运至甲方指定地点 | 个 | 3
4 | 010103002001 | 余方弃置 | 拆除垃圾下楼 人工装车自卸车（4.5T）外运，运距5km | 项 | 1
5 | 011102003001 | 块料楼地面 | 卫生间地面瓷砖 1、8~10mm防滑瓷砖300*300 2、30mm干硬性1:3水泥砂浆 | m2 | 10.8
6 | 011204003001 | 块料墙面 | 卫生间墙面瓷砖高度1500mm 1、8~10mm防滑瓷砖300*600 2、20mm厚水泥砂浆（1：25~1:3） | m2 | 1
7 | 010904002001 | 楼（地）面涂膜防水 | 1、防水膜品种：刷水泥基渗透结晶 2、涂膜厚度、遍数：厚2mm | m2 | 10.8
分部分项合计
合 计

## 6.2 表-11 总价措施项目清单与计价表
总价措施项目清单与计价表
工程名称：综合楼卫生间改造工程
序号 | 项目编码 | 项目名称 | 计算基础 | 费率（%） | 金额（元） | 调整 费率（%） | 调整后 金额（元） | 备注
1 | 011707001001 | 安全文明施工费
1.1 |  | 基本费 | 分部分项合计+单价措施项目合计-除税工程设备费 | 1.5
1.2 |  | 增加费 | 分部分项合计+单价措施项目合计-除税工程设备费
1.3 |  | 扬尘污染防治增加费 | 分部分项合计+单价措施项目合计-除税工程设备费 | 0.21
2 | 011707002001 | 夜间施工 | 分部分项合计+单价措施项目合计-除税工程设备费
3 | 011707003001 | 非夜间施工照明 | 分部分项合计+单价措施项目合计-除税工程设备费 |  |  |  |  | 在计取非夜间施工照明费时，建筑工程、仿古工程、修缮土建部分仅地下室（地宫）部分可计取；单独装饰、安装工程、园林绿化工程、修缮安装部分仅特殊施工部位内施工项目可计取
4 | 011707004001 | 二次搬运 | 分部分项合计+单价措施项目合计-除税工程设备费
5 | 011707005001 | 冬雨季施工 | 分部分项合计+单价措施项目合计-除税工程设备费
6 | 011707006001 | 地上、地下设施、建筑物的临时保护设施 | 分部分项合计+单价措施项目合计-除税工程设备费
7 | 011707007001 | 已完工程及设备保护 | 分部分项合计+单价措施项目合计-除税工程设备费
8 | 011707008001 | 临时设施 | 分部分项合计+单价措施项目合计-除税工程设备费
9 | 011707009001 | 赶工措施 | 分部分项合计+单价措施项目合计-除税工程设备费
10 | 011707010001 | 工程按质论价 | 分部分项合计+单价措施项目合计-除税工程设备费
11 | 011707011001 | 住宅分户验收 | 分部分项合计+单价措施项目合计-除税工程设备费 |  |  |  |  | 在计取住宅分户验收时，大型土石方工程、桩基工程和地下室部分不计入计费基础
12 | 011707012001 | 建筑工人实名制费用 | 分部分项合计+单价措施项目合计-除税工程设备费 |  |  |  |  | 建筑工人实名制设备由建筑工人工资专用账户开户银行提供的，建筑工人实名制费用按表中费率乘以0.5系数计取
13 | 011707091001 | 特殊条件下施工增加费 | 分部分项合计+单价措施项目合计-除税工程设备费
14 | 011707015001 | 智慧工地费用 | 分部分项合计+单价措施项目合计-除税工程设备费 |  |  |  |  | 现场安全隐患排查、人员信息动态管理、扬尘管控视频监控、高处作业防护预警、危大工程监测预警和集成平台等设备、软件和管理费用。
编制人（造价人员）： |  |  |  |  | 复核人（造价工程师）：

## 6.3 表-13 规费、税金项目计价表
规费、税金项目计价表
工程名称：综合楼卫生间改造工程
序号 | 项目名称 | 计算基础 | 计算基数(元) | 计算费率(％) | 金额(元)
1 | 规费 | 环境保护税+社会保险费+住房公积金 |  | 100
1.1 | 社会保险费 | 分部分项工程费+措施项目费+其他项目费-除税工程设备费 |  | 3.8
1.2 | 住房公积金 | 分部分项工程费+措施项目费+其他项目费-除税工程设备费 |  | 0.67
1.3 | 环境保护税 | 分部分项工程费+措施项目费+其他项目费-除税工程设备费
2 | 税金 | 分部分项工程费+措施项目费+其他项目费+规费-除税甲供材料和甲供设备费/1.01 |  | 9
合 计
编制人（造价人员）： |  |  | 复核人（造价工程师）：

## 7.1 表-08 分部分项工程和单价措施项目清单与计价表
分部分项工程和单价措施项目清单与计价表
工程名称：开发区中学教学楼外立面修缮工程--南立面
序号 | 项目编码 | 项目名称 | 项目特征描述 | 计量 单位 | 工程量 | 金额（元）
[6 empty] | 综合单价 | 合价 | 其中
暂估价
1 | 011605002001 | 立面块料拆除 | 1、铲除部位名称：外墙瓷砖（包括抹灰层） 2、地面清理 | m2 | 722.4
2 | 011610002001 | 金属门窗拆除 | 金属防盗窗拆除 1、运至甲方指定地点 | m2 | 162.6
3 | 010606013001 | 墙面变形缝 | 拆除墙面变形缝铁皮面层 1、清理现场运至甲方指定地点 | m2 | 25.2
4 | 011612001001 | 管道拆除 | 屋面落水管道拆除 1、管道种类、材质：PVC100 2、运至甲方指定地点 | m | 75.6
5 | 040503003001 | 拆除金属支架 | 拆除金属支架（空调角铁支架） 1、运至甲方指定地点 | kg | 430
6 | 030701003001 | 空调器 | 拆除空调外机，甲方指定地点 | 台(组) | 43
7 | 050101006001 | 清除草皮 | 楼前清除草皮，垃圾外运，综合考虑结算不调整 | m2 | 120.12
8 | 011204003001 | 块料墙面 | 外墙南立面 1、1:1水泥砂浆勾缝或专用勾缝剂勾缝 2、6~10厚面砖（在面砖上随粘随刷一道砼界面剂，增强粘接） 3、面砖专用粘接剂 4、1.0厚外涂型水泥基渗透结晶防水材料，用量不低于1.5KG/m2 5、10厚1:3防水砂浆找平层 6、界面处理剂一道 7、墙体基础 | m2 | 722.4
9 | 010802004001 | 防盗门 | 1、门代号及洞口尺寸：原门洞口（利旧） 2、钢质安全 3、含五金配件，满足图纸设计要求 | m2 | 162.6
10 | 030307005001 | 设备支架制作安装 | 镀锌角铁L50*5支架制作安装（利旧） | 套 | 43
11 | 030701003002 | 空调器 | 原有空调外机安装（利旧） | 台(组) | 43
12 | 010903004001 | 墙面变形缝 | 镀锌铁皮δ0.5制作、安装 | m | 25.2
13 | 010902004001 | 屋面排水管 | 屋面雨水管 1、φ100PVC雨水管 2、铸铁弯头 3、PVC水斗 | m | 75.6
14 | 050101010001 | 整理绿化用地 | 整理绿化用地 1、绿地平整(人工) | m2 | 120.12
15 | 050102005001 | 栽植绿篱 | 1、种类：花叶蔓长春（利旧，缺苗死苗补种，综合报价，单价结算不调整） 2、株高：0.1-0.15m 3、冠幅：0.2-0.25m 4、养护期：二级养护三年 5、质量要求：满栽：49株/㎡ | m2 | 120.12
分部分项合计
1 | 011701010001 | 施工措施费 | 其他施工措施费，综合考虑报价，结算不调整 | 项 | 1
单价措施合计
合 计

## 7.2 表-11 总价措施项目清单与计价表
总价措施项目清单与计价表
工程名称：开发区中学教学楼外立面修缮工程--南立面
序号 | 项目编码 | 项目名称 | 计算基础 | 费率（%） | 金额（元） | 调整 费率（%） | 调整后 金额（元） | 备注
1 | 011707001001 | 安全文明施工费
1.1 |  | 基本费 | 分部分项合计+单价措施项目合计-除税工程设备费 | 1.5
1.2 |  | 增加费 | 分部分项合计+单价措施项目合计-除税工程设备费
1.3 |  | 扬尘污染防治增加费 | 分部分项合计+单价措施项目合计-除税工程设备费 | 0.21
2 | 011707002001 | 夜间施工 | 分部分项合计+单价措施项目合计-除税工程设备费
3 | 011707003001 | 非夜间施工照明 | 分部分项合计+单价措施项目合计-除税工程设备费 |  |  |  |  | 在计取非夜间施工照明费时，建筑工程、仿古工程、修缮土建部分仅地下室（地宫）部分可计取；单独装饰、安装工程、园林绿化工程、修缮安装部分仅特殊施工部位内施工项目可计取
4 | 011707004001 | 二次搬运 | 分部分项合计+单价措施项目合计-除税工程设备费
5 | 011707005001 | 冬雨季施工 | 分部分项合计+单价措施项目合计-除税工程设备费
6 | 011707006001 | 地上、地下设施、建筑物的临时保护设施 | 分部分项合计+单价措施项目合计-除税工程设备费
7 | 011707007001 | 已完工程及设备保护 | 分部分项合计+单价措施项目合计-除税工程设备费
8 | 011707008001 | 临时设施 | 分部分项合计+单价措施项目合计-除税工程设备费
9 | 011707009001 | 赶工措施 | 分部分项合计+单价措施项目合计-除税工程设备费
10 | 011707010001 | 工程按质论价 | 分部分项合计+单价措施项目合计-除税工程设备费
11 | 011707011001 | 住宅分户验收 | 分部分项合计+单价措施项目合计-除税工程设备费 |  |  |  |  | 在计取住宅分户验收时，大型土石方工程、桩基工程和地下室部分不计入计费基础
12 | 011707012001 | 建筑工人实名制费用 | 分部分项合计+单价措施项目合计-除税工程设备费 |  |  |  |  | 建筑工人实名制设备由建筑工人工资专用账户开户银行提供的，建筑工人实名制费用按表中费率乘以0.5系数计取
13 | 011707091001 | 特殊条件下施工增加费 | 分部分项合计+单价措施项目合计-除税工程设备费
14 | 011707015001 | 智慧工地费用 | 分部分项合计+单价措施项目合计-除税工程设备费 |  |  |  |  | 现场安全隐患排查、人员信息动态管理、扬尘管控视频监控、高处作业防护预警、危大工程监测预警和集成平台等设备、软件和管理费用。
编制人（造价人员）： |  |  |  |  | 复核人（造价工程师）：

## 7.3 表-13 规费、税金项目计价表
规费、税金项目计价表
工程名称：开发区中学教学楼外立面修缮工程--南立面
序号 | 项目名称 | 计算基础 | 计算基数(元) | 计算费率(％) | 金额(元)
1 | 规费 | 环境保护税+社会保险费+住房公积金 |  | 100
1.1 | 社会保险费 | 分部分项工程费+措施项目费+其他项目费-除税工程设备费 |  | 3.8
1.2 | 住房公积金 | 分部分项工程费+措施项目费+其他项目费-除税工程设备费 |  | 0.67
1.3 | 环境保护税 | 分部分项工程费+措施项目费+其他项目费-除税工程设备费
2 | 税金 | 分部分项工程费+措施项目费+其他项目费+规费-除税甲供材料和甲供设备费/1.01 |  | 9
合 计
编制人（造价人员）： |  |  | 复核人（造价工程师）：