## 1.1扉-1 招标工程量清单扉页
| 新材料科技园平交道口增设信号灯工程 |  |  | 工程
招标工程量清单
招 标 人： |  |  | 造价咨询人：
|  | （单位盖章） |  | （单位资质专用章）
法定代表人 或其授权人： |  |  | 法定代表人 或其授权人：
|  | （签字或盖章） |  | （签字或盖章）
编 制 人： |  |  | 复 核 人：
|  | （造价人员签字盖专用章） |  | （造价工程师签字盖专用章）
编制时间： |  |  | 复核时间：
扉-1

## 3.1表-08 分部分项工程和单价措施项目清单与计价表
分部分项工程和单价措施项目清单与计价表
工程名称：普葛路-普桥路路口 |  |  |  | 标段： |  |  | 第1页 共7页
序 号 | 项目编码 | 项目名称 | 项目特征描述 |  | 计量 单位 | 工程量 | 金 额(元)
[7 empty] | 综合单价 | 合价 | 其中
暂估价
|  | 1 交通信号控制系统 |  |  |  | 1
1 | 040205014001 | 机动车信号灯(圆盘) | 1.清单名称:机动车信号灯(圆盘) 2.技术参数:成品符合GB14887《道路交通信号灯》及第一号修改单1类1级(W型)、GB4208《外壳防护等级（IP）代码》，JGJ16《民用建筑电气设计规范》，GB50054《低压配电设计规范》等规范，本项目交通信号灯外壳为铸铝。红色、黄色、绿色三个圆形几何位置分立单元，发光单元透光面直径为400mm。使用登高车（≥7米）登高借杆安装、线缆接驳、水平调整、信号调测，质保2年。（交管验收之日起） |  | 套 | 3
2 | 040205014002 | 交通信号倒计时器（通讯式） | 1.清单名称:交通信号倒计时器（通讯式） 2.技术参数:控制型倒计时，通过通讯方式对信号相位时间进行检测及处理时进行倒计时的显示。显示：数码显示倒计时器以标准 7 段码形式显示数字（0-9），其颜色应与相应道路交通信号灯灯色一致，数值为对应信号相位剩余时间，并按秒递减。适用信号模式：定周期模式、多时段模式、联机模式、手动控制模式。外观：倒计时器机箱内、外表面应光洁、平整，不应有凹痕、划伤、裂缝、变形和毛刺等缺陷。箱体表面应有牢固的防锈、防腐蚀镀（涂）层。转动部件应活动灵活，紧固部件不松动。显示单元与倒计时器箱体应连接紧密，无松动。显示单元应密封，密封表面应平整。结构性能：倒计时器的箱体设计应满足户外的使用条件，并便于安装、使用和维护。倒计时器机箱门应开启方便，开启角度应大于 80°，机箱门关闭后不应有松动、变形。使用登高车（≥7米）借杆登高安装、线缆接驳、水平调整、信号调测，质保2年。（交管验收之日起） |  | 套 | 3
本页小计
未来软件编制
表-08
分部分项工程和单价措施项目清单与计价表
工程名称：普葛路-普桥路路口 |  |  |  | 标段： |  |  | 第2页 共7页
序 号 | 项目编码 | 项目名称 | 项目特征描述 |  | 计量 单位 | 工程量 | 金 额(元)
[7 empty] | 综合单价 | 合价 | 其中
暂估价
3 | 040205014003 | 普通人行信号灯 | 1.清单名称:普通人行信号灯 2.技术参数:Φ300人行信号灯：上单元为静态红人：80个LED，单颗亮度：3500~5000mcd，波长：625±5nm，左右上下视角：30°，功率：≤9W。下单元为动态绿人：129个LED，单颗亮度：7000~10000mcd，波长：505±5nm，左右上下视角：30°，功率：≤8W。环境温度：-40℃~+80℃工作电压：AC176V-265V，60HZ/50HZ ，可视距离≥300M。工作内容:人行信号灯安装，线缆接驳、水平调整、信号调测 |  | 套 | 6
4 | 040205014004 | 交通信号灯背板及支架 | 1.类型:交通信号灯背板及支架 2.包含内容:包含信号灯背板条，支架及U型抱箍；背板条支架采用Q23热镀锌钢管，抱箍采用#10钢筋滚丝牙后热镀锌；方管采用30×50mm-长1.45米，方管上面钻6个直径12.5mm圆通孔，支架热镀锌不喷塑，含支架、连接板、螺杆抱箍等，每付抱箍配6套10×60mm配件。登高悬挂式安装，质保两年。（交管验收之日起） |  | 套 | 6
5 | 030501003003 | 交通信号控制机 | 1.材料名称:交通信号控制机 2.技术参数:具备区域联控和单点自控（单点优化、线控、单点无电缆线控、感应、多时段、黄闪、全红、关灯、手控）等多种工作方式。交通信号控制机应符合《道路交通信号控制机》GB 25280-2016）的要求；交通信号机应符合《交通信号控制机与上位机间的数据通信协议》GB/T20999-2007）的要求；交通信号机的安装应符合《道路交通信号控制机安装规范》GA/T489—2016）的要求。交通信号控制机（安装、调试及两年质保），路口信号控制系统（软件安装及两年质保）。与江北分局交警支队现有交通信号控制平台无缝对接，实现平台的各项控制功能和各类预案。 |  | 套 | 1
本页小计
未来软件编制
表-08
分部分项工程和单价措施项目清单与计价表
工程名称：普葛路-普桥路路口 |  |  |  | 标段： |  |  | 第3页 共7页
序 号 | 项目编码 | 项目名称 | 项目特征描述 |  | 计量 单位 | 工程量 | 金 额(元)
[7 empty] | 综合单价 | 合价 | 其中
暂估价
6 | 030501005003 | 交通信号控制机机柜 | 1.材料名称:交通信号控制机机柜 2.技术参数:425mm*610mm*1490mm，使用冷轧钢板热镀锌进行喷塑，颜色与周边环境一致。安装（采用落地式安装）并调平，确保稳固可靠。安装后需进行喷漆处理，打磨去除原喷塑，喷锌黄底漆一遍，佛碳漆面漆三遍。采用进口户外树脂油漆，颜色为RAL6022，喷漆面积为3.5m²。整层质量稳定，不退色，不脱落。附着力强，抗强烈的太阳紫外线，适应沿湖及盐性区域。喷漆质保2年，喷漆防护要求:膜厚不小于40um，附着力强，刀片划痕(15*6mm方格)不起皮，不股落。表面平整光滑，色泽基本一致。 |  | 台 | 1
7 | 010801006001 | 智能门锁系统 | 1.锁品种:智能门锁系统 2.锁规格:智能门锁系统包含智能门锁、路口神经元、摄像头等设备。智能门锁：具备手机开锁方式，机柜断电时可通过机械钥匙开锁；机柜门状态实时检测；标配控制一个门，最大可扩展控制4个门。路口神经元：4G无线或者局域网通讯；具备远程遥控开锁功能，支持OTA远程升级；具备远程断电功能；实时上传机柜相关运行信息。温湿度监测：具备温湿度检测功能，可实现温湿度异常报警；具备数据上传平台功能。烟雾监测：具备机箱内部烟雾监测功能，可实现烟雾异常告警；具备数据上传平台功能。摄像头：支持拍照存储并上传至服务器。信号监测：可实现信号灯状态识别；实时上传信号灯故障信息，并通过平台告警。电源监测：具备跳闸报警、接地报警功能；具备断电检测功能；具备测量智能设备全电量参数功能。碰撞监测：具备机箱碰撞检测功能，可实现实时上传并告警。 3.特殊要求:接入现有信号机平台进行统一监管 |  | 套 | 1
8 | 040205013014 | 交通信号控制系统线缆敷设（RVV4*1.5mm²） | 1.类型:交通信号线缆敷设(RVV4*1.5mm2) 2.规格、型号::RVV4*1.5mm²，铜芯多股导线；安装方式:杆件内使用登高车架空敷设，线缆接驳（接驳点*两端*线缆芯数）；使用部位:机动车信号灯、一体化人行信号灯。 |  | m | 1350
本页小计
未来软件编制
表-08
分部分项工程和单价措施项目清单与计价表
工程名称：普葛路-普桥路路口 |  |  |  | 标段： |  |  | 第4页 共7页
序 号 | 项目编码 | 项目名称 | 项目特征描述 |  | 计量 单位 | 工程量 | 金 额(元)
[7 empty] | 综合单价 | 合价 | 其中
暂估价
9 | 040205013015 | 交通信号控制系统线缆敷设（RVV3*1.5mm²） | 1.类型:交通信号线缆敷设(RVV3*1.5mm2) 2.规格、型号:RVV3*1.5mm²，铜芯多股导线；安装方式:杆件内使用登高车架空敷设，线缆接驳（接驳点*两端*线缆芯数）；使用部位:交通信号倒计时器（通讯式）。 |  | m | 360
10 | 040205013016 | 交通信号控制系统线缆敷设（RVVSP2*1.5mm²） | 1.类型:交通信号线缆敷设(RVVSP2*1.5mm2) 2.规格、型号::RVVSP2*1.5mm²，铜芯多股导线；安装方式:杆件内使用登高车架空敷设，线缆接驳（接驳点*两端*线缆芯数）；使用部位:交通信号倒计时器（通讯式）。 3.安装方式:= |  | m | 360
11 | 040205024001 | 交通信号控制系统调试接入 | 1.名称:交通信号控制系统调试接入 2.调试及接入内容:调试及接入内容:交通信号控制机接入江北交警现有交通信号控制平台，实现网络设置、交通配时方案制定和下发，实现中心动态控制和特勤线路预案下发等功能，满足公安交警信息安全和交通控制指令下发规范和要求。 |  | 路口 | 1
12 | 040205003010 | 交通信号控制机机箱基础 | 1.类型:交通信号控制机机箱基础 2.工序:工序:人工开挖三类土方（＜2米，一侧弃土；基坑规格0.6m*0.7m*0.7m）；机动车翻斗运土汇聚（≤200米）；人工装运土方；自卸汽车运土（距离30KM)至消纳场；采用碎石（规格0.6m*0.7m*0.1m）回填；安装基础预埋件；C25无筋混凝土进行浇灌和保养（15天，规格0.6m*0.7m*0.8m）；进行机箱安装。 |  | 套 | 1
13 | 040205003011 | 机动车信号灯杆件（横臂4m、含基础） | 1.类型:机动车信号灯杆件（横臂4m、含基础） 2.材质:7*4米信号灯杆，立杆直径180-240-4mm厚，横臂直径110-145-3mm厚，基础法兰直径450-14mm厚，横臂法兰方型320*320-14mm厚。杆件热镀锌后喷塑处理。颜色采用橄榄土褐色。 基础规格：1m*1m*1.2m C25混凝土；底层混凝土碎石垫层；基础笼详见设计图纸。 |  | 套 | 3
14 | 040205002016 | 进线管敷设 | 1.材料品种:PE管50*4，每根2米，从联合井至机箱内 2.安装要求:联合井进入机箱内，与机箱基础同步施工 3.PE管要求:1.25MPa(SDR11)Φ50 |  | 处 | 10
本页小计
未来软件编制
表-08
分部分项工程和单价措施项目清单与计价表
工程名称：普葛路-普桥路路口 |  |  |  | 标段： |  |  | 第5页 共7页
序 号 | 项目编码 | 项目名称 | 项目特征描述 |  | 计量 单位 | 工程量 | 金 额(元)
[7 empty] | 综合单价 | 合价 | 其中
暂估价
|  | 3 供电系统设施 |  |  |  | 1
15 | 040205015001 | 监控系统配电箱 | 1.类型:监控系统配电箱子 2.材质、规格尺寸:冷轧钢板（壁厚1.2mm），热镀锌后进行喷塑，规格为610mm*425cm*1490mm；配置要求:包含电源引入，配电空开120A1套，配电空开60A7套，温控系统1套，接地铜牌1套，内部连接线YJV3*6平方缆30米。控制路数6路（电子警察1路，交通信号1路，4个方向监控系统4路，预留1路）。安装方式:落地安装。 安装后需进行喷漆处理，打磨去除原喷塑，喷锌黄底漆一遍，佛碳漆面漆三遍。采用进口户外树脂油漆，颜色为RAL6022，喷漆面积为3.5m²。整层质量稳定，不退色，不脱落。附着力强，抗强烈的太阳紫外线，适应沿湖及盐性区域。喷漆质保2年，喷漆防护要求:膜厚不小于40um，附着力强，刀片划痕(15*6mm方格)不起皮，不股落。表面平整光滑，色泽基本一致。 |  | 套 | 1
16 | 040803001006 | 主干电缆敷设（YJV5*16mm2) | 1.名称:主干电缆敷设（YJV5*16mm2) 2.型号:；材质:铜芯电缆；敷设方式、部位:地下敷设；电压（KV）:＜1KV；配套工序:采用热缩式电缆终端头，电缆终端两头制作接头。 |  | m | 700
17 | 040205003007 | 监控系统配电箱基础 | 1.类型:监控系统配电箱基础 2.工序:人工开挖三类土方（＜2米，一侧弃土；基坑规格0.6m*0.7m*0.7m）；机动车翻斗运土汇聚（≤200米）；人工装运土方；自卸汽车运土（距离30KM)至消纳场；采用碎石（规格：0.6m*0.7m*0.1m）回填；安装基础预埋件；C25无筋混凝土进行浇灌和保养（15天，规格0.6m*0.7m*0.8m）；进行机箱安装。 |  | 套 | 1
18 | 040205002015 | 进线管敷设 | 1.材料品种:PE管50*4，每根2米，从联合井至机箱内 2.安装要求:联合井进入机箱内，与机箱基础同步施工 3.PE管要求:1.25MPa(SDR11)Φ50 |  | 处 | 1
19 | 040801033001 | 喷漆 | 1.名称:喷漆 2.要求:1.喷涂遍数、漆膜厚度:机箱安装后需进行喷漆处理，打磨去除原喷塑，喷锌黄底漆一遍 |  | m2 | 3.5
|  | 4 通信系统设施 |  |  |  | 1
本页小计
未来软件编制
表-08
分部分项工程和单价措施项目清单与计价表
工程名称：普葛路-普桥路路口 |  |  |  | 标段： |  |  | 第6页 共7页
序 号 | 项目编码 | 项目名称 | 项目特征描述 |  | 计量 单位 | 工程量 | 金 额(元)
[7 empty] | 综合单价 | 合价 | 其中
暂估价
20 | 031103008006 | 室外主干管道光缆敷设48芯 | 1.规格、型号:室外铠装光缆（48芯） 2.敷设部位:室外主干管道光缆敷设 |  | m | 700
|  | 5 配套二次施工 |  |  |  | 1
21 | 040101002001 | 绿化开挖及恢复 | 1.土壤类别:三类土 2.挖土深度:宽度50cm，深度70cm 3.恢复要求:人工挖沟、槽三类土方，槽、坑填土夯实，种植土回(换)填，铺种草皮。 |  | m | 200
22 | 040102002001 | 人行道开挖恢复 | 1.开挖深度:宽度50cm，深度70cm 2.施工工序:拆除普通粘土砖人行道(平铺，5cm)，人工拆除混凝土障碍物(无筋)(20cm深度），人工挖沟、槽三类土方（45cm深度），槽、坑填土夯实（45cm），混凝土垫层恢复（20cm，使用C25商品混凝土），原拆除的混凝土垫层清理至市政指定地点，普通粘土砖人行道恢复(平铺包含1cm的细沙)。 |  | m | 10
23 | 010102004006 | 车行道开挖及恢复 | 1.挖沟深度:挖土深度:宽度50cm，深度70cm；工序：人工拆除沥青柏油类路面层，人工拆除混凝土障碍物(无筋)，人工挖沟、槽三类土方，槽、坑填土夯实，混凝土路面恢复，人工摊铺细粒式沥青混凝土路面。 |  | m | 48
24 | y30104007006 | 预埋PE管（50管） | 1.名称:预埋PE管（50管） 2.敷设方式:PE50敷设，敷设一根管道。含管材:PE管（含管件）1.6MPa(SDR11)Φ50 |  | m | 516
25 | y30102005004 | 钢管（65管）敷设 | 1.名称:钢管（65管）敷设 2.规格::DN65钢管敷设，敷设一根管道。含管材:镀锌钢管 |  | m | 96
26 | 040205001008 | 小手孔井 | 1.材料品种:小手孔井 2.规格尺寸:规格尺寸:48cm*48cm，使用在落地机箱和人行等旁。盖板材质、规格:铸铁井盖井座（定制江北公安专用标识）。基础、垫层：厚度:深度60cm，底部使用黄沙进行渗透处理。开挖工序:a.人工开挖三类土方（＜2米，一侧弃土；基坑规格0.6m*0.6m*0.6m）；机动车翻斗运土汇聚（≤200米）；人工装运土方；自卸汽车运土（距离30KM)至消纳场；进行工井施工。工序:材料采用M10砖砌，井盖采用45×45cm钢纤维盖板（有江北公安专用标识）。 |  | 座 | 4
本页小计
未来软件编制
表-08
分部分项工程和单价措施项目清单与计价表
工程名称：普葛路-普桥路路口 |  |  |  | 标段： |  |  | 第7页 共7页
序 号 | 项目编码 | 项目名称 | 项目特征描述 |  | 计量 单位 | 工程量 | 金 额(元)
[7 empty] | 综合单价 | 合价 | 其中
暂估价
27 | 040205001009 | 大手孔井 | 1.材料品种:大孔井 2.规格尺寸:规格尺寸:60cm*60cm，汇聚机箱、信号机箱、监控配电箱边上需要一个大手井。盖板材质、规格:铸铁井盖井座（定制江北公安专用标识）。基础、垫层：厚度:深度80cm，底部使用黄沙进行渗透处理。开挖工序:人工开挖三类土方（＜2米，一侧弃土；基坑规格0.8m*0.8m*0.8m）；机动车翻斗运土汇聚（≤200米）；人工装运土方；自卸汽车运土（距离30KM)至消纳场；进行工井施工。工序:人（手）孔井工序:材料采用M10砖砌，井盖采用60×60cm钢纤维盖板（有江北公安专用标识）。 |  | 座 | 6
|  | 6 防雷接地工程 |  |  |  | 1
28 | 040806001001 | 接地极 | 1.名称:接地极（每个接地点≥4根角钢） 2.材质:接地极（每个接地点≥4根角钢）；材质:热镀锌角钢；规格:50*50*5mm，长度2500mm；土质:普通土；基础接地形式:使用接地母线窜接。 |  | 根 | 44
29 | 040806002001 | 接地母线 | 1.名称:接地母线 2.材质:接地母线（镀锌扁钢，规格-40mm×5mm）；材质:镀锌扁钢；规格:-40mm×5mm |  | m | 110
30 | 040807003001 | 接地装置测试 | 1.名称:接地装置测试 2.类别:每个接地点进行第三方检测，接地阻止≤4欧姆。 |  | 组 | 11
分部分项合计
本页小计
合 计
未来软件编制
表-08

## 3.2表-11 总价措施项目清单与计价表
总价措施项目清单与计价表
工程名称：普葛路-普桥路路口 |  |  |  | 标段： |  |  | 第1页 共3页
序号 | 项目编码 | 项 目 名 称 | 计算基础 | 费率(%) | 金额(元) | 调整 费率(%) |  | 调整后 金额(元) | 备注
1 | 041109001001 | 安全文明施工
1.1 | 1.1 | 基本费 | 分部分项清单合价+单价措施清单合价-分部分项除税工程设备费-单价措施除税工程设备费 | 1.2 |  |  |  |  | 不取费时将“费率”置0；
1.2 | 1.2 | 增加费 | 分部分项清单合价+单价措施清单合价-分部分项除税工程设备费-单价措施除税工程设备费 | 0 |  |  |  |  | 1星0.3%/2星0.33%/3星0.36%
1.3 | 1.3 | 扬尘污染防治增加费 | 分部分项清单合价+单价措施清单合价-分部分项除税工程设备费-单价措施除税工程设备费 | 0.1
2 | 041109002001 | 夜间施工 | 分部分项清单合价+单价措施清单合价-分部分项除税工程设备费-单价措施除税工程设备费 | [5 empty] | 0.05～0.15%
3 | 041109004001 | 冬雨季施工 | 分部分项清单合价+单价措施清单合价-分部分项除税工程设备费-单价措施除税工程设备费 | [5 empty] | 0.1～0.3%
4 | 041109005001 | 行车、行人干扰 | 分部分项清单合价+单价措施清单合价-分部分项除税工程设备费-单价措施除税工程设备费
未来软件编制
表-11
总价措施项目清单与计价表
工程名称：普葛路-普桥路路口 |  |  |  | 标段： |  |  | 第2页 共3页
序号 | 项目编码 | 项 目 名 称 | 计算基础 | 费率(%) | 金额(元) | 调整 费率(%) |  | 调整后 金额(元) | 备注
5 | 041109006001 | 地上、地下设施、建筑物的临时保护设施 | 分部分项清单合价+单价措施清单合价-分部分项除税工程设备费-单价措施除税工程设备费
6 | 041109007001 | 已完成工程及设备保护 | 分部分项清单合价+单价措施清单合价-分部分项除税工程设备费-单价措施除税工程设备费 | [5 empty] | 0～0.02%
7 | 041109008001 | 临时设施 | 分部分项清单合价+单价措施清单合价-分部分项除税工程设备费-单价措施除税工程设备费 | [5 empty] | 1.1～2.2%
8 | 041109009001 | 赶工措施 | 分部分项清单合价+单价措施清单合价-分部分项除税工程设备费-单价措施除税工程设备费 | [5 empty] | 0.5～2.2%
9 | 041109010001 | 工程按质论价 | 分部分项清单合价+单价措施清单合价-分部分项除税工程设备费-单价措施除税工程设备费 | 0 |  |  |  |  | 市优结构0.6%/市优0.8%/省优1.1%/国优1.3%
10 | 041109011001 | 建筑工人实名制费用 | 分部分项清单合价+单价措施清单合价-分部分项除税工程设备费-单价措施除税工程设备费 | [5 empty] | 0.03%
未来软件编制
表-11
总价措施项目清单与计价表
工程名称：普葛路-普桥路路口 |  |  |  | 标段： |  |  | 第3页 共3页
序号 | 项目编码 | 项 目 名 称 | 计算基础 | 费率(%) | 金额(元) | 调整 费率(%) |  | 调整后 金额(元) | 备注
11 | 041109015001 | 智慧工地费用 | 分部分项清单合价+单价措施清单合价-分部分项除税工程设备费-单价措施除税工程设备费 | [5 empty] | 0.02～0.04%
合 计
未来软件编制
表-11

## 3.3表-12 其他项目清单与计价汇总表
其他项目清单与计价汇总表
工程名称：普葛路-普桥路路口 |  | 标段： |  | 第1页 共1页
序号 | 项 目 名 称 | 金额(元) | 结算金额(元) |  | 备注
1 | 暂列金额 | 0.00 |  |  | 明细详见表-12-1
2 | 暂估价 | 0.00
2.1 | 材料(工程设备)暂估价 | — |  |  | 明细详见表-12-2
2.2 | 专业工程暂估价 | 0.00 |  |  | 明细详见表-12-3
3 | 计日工 |  |  |  | 明细详见表-12-4
4 | 总承包服务费 |  |  |  | 明细详见表-12-5
合 计 |  |  |  |  | —
未来软件编制
表-12

## 3.4表-13 规费、税金项目计价表
规费、税金项目计价表
工程名称：普葛路-普桥路路口 |  |  | 标段： |  |  | 第1页 共1页
序号 | 项 目 名 称 | 计算基础 |  | 计算基数(元) | 计算费率(%) |  | 金额(元)
1 | 规费 | 分部分项工程费+措施项目费+其他项目费-除税工程设备费 |  |  | 100
1.1 | 社会保险费 |  |  |  | 2.1
1.2 | 住房公积金 |  |  |  | 0.37
1.3 | 环境保护税 |  |  |  | 0.1
2 | 税金 | 分部分项工程费+措施项目费+其他项目费+规费-(除税甲供材料费+除税甲供设备费)/1.01 |  |  | 9
合 计
未来软件编制
表-13

## 4.1表-08 分部分项工程和单价措施项目清单与计价表
分部分项工程和单价措施项目清单与计价表
工程名称：普葛路-大纬东路路口 |  |  |  | 标段： |  |  | 第1页 共8页
序 号 | 项目编码 | 项目名称 | 项目特征描述 |  | 计量 单位 | 工程量 | 金 额(元)
[7 empty] | 综合单价 | 合价 | 其中
暂估价
|  | 1 交通信号控制系统 |  |  |  | 1
1 | 040205014001 | 机动车信号灯(圆盘) | 1.清单名称:机动车信号灯(圆盘) 2.技术参数:成品符合GB14887《道路交通信号灯》及第一号修改单1类1级(W型)、GB4208《外壳防护等级（IP）代码》，JGJ16《民用建筑电气设计规范》，GB50054《低压配电设计规范》等规范，本项目交通信号灯外壳为铸铝。红色、黄色、绿色三个圆形几何位置分立单元，发光单元透光面直径为400mm。使用登高车（≥7米）登高借杆安装、线缆接驳、水平调整、信号调测，质保2年。（交管验收之日起） |  | 套 | 4
2 | 040205014005 | 机动车信号灯(箭头) | 1.清单名称:机动车信号灯(箭头) 2.技术参数:成品符合GB14887《道路交通信号灯》及第一号修改单1类1级(W型)、GB4208《外壳防护等级（IP）代码》，JGJ16《民用建筑电气设计规范》，GB50054《低压配电设计规范》等规范，本项目交通信号灯外壳为铸铝。红色、黄色、绿色三个圆形几何位置分立单元，发光单元透光面直径为400mm。使用登高车（≥7米）登高借杆安装、线缆接驳、水平调整、信号调测，质保2年。（交管验收之日起） |  | 套 | 4
本页小计
未来软件编制
表-08
分部分项工程和单价措施项目清单与计价表
工程名称：普葛路-大纬东路路口 |  |  |  | 标段： |  |  | 第2页 共8页
序 号 | 项目编码 | 项目名称 | 项目特征描述 |  | 计量 单位 | 工程量 | 金 额(元)
[7 empty] | 综合单价 | 合价 | 其中
暂估价
3 | 040205014002 | 交通信号倒计时器（通讯式） | 1.清单名称:交通信号倒计时器（通讯式） 2.技术参数:控制型倒计时，通过通讯方式对信号相位时间进行检测及处理时进行倒计时的显示。显示：数码显示倒计时器以标准 7 段码形式显示数字（0-9），其颜色应与相应道路交通信号灯灯色一致，数值为对应信号相位剩余时间，并按秒递减。适用信号模式：定周期模式、多时段模式、联机模式、手动控制模式。外观：倒计时器机箱内、外表面应光洁、平整，不应有凹痕、划伤、裂缝、变形和毛刺等缺陷。箱体表面应有牢固的防锈、防腐蚀镀（涂）层。转动部件应活动灵活，紧固部件不松动。显示单元与倒计时器箱体应连接紧密，无松动。显示单元应密封，密封表面应平整。结构性能：倒计时器的箱体设计应满足户外的使用条件，并便于安装、使用和维护。倒计时器机箱门应开启方便，开启角度应大于 80°，机箱门关闭后不应有松动、变形。使用登高车（≥7米）借杆登高安装、线缆接驳、水平调整、信号调测，质保2年。（交管验收之日起） |  | 套 | 4
4 | 040205014003 | 普通人行信号灯 | 1.清单名称:普通人行信号灯 2.技术参数:Φ300人行信号灯：上单元为静态红人：80个LED，单颗亮度：3500~5000mcd，波长：625±5nm，左右上下视角：30°，功率：≤9W。下单元为动态绿人：129个LED，单颗亮度：7000~10000mcd，波长：505±5nm，左右上下视角：30°，功率：≤8W。环境温度：-40℃~+80℃工作电压：AC176V-265V，60HZ/50HZ，可视距离≥300M。工作内容:人行信号灯安装，线缆接驳、水平调整、信号调测 |  | 套 | 8
5 | 040205014004 | 交通信号灯背板及支架 | 1.类型:交通信号灯背板及支架 2.包含内容:包含信号灯背板条，支架及U型抱箍；背板条支架采用Q23热镀锌钢管，抱箍采用#10钢筋滚丝牙后热镀锌；方管采用30×50mm-长1.45米，方管上面钻6个直径12.5mm圆通孔，支架热镀锌不喷塑，含支架、连接板、螺杆抱箍等，每付抱箍配6套10×60mm配件。登高悬挂式安装，质保两年。（交管验收之日起） |  | 套 | 12
本页小计
未来软件编制
表-08
分部分项工程和单价措施项目清单与计价表
工程名称：普葛路-大纬东路路口 |  |  |  | 标段： |  |  | 第3页 共8页
序 号 | 项目编码 | 项目名称 | 项目特征描述 |  | 计量 单位 | 工程量 | 金 额(元)
[7 empty] | 综合单价 | 合价 | 其中
暂估价
6 | 030501003003 | 交通信号控制机 | 1.材料名称:交通信号控制机 2.技术参数:具备区域联控和单点自控（单点优化、线控、单点无电缆线控、感应、多时段、黄闪、全红、关灯、手控）等多种工作方式。交通信号控制机应符合《道路交通信号控制机》GB 25280-2016）的要求；交通信号机应符合《交通信号控制机与上位机间的数据通信协议》GB/T20999-2007）的要求；交通信号机的安装应符合《道路交通信号控制机安装规范》GA/T489—2016）的要求。交通信号控制机（安装、调试及两年质保），路口信号控制系统（软件安装及两年质保）。与江北分局交警支队现有交通信号控制平台无缝对接，实现平台的各项控制功能和各类预案。 |  | 套 | 1
7 | 030501005003 | 交通信号控制机机柜 | 1.材料名称:交通信号控制机机柜 2.技术参数:425mm*610mm*1490mm，使用冷轧钢板热镀锌进行喷塑，颜色与周边环境一致。安装（采用落地式安装）并调平，确保稳固可靠。安装后需进行喷漆处理，打磨去除原喷塑，喷锌黄底漆一遍，佛碳漆面漆三遍。采用进口户外树脂油漆，颜色为RAL6022，喷漆面积为3.5m²。整层质量稳定，不退色，不脱落。附着力强，抗强烈的太阳紫外线，适应沿湖及盐性区域。喷漆质保2年，喷漆防护要求:膜厚不小于40um，附着力强，刀片划痕(15*6mm方格)不起皮，不股落。表面平整光滑，色泽基本一致。 |  | 台 | 1
本页小计
未来软件编制
表-08
分部分项工程和单价措施项目清单与计价表
工程名称：普葛路-大纬东路路口 |  |  |  | 标段： |  |  | 第4页 共8页
序 号 | 项目编码 | 项目名称 | 项目特征描述 |  | 计量 单位 | 工程量 | 金 额(元)
[7 empty] | 综合单价 | 合价 | 其中
暂估价
8 | 010801006001 | 智能门锁系统 | 1.锁品种:智能门锁系统 2.锁规格:智能门锁系统包含智能门锁、路口神经元、摄像头等设备。智能门锁：具备手机开锁方式，机柜断电时可通过机械钥匙开锁；机柜门状态实时检测；标配控制一个门，最大可扩展控制4个门。路口神经元：4G无线或者局域网通讯；具备远程遥控开锁功能，支持OTA远程升级；具备远程断电功能；实时上传机柜相关运行信息。温湿度监测：具备温湿度检测功能，可实现温湿度异常报警；具备数据上传平台功能。烟雾监测：具备机箱内部烟雾监测功能，可实现烟雾异常告警；具备数据上传平台功能。摄像头：支持拍照存储并上传至服务器。信号监测：可实现信号灯状态识别；实时上传信号灯故障信息，并通过平台告警。电源监测：具备跳闸报警、接地报警功能；具备断电检测功能；具备测量智能设备全电量参数功能。碰撞监测：具备机箱碰撞检测功能，可实现实时上传并告警。 3.特殊要求:接入现有信号机平台进行统一监管 |  | 套 | 1
9 | 040205013014 | 交通信号控制系统线缆敷设（RVV4*1.5mm²） | 1.类型:交通信号线缆敷设(RVV4*1.5mm2) 2.规格、型号::RVV4*1.5mm²，铜芯多股导线；安装方式:杆件内使用登高车架空敷设，线缆接驳（接驳点*两端*线缆芯数）；使用部位:机动车信号灯、一体化人行信号灯。 |  | m | 2400
10 | 040205013015 | 交通信号控制系统线缆敷设（RVV3*1.5mm²） | 1.类型:交通信号线缆敷设(RVV3*1.5mm2) 2.规格、型号:RVV3*1.5mm²，铜芯多股导线；安装方式:杆件内使用登高车架空敷设，线缆接驳（接驳点*两端*线缆芯数）；使用部位:交通信号倒计时器（通讯式）。 |  | m | 600
11 | 040205013016 | 交通信号控制系统线缆敷设（RVVSP2*1.5mm²） | 1.类型:交通信号线缆敷设(RVVSP2*1.5mm2) 2.规格、型号::RVVSP2*1.5mm²，铜芯多股导线；安装方式:杆件内使用登高车架空敷设，线缆接驳（接驳点*两端*线缆芯数）；使用部位:交通信号倒计时器（通讯式）。 3.安装方式:= |  | m | 600
本页小计
未来软件编制
表-08
分部分项工程和单价措施项目清单与计价表
工程名称：普葛路-大纬东路路口 |  |  |  | 标段： |  |  | 第5页 共8页
序 号 | 项目编码 | 项目名称 | 项目特征描述 |  | 计量 单位 | 工程量 | 金 额(元)
[7 empty] | 综合单价 | 合价 | 其中
暂估价
12 | 040205024001 | 交通信号控制系统调试接入 | 1.名称:交通信号控制系统调试接入 2.调试及接入内容:调试及接入内容:交通信号控制机接入江北交警现有交通信号控制平台，实现网络设置、交通配时方案制定和下发，实现中心动态控制和特勤线路预案下发等功能，满足公安交警信息安全和交通控制指令下发规范和要求。 |  | 路口 | 1
13 | 040205003010 | 交通信号控制机机箱基础 | 1.类型:交通信号控制机机箱基础 2.工序:工序:人工开挖三类土方（＜2米，一侧弃土；基坑规格0.6m*0.7m*0.7m）；机动车翻斗运土汇聚（≤200米）；人工装运土方；自卸汽车运土（距离30KM)至消纳场；采用碎石（规格0.6m*0.7m*0.1m）回填；安装基础预埋件；C25无筋混凝土进行浇灌和保养（15天，规格0.6m*0.7m*0.8m）；进行机箱安装。 |  | 套 | 1
14 | 040205003012 | 机动车信号灯杆件（横臂6m、含基础） | 1.类型:机动车信号灯杆件（横臂6m、含基础） 2.材质:7*6米信号灯杆，立杆直径220-280-5mm厚，横臂直径110-180-4mm厚，基础法兰直径500-16mm厚，横臂法兰方型350*350-16mm厚。杆件热镀锌后喷塑处理。颜色采用橄榄土褐色。 基础规格：1.2m*1.2m*1.4m C25混凝土；底层混凝土碎石垫层；基础笼详见设计图纸。 |  | 套 | 4
15 | 040205002016 | 进线管敷设 | 1.材料品种:PE管50*4，每根2米，从联合井至机箱内 2.安装要求:联合井进入机箱内，与机箱基础同步施工 3.PE管要求:1.25MPa(SDR11)Φ50 |  | 处 | 13
|  | 3 供电系统设施 |  |  |  | 1
本页小计
未来软件编制
表-08
分部分项工程和单价措施项目清单与计价表
工程名称：普葛路-大纬东路路口 |  |  |  | 标段： |  |  | 第6页 共8页
序 号 | 项目编码 | 项目名称 | 项目特征描述 |  | 计量 单位 | 工程量 | 金 额(元)
[7 empty] | 综合单价 | 合价 | 其中
暂估价
16 | 040205015001 | 监控系统配电箱 | 1.类型:监控系统配电箱子 2.材质、规格尺寸:冷轧钢板（壁厚1.2mm），热镀锌后进行喷塑，规格为610mm*425cm*1490mm；配置要求:包含电源引入，配电空开120A1套，配电空开60A7套，温控系统1套，接地铜牌1套，内部连接线YJV3*6平方缆30米。控制路数6路（电子警察1路，交通信号1路，4个方向监控系统4路，预留1路）。安装方式:落地安装。 安装后需进行喷漆处理，打磨去除原喷塑，喷锌黄底漆一遍，佛碳漆面漆三遍。采用进口户外树脂油漆，颜色为RAL6022，喷漆面积为3.5m²。整层质量稳定，不退色，不脱落。附着力强，抗强烈的太阳紫外线，适应沿湖及盐性区域。喷漆质保2年，喷漆防护要求:膜厚不小于40um，附着力强，刀片划痕(15*6mm方格)不起皮，不股落。表面平整光滑，色泽基本一致。 |  | 套 | 1
17 | 040803001006 | 主干电缆敷设（YJV5*16mm2) | 1.名称:主干电缆敷设（YJV5*16mm2) 2.型号:；材质:铜芯电缆；敷设方式、部位:地下敷设；电压（KV）:＜1KV；配套工序:采用热缩式电缆终端头，电缆终端两头制作接头。 |  | m | 100
18 | 040205003007 | 监控系统配电箱基础 | 1.类型:监控系统配电箱基础 2.工序:人工开挖三类土方（＜2米，一侧弃土；基坑规格0.6m*0.7m*0.7m）；机动车翻斗运土汇聚（≤200米）；人工装运土方；自卸汽车运土（距离30KM)至消纳场；采用碎石（规格：0.6m*0.7m*0.1m）回填；安装基础预埋件；C25无筋混凝土进行浇灌和保养（15天，规格0.6m*0.7m*0.8m）；进行机箱安装。 |  | 套 | 1
19 | 040205002015 | 进线管敷设 | 1.材料品种:PE管50*4，每根2米，从联合井至机箱内 2.安装要求:联合井进入机箱内，与机箱基础同步施工 3.PE管要求:1.25MPa(SDR11)Φ50 |  | 处 | 1
20 | 040801033001 | 喷漆 | 1.名称:喷漆 2.要求:1.喷涂遍数、漆膜厚度:机箱安装后需进行喷漆处理，打磨去除原喷塑，喷锌黄底漆一遍 |  | m2 | 3.5
|  | 4 通信系统设施 |  |  |  | 1
21 | 031103008006 | 室外主干管道光缆敷设48芯 | 1.规格、型号:室外铠装光缆（48芯） 2.敷设部位:室外主干管道光缆敷设 |  | m | 150
本页小计
未来软件编制
表-08
分部分项工程和单价措施项目清单与计价表
工程名称：普葛路-大纬东路路口 |  |  |  | 标段： |  |  | 第7页 共8页
序 号 | 项目编码 | 项目名称 | 项目特征描述 |  | 计量 单位 | 工程量 | 金 额(元)
[7 empty] | 综合单价 | 合价 | 其中
暂估价
|  | 5 配套二次施工 |  |  |  | 1
22 | 040101002001 | 绿化开挖及恢复 | 1.土壤类别:三类土 2.挖土深度:宽度50cm，深度70cm 3.恢复要求:人工挖沟、槽三类土方，槽、坑填土夯实，种植土回(换)填，铺种草皮。 |  | m | 90
23 | 040102002001 | 人行道开挖恢复 | 1.开挖深度:宽度50cm，深度70cm 2.施工工序:拆除普通粘土砖人行道(平铺，5cm)，人工拆除混凝土障碍物(无筋)(20cm深度），人工挖沟、槽三类土方（45cm深度），槽、坑填土夯实（45cm），混凝土垫层恢复（20cm，使用C25商品混凝土），原拆除的混凝土垫层清理至市政指定地点，普通粘土砖人行道恢复(平铺包含1cm的细沙)。 |  | m | 10
24 | 010102004006 | 车行道开挖及恢复 | 1.挖沟深度:挖土深度:宽度50cm，深度70cm；工序：人工拆除沥青柏油类路面层，人工拆除混凝土障碍物(无筋)，人工挖沟、槽三类土方，槽、坑填土夯实，混凝土路面恢复，人工摊铺细粒式沥青混凝土路面。 |  | m | 80
25 | y30104007006 | 预埋PE管（50管） | 1.名称:预埋PE管（50管） 2.敷设方式:PE50敷设，敷设一根管道。含管材:PE管（含管件）1.6MPa(SDR11)Φ50 |  | m | 360
26 | y30102005004 | 钢管（65管）敷设 | 1.名称:钢管（65管）敷设 2.规格::DN65钢管敷设，敷设一根管道。含管材:镀锌钢管 |  | m | 160
27 | 040205001008 | 小手孔井 | 1.材料品种:小手孔井 2.规格尺寸:规格尺寸:48cm*48cm，使用在落地机箱和人行等旁。盖板材质、规格:铸铁井盖井座（定制江北公安专用标识）。基础、垫层：厚度:深度60cm，底部使用黄沙进行渗透处理。开挖工序:a.人工开挖三类土方（＜2米，一侧弃土；基坑规格0.6m*0.6m*0.6m）；机动车翻斗运土汇聚（≤200米）；人工装运土方；自卸汽车运土（距离30KM)至消纳场；进行工井施工。工序:材料采用M10砖砌，井盖采用45×45cm钢纤维盖板（有江北公安专用标识）。 |  | 座 | 2
本页小计
未来软件编制
表-08
分部分项工程和单价措施项目清单与计价表
工程名称：普葛路-大纬东路路口 |  |  |  | 标段： |  |  | 第8页 共8页
序 号 | 项目编码 | 项目名称 | 项目特征描述 |  | 计量 单位 | 工程量 | 金 额(元)
[7 empty] | 综合单价 | 合价 | 其中
暂估价
28 | 040205001009 | 大手孔井 | 1.材料品种:大孔井 2.规格尺寸:规格尺寸:60cm*60cm，汇聚机箱、信号机箱、监控配电箱边上需要一个大手井。盖板材质、规格:铸铁井盖井座（定制江北公安专用标识）。基础、垫层：厚度:深度80cm，底部使用黄沙进行渗透处理。开挖工序:人工开挖三类土方（＜2米，一侧弃土；基坑规格0.8m*0.8m*0.8m）；机动车翻斗运土汇聚（≤200米）；人工装运土方；自卸汽车运土（距离30KM)至消纳场；进行工井施工。工序:人（手）孔井工序:材料采用M10砖砌，井盖采用60×60cm钢纤维盖板（有江北公安专用标识）。 |  | 座 | 8
|  | 6 防雷接地工程 |  |  |  | 1
29 | 040806001001 | 接地极 | 1.名称:接地极（每个接地点≥4根角钢） 2.材质:接地极（每个接地点≥4根角钢）；材质:热镀锌角钢；规格:50*50*5mm，长度2500mm；土质:普通土；基础接地形式:使用接地母线窜接。 |  | 根 | 56
30 | 040806002001 | 接地母线 | 1.名称:接地母线 2.材质:接地母线（镀锌扁钢，规格-40mm×5mm）；材质:镀锌扁钢；规格:-40mm×5mm |  | m | 140
31 | 040807003001 | 接地装置测试 | 1.名称:接地装置测试 2.类别:每个接地点进行第三方检测，接地阻止≤4欧姆。 |  | 组 | 14
分部分项合计
本页小计
合 计
未来软件编制
表-08

## 4.2表-11 总价措施项目清单与计价表
总价措施项目清单与计价表
工程名称：普葛路-大纬东路路口 |  |  |  | 标段： |  |  | 第1页 共3页
序号 | 项目编码 | 项 目 名 称 | 计算基础 | 费率(%) | 金额(元) | 调整 费率(%) |  | 调整后 金额(元) | 备注
1 | 041109001001 | 安全文明施工
1.1 | 1.1 | 基本费 | 分部分项清单合价+单价措施清单合价-分部分项除税工程设备费-单价措施除税工程设备费 | 1.2 |  |  |  |  | 不取费时将“费率”置0；
1.2 | 1.2 | 增加费 | 分部分项清单合价+单价措施清单合价-分部分项除税工程设备费-单价措施除税工程设备费 | 0 |  |  |  |  | 1星0.3%/2星0.33%/3星0.36%
1.3 | 1.3 | 扬尘污染防治增加费 | 分部分项清单合价+单价措施清单合价-分部分项除税工程设备费-单价措施除税工程设备费 | 0.1
2 | 041109002001 | 夜间施工 | 分部分项清单合价+单价措施清单合价-分部分项除税工程设备费-单价措施除税工程设备费 | [5 empty] | 0.05～0.15%
3 | 041109004001 | 冬雨季施工 | 分部分项清单合价+单价措施清单合价-分部分项除税工程设备费-单价措施除税工程设备费 | [5 empty] | 0.1～0.3%
4 | 041109005001 | 行车、行人干扰 | 分部分项清单合价+单价措施清单合价-分部分项除税工程设备费-单价措施除税工程设备费
未来软件编制
表-11
总价措施项目清单与计价表
工程名称：普葛路-大纬东路路口 |  |  |  | 标段： |  |  | 第2页 共3页
序号 | 项目编码 | 项 目 名 称 | 计算基础 | 费率(%) | 金额(元) | 调整 费率(%) |  | 调整后 金额(元) | 备注
5 | 041109006001 | 地上、地下设施、建筑物的临时保护设施 | 分部分项清单合价+单价措施清单合价-分部分项除税工程设备费-单价措施除税工程设备费
6 | 041109007001 | 已完成工程及设备保护 | 分部分项清单合价+单价措施清单合价-分部分项除税工程设备费-单价措施除税工程设备费 | [5 empty] | 0～0.02%
7 | 041109008001 | 临时设施 | 分部分项清单合价+单价措施清单合价-分部分项除税工程设备费-单价措施除税工程设备费 | [5 empty] | 1.1～2.2%
8 | 041109009001 | 赶工措施 | 分部分项清单合价+单价措施清单合价-分部分项除税工程设备费-单价措施除税工程设备费 | [5 empty] | 0.5～2.2%
9 | 041109010001 | 工程按质论价 | 分部分项清单合价+单价措施清单合价-分部分项除税工程设备费-单价措施除税工程设备费 | 0 |  |  |  |  | 市优结构0.6%/市优0.8%/省优1.1%/国优1.3%
10 | 041109011001 | 建筑工人实名制费用 | 分部分项清单合价+单价措施清单合价-分部分项除税工程设备费-单价措施除税工程设备费 | [5 empty] | 0.03%
未来软件编制
表-11
总价措施项目清单与计价表
工程名称：普葛路-大纬东路路口 |  |  |  | 标段： |  |  | 第3页 共3页
序号 | 项目编码 | 项 目 名 称 | 计算基础 | 费率(%) | 金额(元) | 调整 费率(%) |  | 调整后 金额(元) | 备注
11 | 041109015001 | 智慧工地费用 | 分部分项清单合价+单价措施清单合价-分部分项除税工程设备费-单价措施除税工程设备费 | [5 empty] | 0.02～0.04%
合 计
未来软件编制
表-11

## 4.3表-12 其他项目清单与计价汇总表
其他项目清单与计价汇总表
工程名称：普葛路-大纬东路路口 |  | 标段： |  | 第1页 共1页
序号 | 项 目 名 称 | 金额(元) | 结算金额(元) |  | 备注
1 | 暂列金额 | 0.00 |  |  | 明细详见表-12-1
2 | 暂估价 | 0.00
2.1 | 材料(工程设备)暂估价 | — |  |  | 明细详见表-12-2
2.2 | 专业工程暂估价 | 0.00 |  |  | 明细详见表-12-3
3 | 计日工 |  |  |  | 明细详见表-12-4
4 | 总承包服务费 |  |  |  | 明细详见表-12-5
合 计 |  |  |  |  | —
未来软件编制
表-12

## 4.4表-13 规费、税金项目计价表
规费、税金项目计价表
工程名称：普葛路-大纬东路路口 |  |  | 标段： |  |  | 第1页 共1页
序号 | 项 目 名 称 | 计算基础 |  | 计算基数(元) | 计算费率(%) |  | 金额(元)
1 | 规费 | 分部分项工程费+措施项目费+其他项目费-除税工程设备费 |  |  | 100
1.1 | 社会保险费 |  |  |  | 2.1
1.2 | 住房公积金 |  |  |  | 0.37
1.3 | 环境保护税 |  |  |  | 0.1
2 | 税金 | 分部分项工程费+措施项目费+其他项目费+规费-(除税甲供材料费+除税甲供设备费)/1.01 |  |  | 9
合 计
未来软件编制
表-13

## 5.1表-08 分部分项工程和单价措施项目清单与计价表
分部分项工程和单价措施项目清单与计价表
工程名称：天圣路（国家级科技企业孵化器门口路段） |  |  |  | 标段： |  |  | 第1页 共9页
序 号 | 项目编码 | 项目名称 | 项目特征描述 |  | 计量 单位 | 工程量 | 金 额(元)
[7 empty] | 综合单价 | 合价 | 其中
暂估价
|  | 1 交通信号控制系统 |  |  |  | 1
1 | 040205014001 | 机动车信号灯(圆盘) | 1.清单名称:机动车信号灯(圆盘) 2.技术参数:成品符合GB14887《道路交通信号灯》及第一号修改单1类1级(W型)、GB4208《外壳防护等级（IP）代码》，JGJ16《民用建筑电气设计规范》，GB50054《低压配电设计规范》等规范，本项目交通信号灯外壳为铸铝。红色、黄色、绿色三个圆形几何位置分立单元，发光单元透光面直径为400mm。使用登高车（≥7米）登高借杆安装、线缆接驳、水平调整、信号调测，质保2年。（交管验收之日起） |  | 套 | 4
2 | 040205014002 | 交通信号倒计时器（通讯式） | 1.清单名称:交通信号倒计时器（通讯式） 2.技术参数:控制型倒计时，通过通讯方式对信号相位时间进行检测及处理时进行倒计时的显示。显示：数码显示倒计时器以标准 7 段码形式显示数字（0-9），其颜色应与相应道路交通信号灯灯色一致，数值为对应信号相位剩余时间，并按秒递减。适用信号模式：定周期模式、多时段模式、联机模式、手动控制模式。外观：倒计时器机箱内、外表面应光洁、平整，不应有凹痕、划伤、裂缝、变形和毛刺等缺陷。箱体表面应有牢固的防锈、防腐蚀镀（涂）层。转动部件应活动灵活，紧固部件不松动。显示单元与倒计时器箱体应连接紧密，无松动。显示单元应密封，密封表面应平整。结构性能：倒计时器的箱体设计应满足户外的使用条件，并便于安装、使用和维护。倒计时器机箱门应开启方便，开启角度应大于 80°，机箱门关闭后不应有松动、变形。使用登高车（≥7米）借杆登高安装、线缆接驳、水平调整、信号调测，质保2年。（交管验收之日起） |  | 套 | 2
本页小计
未来软件编制
表-08
分部分项工程和单价措施项目清单与计价表
工程名称：天圣路（国家级科技企业孵化器门口路段） |  |  |  | 标段： |  |  | 第2页 共9页
序 号 | 项目编码 | 项目名称 | 项目特征描述 |  | 计量 单位 | 工程量 | 金 额(元)
[7 empty] | 综合单价 | 合价 | 其中
暂估价
3 | 040205014005 | 一体化人行信号灯(含基础) | 1.清单名称:一体化人行信号灯(含基础) 2.技术参数:2.5 米广告一体式交通灯，300mm 红人+静绿人二单元；采用高亮LED；可视距离远：≥300m，LED 寿命长：≥100000 小时；符合GB/14887-2011 和国际有关标准；红色LED 单颗亮度：3000~6300mcd，波长λd：625±5nm，视角：30°；绿色LED 单颗亮度：6000~11000mcd，波长λd：505±5nm，视角：30°；红人80 个LED，亮度：＞5000cd/m2，功率：≤8 W；静绿人78 个LED，亮度：＞5000cd/m2，功率：≤6 W。工作内容:人行信号灯、行人提示LED屏及柱式框架现场组装后进行落地式安装，线缆接驳、水平调整、信号调测，质保2年（交管验收之日起）基础施工工序:人工开挖三类土方（＜2米，一侧弃土；基坑规格0.5m*0.5m*0.8m）；机动车翻斗运土汇聚（≤200米）；人工装运土方；自卸汽车运土（距离30KM)至消纳场；采用碎石（规格：0.5m*0.5m*0.1m）回填；安装基础预埋件；C25无筋混凝土进行浇灌和保养（15天，规格0.5m*0.5m*0.7m）；进行信号灯安装。 |  | 套 | 2
4 | 040205014004 | 交通信号灯背板及支架 | 1.类型:交通信号灯背板及支架 2.包含内容:包含信号灯背板条，支架及U型抱箍；背板条支架采用Q23热镀锌钢管，抱箍采用#10钢筋滚丝牙后热镀锌；方管采用30×50mm-长1.45米，方管上面钻6个直径12.5mm圆通孔，支架热镀锌不喷塑，含支架、连接板、螺杆抱箍等，每付抱箍配6套10×60mm配件。登高悬挂式安装，质保两年。（交管验收之日起） |  | 套 | 6
本页小计
未来软件编制
表-08
分部分项工程和单价措施项目清单与计价表
工程名称：天圣路（国家级科技企业孵化器门口路段） |  |  |  | 标段： |  |  | 第3页 共9页
序 号 | 项目编码 | 项目名称 | 项目特征描述 |  | 计量 单位 | 工程量 | 金 额(元)
[7 empty] | 综合单价 | 合价 | 其中
暂估价
5 | 030501003003 | 交通信号控制机 | 1.材料名称:交通信号控制机 2.技术参数:具备区域联控和单点自控（单点优化、线控、单点无电缆线控、感应、多时段、黄闪、全红、关灯、手控）等多种工作方式。交通信号控制机应符合《道路交通信号控制机》GB 25280-2016）的要求；交通信号机应符合《交通信号控制机与上位机间的数据通信协议》GB/T20999-2007）的要求；交通信号机的安装应符合《道路交通信号控制机安装规范》GA/T489—2016）的要求。交通信号控制机（安装、调试及两年质保），路口信号控制系统（软件安装及两年质保）。与江北分局交警支队现有交通信号控制平台无缝对接，实现平台的各项控制功能和各类预案。 |  | 套 | 1
6 | 030501005003 | 交通信号控制机机柜 | 1.材料名称:交通信号控制机机柜 2.技术参数:425mm*610mm*1490mm，使用冷轧钢板热镀锌进行喷塑，颜色与周边环境一致。安装（采用落地式安装）并调平，确保稳固可靠。安装后需进行喷漆处理，打磨去除原喷塑，喷锌黄底漆一遍，佛碳漆面漆三遍。采用进口户外树脂油漆，颜色为RAL6022，喷漆面积为3.5m²。整层质量稳定，不退色，不脱落。附着力强，抗强烈的太阳紫外线，适应沿湖及盐性区域。喷漆质保2年，喷漆防护要求:膜厚不小于40um，附着力强，刀片划痕(15*6mm方格)不起皮，不股落。表面平整光滑，色泽基本一致。 |  | 台 | 1
本页小计
未来软件编制
表-08
分部分项工程和单价措施项目清单与计价表
工程名称：天圣路（国家级科技企业孵化器门口路段） |  |  |  | 标段： |  |  | 第4页 共9页
序 号 | 项目编码 | 项目名称 | 项目特征描述 |  | 计量 单位 | 工程量 | 金 额(元)
[7 empty] | 综合单价 | 合价 | 其中
暂估价
7 | 010801006001 | 智能门锁系统 | 1.锁品种:智能门锁系统 2.锁规格:智能门锁系统包含智能门锁、路口神经元、摄像头等设备。智能门锁：具备手机开锁方式，机柜断电时可通过机械钥匙开锁；机柜门状态实时检测；标配控制一个门，最大可扩展控制4个门。路口神经元：4G无线或者局域网通讯；具备远程遥控开锁功能，支持OTA远程升级；具备远程断电功能；实时上传机柜相关运行信息。温湿度监测：具备温湿度检测功能，可实现温湿度异常报警；具备数据上传平台功能。烟雾监测：具备机箱内部烟雾监测功能，可实现烟雾异常告警；具备数据上传平台功能。摄像头：支持拍照存储并上传至服务器。信号监测：可实现信号灯状态识别；实时上传信号灯故障信息，并通过平台告警。电源监测：具备跳闸报警、接地报警功能；具备断电检测功能；具备测量智能设备全电量参数功能。碰撞监测：具备机箱碰撞检测功能，可实现实时上传并告警。 3.特殊要求:接入现有信号机平台进行统一监管 |  | 套 | 1
8 | 040205013014 | 交通信号控制系统线缆敷设（RVV4*1.5mm²） | 1.类型:交通信号线缆敷设(RVV4*1.5mm2) 2.规格、型号::RVV4*1.5mm²，铜芯多股导线；安装方式:杆件内使用登高车架空敷设，线缆接驳（接驳点*两端*线缆芯数）；使用部位:机动车信号灯、一体化人行信号灯。 |  | m | 900
9 | 040205013015 | 交通信号控制系统线缆敷设（RVV3*1.5mm²） | 1.类型:交通信号线缆敷设(RVV3*1.5mm2) 2.规格、型号:RVV3*1.5mm²，铜芯多股导线；安装方式:杆件内使用登高车架空敷设，线缆接驳（接驳点*两端*线缆芯数）；使用部位:交通信号倒计时器（通讯式）。 |  | m | 300
10 | 040205013016 | 交通信号控制系统线缆敷设（RVVSP2*1.5mm²） | 1.类型:交通信号线缆敷设(RVVSP2*1.5mm2) 2.规格、型号::RVVSP2*1.5mm²，铜芯多股导线；安装方式:杆件内使用登高车架空敷设，线缆接驳（接驳点*两端*线缆芯数）；使用部位:交通信号倒计时器（通讯式）。 3.安装方式:= |  | m | 300
本页小计
未来软件编制
表-08
分部分项工程和单价措施项目清单与计价表
工程名称：天圣路（国家级科技企业孵化器门口路段） |  |  |  | 标段： |  |  | 第5页 共9页
序 号 | 项目编码 | 项目名称 | 项目特征描述 |  | 计量 单位 | 工程量 | 金 额(元)
[7 empty] | 综合单价 | 合价 | 其中
暂估价
11 | 040205024001 | 交通信号控制系统调试接入 | 1.名称:交通信号控制系统调试接入 2.调试及接入内容:调试及接入内容:交通信号控制机接入江北交警现有交通信号控制平台，实现网络设置、交通配时方案制定和下发，实现中心动态控制和特勤线路预案下发等功能，满足公安交警信息安全和交通控制指令下发规范和要求。 |  | 路口 | 1
12 | 040205003010 | 交通信号控制机机箱基础 | 1.类型:交通信号控制机机箱基础 2.工序:工序:人工开挖三类土方（＜2米，一侧弃土；基坑规格0.6m*0.7m*0.7m）；机动车翻斗运土汇聚（≤200米）；人工装运土方；自卸汽车运土（距离30KM)至消纳场；采用碎石（规格0.6m*0.7m*0.1m）回填；安装基础预埋件；C25无筋混凝土进行浇灌和保养（15天，规格0.6m*0.7m*0.8m）；进行机箱安装。 |  | 套 | 1
13 | 040205003011 | 机动车信号灯杆件（横臂6m、含基础） | 1.类型:机动车信号灯杆件（横臂6m、含基础） 2.材质:7*6米信号灯杆，立杆直径220-280-5mm厚，横臂直径110-180-4mm厚，基础法兰直径500-16mm厚，横臂法兰方型350*350-16mm厚。杆件热镀锌后喷塑处理。颜色采用橄榄土褐色。 基础规格：1.2m*1.2m*1.4m C25混凝土；底层混凝土碎石垫层；基础笼详见设计图纸。 |  | 套 | 2
14 | 040205003012 | 机动车信号灯杆件（立柱式、含基础） | 1.类型:机动车信号灯杆件（立柱式、含基础） 2.材质:4米立柱式信号灯杆，立杆直径152-5mm厚。杆件热镀锌后喷塑处理。颜色采用橄榄土褐色。 基础规格：1m*1m*1.2m C25混凝土；底层混凝土碎石垫层；基础笼详见设计图纸。 |  | 套 | 2
15 | 040205002016 | 进线管敷设 | 1.材料品种:PE管50*4，每根2米，从联合井至机箱内 2.安装要求:联合井进入机箱内，与机箱基础同步施工 3.PE管要求:1.25MPa(SDR11)Φ50 |  | 处 | 7
|  | 2 供电系统设施 |  |  |  | 1
本页小计
未来软件编制
表-08
分部分项工程和单价措施项目清单与计价表
工程名称：天圣路（国家级科技企业孵化器门口路段） |  |  |  | 标段： |  |  | 第6页 共9页
序 号 | 项目编码 | 项目名称 | 项目特征描述 |  | 计量 单位 | 工程量 | 金 额(元)
[7 empty] | 综合单价 | 合价 | 其中
暂估价
16 | 040205015001 | 监控系统配电箱 | 1.类型:监控系统配电箱子 2.材质、规格尺寸:冷轧钢板（壁厚1.2mm），热镀锌后进行喷塑，规格为610mm*425cm*1490mm；配置要求:包含电源引入，配电空开120A1套，配电空开60A7套，温控系统1套，接地铜牌1套，内部连接线YJV3*6平方缆30米。控制路数6路（电子警察1路，交通信号1路，4个方向监控系统4路，预留1路）。安装方式:落地安装。 安装后需进行喷漆处理，打磨去除原喷塑，喷锌黄底漆一遍，佛碳漆面漆三遍。采用进口户外树脂油漆，颜色为RAL6022，喷漆面积为3.5m²。整层质量稳定，不退色，不脱落。附着力强，抗强烈的太阳紫外线，适应沿湖及盐性区域。喷漆质保2年，喷漆防护要求:膜厚不小于40um，附着力强，刀片划痕(15*6mm方格)不起皮，不股落。表面平整光滑，色泽基本一致。 |  | 套 | 1
17 | 040803001006 | 主干电缆敷设（YJV5*16mm2) | 1.名称:主干电缆敷设（YJV5*16mm2) 2.型号:；材质:铜芯电缆；敷设方式、部位:地下敷设；电压（KV）:＜1KV；配套工序:采用热缩式电缆终端头，电缆终端两头制作接头。 |  | m | 300
18 | 040205003007 | 监控系统配电箱基础 | 1.类型:监控系统配电箱基础 2.工序:人工开挖三类土方（＜2米，一侧弃土；基坑规格0.6m*0.7m*0.7m）；机动车翻斗运土汇聚（≤200米）；人工装运土方；自卸汽车运土（距离30KM)至消纳场；采用碎石（规格：0.6m*0.7m*0.1m）回填；安装基础预埋件；C25无筋混凝土进行浇灌和保养（15天，规格0.6m*0.7m*0.8m）；进行机箱安装。 |  | 套 | 1
19 | 040205002015 | 进线管敷设 | 1.材料品种:PE管50*4，每根2米，从联合井至机箱内 2.安装要求:联合井进入机箱内，与机箱基础同步施工 3.PE管要求:1.25MPa(SDR11)Φ50 |  | 处 | 1
20 | 040801033001 | 喷漆 | 1.名称:喷漆 2.要求:1.喷涂遍数、漆膜厚度:机箱安装后需进行喷漆处理，打磨去除原喷塑，喷锌黄底漆一遍 |  | m2 | 3.5
|  | 3 通信系统设施 |  |  |  | 1
本页小计
未来软件编制
表-08
分部分项工程和单价措施项目清单与计价表
工程名称：天圣路（国家级科技企业孵化器门口路段） |  |  |  | 标段： |  |  | 第7页 共9页
序 号 | 项目编码 | 项目名称 | 项目特征描述 |  | 计量 单位 | 工程量 | 金 额(元)
[7 empty] | 综合单价 | 合价 | 其中
暂估价
21 | 031103008006 | 室外主干管道光缆敷设48芯 | 1.规格、型号:室外铠装光缆（48芯） 2.敷设部位:室外主干管道光缆敷设 |  | m | 1000
|  | 4 配套二次施工 |  |  |  | 1
22 | 040101002001 | 绿化开挖及恢复 | 1.土壤类别:三类土 2.挖土深度:宽度50cm，深度70cm 3.恢复要求:人工挖沟、槽三类土方，槽、坑填土夯实，种植土回(换)填，铺种草皮。 |  | m | 280
23 | 040102002001 | 人行道开挖恢复 | 1.开挖深度:宽度50cm，深度70cm 2.施工工序:拆除普通粘土砖人行道(平铺，5cm)，人工拆除混凝土障碍物(无筋)(20cm深度），人工挖沟、槽三类土方（45cm深度），槽、坑填土夯实（45cm），混凝土垫层恢复（20cm，使用C25商品混凝土），原拆除的混凝土垫层清理至市政指定地点，普通粘土砖人行道恢复(平铺包含1cm的细沙)。 |  | m | 10
24 | 010102004006 | 车行道开挖及恢复 | 1.挖沟深度:挖土深度:宽度50cm，深度70cm；工序：人工拆除沥青柏油类路面层，人工拆除混凝土障碍物(无筋)，人工挖沟、槽三类土方，槽、坑填土夯实，混凝土路面恢复，人工摊铺细粒式沥青混凝土路面。 |  | m | 70
25 | y30104007006 | 预埋PE管（50管） | 1.名称:预埋PE管（50管） 2.敷设方式:PE50敷设，敷设一根管道。含管材:PE管（含管件）1.6MPa(SDR11)Φ50 |  | m | 720
26 | y30102005004 | 钢管（65管）敷设 | 1.名称:钢管（65管）敷设 2.规格::DN65钢管敷设，敷设一根管道。含管材:镀锌钢管 |  | m | 140
27 | 040205001008 | 小手孔井 | 1.材料品种:小手孔井 2.规格尺寸:规格尺寸:48cm*48cm，使用在落地机箱和人行等旁。盖板材质、规格:铸铁井盖井座（定制江北公安专用标识）。基础、垫层：厚度:深度60cm，底部使用黄沙进行渗透处理。开挖工序:a.人工开挖三类土方（＜2米，一侧弃土；基坑规格0.6m*0.6m*0.6m）；机动车翻斗运土汇聚（≤200米）；人工装运土方；自卸汽车运土（距离30KM)至消纳场；进行工井施工。工序:材料采用M10砖砌，井盖采用45×45cm钢纤维盖板（有江北公安专用标识）。 |  | 座 | 6
本页小计
未来软件编制
表-08
分部分项工程和单价措施项目清单与计价表
工程名称：天圣路（国家级科技企业孵化器门口路段） |  |  |  | 标段： |  |  | 第8页 共9页
序 号 | 项目编码 | 项目名称 | 项目特征描述 |  | 计量 单位 | 工程量 | 金 额(元)
[7 empty] | 综合单价 | 合价 | 其中
暂估价
28 | 040205001009 | 大手孔井 | 1.材料品种:大孔井 2.规格尺寸:规格尺寸:60cm*60cm，汇聚机箱、信号机箱、监控配电箱边上需要一个大手井。盖板材质、规格:铸铁井盖井座（定制江北公安专用标识）。基础、垫层：厚度:深度80cm，底部使用黄沙进行渗透处理。开挖工序:人工开挖三类土方（＜2米，一侧弃土；基坑规格0.8m*0.8m*0.8m）；机动车翻斗运土汇聚（≤200米）；人工装运土方；自卸汽车运土（距离30KM)至消纳场；进行工井施工。工序:人（手）孔井工序:材料采用M10砖砌，井盖采用60×60cm钢纤维盖板（有江北公安专用标识）。 |  | 座 | 4
|  | 5 防雷接地工程 |  |  |  | 1
29 | 040806001001 | 接地极 | 1.名称:接地极（每个接地点≥4根角钢） 2.材质:接地极（每个接地点≥4根角钢）；材质:热镀锌角钢；规格:50*50*5mm，长度2500mm；土质:普通土；基础接地形式:使用接地母线窜接。 |  | 根 | 32
30 | 040806002001 | 接地母线 | 1.名称:接地母线 2.材质:接地母线（镀锌扁钢，规格-40mm×5mm）；材质:镀锌扁钢；规格:-40mm×5mm |  | m | 80
31 | 040807003001 | 接地装置测试 | 1.名称:接地装置测试 2.类别:每个接地点进行第三方检测，接地阻止≤4欧姆。 |  | 组 | 8
|  | 6 交通标线工程 |  |  |  | 1
32 | 040205006004 | 禁止跨越对向车行道分界线 | 1.材料品种:禁止跨越对向车行道分界线 2.工艺:涂层厚度：2.0±0.2mm；线型:黄色实线，线宽0.15m。 |  | m2 | 20
33 | 040205006006 | 人行横道标线 | 1.材料品种:人行横道标线 2.工艺:涂层厚度：2.0±0.2mm；线型:白色实线，宽度0.4m间距0.6m；长度3m-5m根据实际情况。 |  | m2 | 50
34 | 040205006007 | 停止线 | 1.材料品种:停止线 2.工艺:涂层厚度：2.0±0.2mm；线型:白色实线，线宽0.4m。 |  | m2 | 10
35 | 040205006009 | 非机动车图形标记 | 1.材料品种:非机动车图形标记 2.工艺:涂层厚度：2.0+0.2mm |  | 个 | 4
36 | 040205007002 | 导向箭头（直行） | 1.材料品种:导向箭头（直行） 2.类型:长度7m；厚度：2.0±0.2mm；线型:施划地面热熔交通标线 |  | 个 | 8
本页小计
未来软件编制
表-08
分部分项工程和单价措施项目清单与计价表
工程名称：天圣路（国家级科技企业孵化器门口路段） |  |  |  | 标段： |  |  | 第9页 共9页
序 号 | 项目编码 | 项目名称 | 项目特征描述 |  | 计量 单位 | 工程量 | 金 额(元)
[7 empty] | 综合单价 | 合价 | 其中
暂估价
37 | 040205006010 | 清除地面标线 | 1.材料品种:清除地面标线 2.工艺:采用专用机械水洗清除旧标线，不得留有旧标线的残留痕迹，且不能破坏沥青路面。 |  | m2 | 80
38 | 040205006011 | 车行道边缘线 | 1.材料品种:车行道边缘线 2.工艺:涂层厚度：2.0±0.2mm；线型:白色实线，线宽0.15m。 |  | m2 | 30
|  | 6 交通标志 |  |  |  | 1
39 | 040205004001 | 标志板 | 圆形指示标志，D=0.8m，蓝底，白边，白图案，铝板厚度：2.0mm±0.2mm，字图膜和底膜应使用IV类反光膜，其技术参数应不低于国家标淮。 |  | 块 | 2
40 | 040205004002 | 标志板 | 长方形指示标志，4.0m×2.5m，蓝底，白边，白字，白图案，铝板厚度：3.0mm±0.3mm，字图膜和底膜应使用IV类反光膜，其技术参数应不低于国家标淮。 |  | 块 | 1
分部分项合计
本页小计
合 计
未来软件编制
表-08

## 5.2表-11 总价措施项目清单与计价表
总价措施项目清单与计价表
工程名称：天圣路（国家级科技企业孵化器门口路段） |  |  |  | 标段： |  |  | 第1页 共3页
序号 | 项目编码 | 项 目 名 称 | 计算基础 | 费率(%) | 金额(元) | 调整 费率(%) |  | 调整后 金额(元) | 备注
1 | 041109001001 | 安全文明施工
1.1 | 1.1 | 基本费 | 分部分项清单合价+单价措施清单合价-分部分项除税工程设备费-单价措施除税工程设备费 | 1.2 |  |  |  |  | 不取费时将“费率”置0；
1.2 | 1.2 | 增加费 | 分部分项清单合价+单价措施清单合价-分部分项除税工程设备费-单价措施除税工程设备费 | 0 |  |  |  |  | 1星0.3%/2星0.33%/3星0.36%
1.3 | 1.3 | 扬尘污染防治增加费 | 分部分项清单合价+单价措施清单合价-分部分项除税工程设备费-单价措施除税工程设备费 | 0.1
2 | 041109002001 | 夜间施工 | 分部分项清单合价+单价措施清单合价-分部分项除税工程设备费-单价措施除税工程设备费 | [5 empty] | 0.05～0.15%
3 | 041109004001 | 冬雨季施工 | 分部分项清单合价+单价措施清单合价-分部分项除税工程设备费-单价措施除税工程设备费 | [5 empty] | 0.1～0.3%
4 | 041109005001 | 行车、行人干扰 | 分部分项清单合价+单价措施清单合价-分部分项除税工程设备费-单价措施除税工程设备费
未来软件编制
表-11
总价措施项目清单与计价表
工程名称：天圣路（国家级科技企业孵化器门口路段） |  |  |  | 标段： |  |  | 第2页 共3页
序号 | 项目编码 | 项 目 名 称 | 计算基础 | 费率(%) | 金额(元) | 调整 费率(%) |  | 调整后 金额(元) | 备注
5 | 041109006001 | 地上、地下设施、建筑物的临时保护设施 | 分部分项清单合价+单价措施清单合价-分部分项除税工程设备费-单价措施除税工程设备费
6 | 041109007001 | 已完成工程及设备保护 | 分部分项清单合价+单价措施清单合价-分部分项除税工程设备费-单价措施除税工程设备费 | [5 empty] | 0～0.02%
7 | 041109008001 | 临时设施 | 分部分项清单合价+单价措施清单合价-分部分项除税工程设备费-单价措施除税工程设备费 | [5 empty] | 1.1～2.2%
8 | 041109009001 | 赶工措施 | 分部分项清单合价+单价措施清单合价-分部分项除税工程设备费-单价措施除税工程设备费 | [5 empty] | 0.5～2.2%
9 | 041109010001 | 工程按质论价 | 分部分项清单合价+单价措施清单合价-分部分项除税工程设备费-单价措施除税工程设备费 | 0 |  |  |  |  | 市优结构0.6%/市优0.8%/省优1.1%/国优1.3%
10 | 041109011001 | 建筑工人实名制费用 | 分部分项清单合价+单价措施清单合价-分部分项除税工程设备费-单价措施除税工程设备费 | [5 empty] | 0.03%
未来软件编制
表-11
总价措施项目清单与计价表
工程名称：天圣路（国家级科技企业孵化器门口路段） |  |  |  | 标段： |  |  | 第3页 共3页
序号 | 项目编码 | 项 目 名 称 | 计算基础 | 费率(%) | 金额(元) | 调整 费率(%) |  | 调整后 金额(元) | 备注
11 | 041109015001 | 智慧工地费用 | 分部分项清单合价+单价措施清单合价-分部分项除税工程设备费-单价措施除税工程设备费 | [5 empty] | 0.02～0.04%
合 计
未来软件编制
表-11

## 5.3表-12 其他项目清单与计价汇总表
其他项目清单与计价汇总表
工程名称：天圣路（国家级科技企业孵化器门口路段） |  | 标段： |  | 第1页 共1页
序号 | 项 目 名 称 | 金额(元) | 结算金额(元) |  | 备注
1 | 暂列金额 | 0.00 |  |  | 明细详见表-12-1
2 | 暂估价 | 0.00
2.1 | 材料(工程设备)暂估价 | — |  |  | 明细详见表-12-2
2.2 | 专业工程暂估价 | 0.00 |  |  | 明细详见表-12-3
3 | 计日工 |  |  |  | 明细详见表-12-4
4 | 总承包服务费 |  |  |  | 明细详见表-12-5
合 计 |  |  |  |  | —
未来软件编制
表-12

## 5.4表-13 规费、税金项目计价表
规费、税金项目计价表
工程名称：天圣路（国家级科技企业孵化器门口路段） |  |  | 标段： |  |  | 第1页 共1页
序号 | 项 目 名 称 | 计算基础 |  | 计算基数(元) | 计算费率(%) |  | 金额(元)
1 | 规费 | 分部分项工程费+措施项目费+其他项目费-除税工程设备费 |  |  | 100
1.1 | 社会保险费 |  |  |  | 2.1
1.2 | 住房公积金 |  |  |  | 0.37
1.3 | 环境保护税 |  |  |  | 0.1
2 | 税金 | 分部分项工程费+措施项目费+其他项目费+规费-(除税甲供材料费+除税甲供设备费)/1.01 |  |  | 9
合 计
未来软件编制
表-13