## 表-08 分部分项工程和单价措施项目清单与计价表
分部分项工程和单价措施项目清单与计价表
工程名称：科普馆装修 | [5 empty] | 标段：宿迁市级备份气象台建设（沭阳）项目（预报预警中心改造及气象科普馆建设项目） |  |  | 第 1 页 共 12 页
序号 | 项目编码 | 项目名称 | 项目特征描述 | 计量单位 | 工程量 |  | 金额（元）
[7 empty] | 综合单价 | 综合合价 |  | 其中：暂估价
A 装饰工程
A.16 拆除工程
1 | 011609002001 | 隔断隔墙拆除 | 1.原隔断隔墙拆除 2.清理拆卸材料运距30米内，垃圾清理归堆 | m2 | 37.26
2 | SB010103003001 | 垃圾外运 | 1.拆除后垃圾及装修垃圾外运 | 项 | 1
A.12 新建隔墙工程
3 | 011210001001 | 轻钢龙骨隔墙（200mm厚） | 1.75mm厚轻钢龙骨隔墙（双层龙骨） 2.12mm厚阻燃板基层（双面），做法详见图纸 | m2 | 67.87
4 | 011210001002 | 轻钢龙骨隔墙 | 1.75mm厚轻钢龙骨隔墙 2.12mm厚阻燃板基层 | m2 | 55.68
5 | 011210001003 | 轻钢龙骨隔墙（弧形） | 1.75mm厚轻钢龙骨（双层龙骨、弧形） 2.12mm厚阻燃板基层（双面、弧形），做法详见图纸 | m2 | 96.51
A.11 楼地面装饰工程
6 | 011103004001 | PVC地板 | 1.3mm厚自流平找平 2.使用专用地胶粘结剂铺贴 3.2.0mm厚PVC地板 | m2 | 168
A.13 天棚工程
本页小计
注：为计取规费等的使用，可在表中增设其中：“定额人工费”。
表—08
分部分项工程和单价措施项目清单与计价表
工程名称：科普馆装修 | [5 empty] | 标段：宿迁市级备份气象台建设（沭阳）项目（预报预警中心改造及气象科普馆建设项目） |  |  | 第 2 页 共 12 页
序号 | 项目编码 | 项目名称 | 项目特征描述 | 计量单位 | 工程量 |  | 金额（元）
[7 empty] | 综合单价 | 综合合价 |  | 其中：暂估价
7 | 011302001001 | 蓝色烤漆板吊顶（序厅） | 1.天棚吊筋Φ8 2.轻钢龙骨（U50型） 3.12mm厚阻燃板基层 4.蓝色烤漆板饰面 | m2 | 8.6
8 | 011302001002 | 圆形、环形灯箱（序厅） | 1.天棚吊筋Φ8，轻钢龙骨 2.12mm厚阻燃板基层（圆形、环形） 3.灯箱基层刷白二遍 4.B1级灯膜安装（圆形、环形） | m2 | 10.05
9 | 011302001003 | 环形镜面不锈钢吊顶（序厅） | 1.天棚吊筋Φ8，轻钢龙骨 2.12mm厚阻燃板基层(环形） 3.镜面不锈钢面层安装(环形） | m2 | 8.8
10 | 011302001004 | 轻钢龙骨石膏板造型吊顶（序厅） | 1.天棚吊筋Φ8 2.轻钢龙骨（U50型） 3.12mm厚阻燃板基层 3.9.5mm石膏板 4.板缝嵌缝、贴胶带、板面点锈 5.批刮腻子三遍、白色无机涂料三遍 | m2 | 18.58
11 | 011407002002 | 原顶喷黑 | 1.涂料品种、喷刷遍数:原顶黑色无机涂料喷三遍 | m2 | 58.9
本页小计
注：为计取规费等的使用，可在表中增设其中：“定额人工费”。
表—08
分部分项工程和单价措施项目清单与计价表
工程名称：科普馆装修 | [5 empty] | 标段：宿迁市级备份气象台建设（沭阳）项目（预报预警中心改造及气象科普馆建设项目） |  |  | 第 3 页 共 12 页
序号 | 项目编码 | 项目名称 | 项目特征描述 | 计量单位 | 工程量 |  | 金额（元）
[7 empty] | 综合单价 | 综合合价 |  | 其中：暂估价
12 | 011302002001 | 深灰色铝方通40*80@150 | 1.天棚吊筋Φ8，轻钢龙骨 2.卡式骨安装 3.深灰色铝方通40*80@150 | m2 | 53.67
13 | 011302001005 | 弧形灯箱（沐水之阳区域） | 1.天棚吊筋Φ8，轻钢龙骨 2.12mm厚阻燃板基层（弧形） 3.灯箱基层刷白二遍 4.B1级灯膜安装（弧形） | m2 | 1.43
14 | 011302001006 | 气象主持人区域定制环形灯箱（40cm宽） | 1.天棚吊筋Φ8，轻钢龙骨 2.12mm厚阻燃板基层（环形） 3.灯箱基层刷白二遍 4.B1级灯膜安装（环形） | m2 | 3.81
15 | 011302001007 | 环形镜面不锈钢吊顶（灾害天气区域） | 1.天棚吊筋Φ8，轻钢龙骨 2.12mm厚阻燃板基层(环形） 3.镜面不锈钢面层安装(环形） | m2 | 2.66
16 | 011302001008 | 圆形灯箱（灾害天气区域） | 1.天棚吊筋Φ8，轻钢龙骨 2.12mm厚阻燃板基层（圆形） 3.灯箱基层刷白 4.B1级灯膜安装（圆形） | m2 | 2.31
本页小计
注：为计取规费等的使用，可在表中增设其中：“定额人工费”。
表—08
分部分项工程和单价措施项目清单与计价表
工程名称：科普馆装修 | [5 empty] | 标段：宿迁市级备份气象台建设（沭阳）项目（预报预警中心改造及气象科普馆建设项目） |  |  | 第 4 页 共 12 页
序号 | 项目编码 | 项目名称 | 项目特征描述 | 计量单位 | 工程量 |  | 金额（元）
[7 empty] | 综合单价 | 综合合价 |  | 其中：暂估价
17 | 011302001009 | 轻钢龙骨石膏板造型吊顶（其他区域） | 1.天棚吊筋Φ8 2.轻钢龙骨（U50型） 3.12mm厚阻燃板基层 3.9.5mm石膏板 4.板缝嵌缝、贴胶带、板面点锈 5.批刮腻子三遍、白色无机涂料三遍 | m2 | 52.31
18 | 011304001001 | 顶面灯槽 | 1.12mm厚阻燃板基层 2.石膏面板面层9.5mm厚 3.板缝嵌缝、贴胶带、板面点锈 4.批刮腻子三遍、白色无机涂料三遍 | m | 73.16
A.12 立面工程
A.12 A1立面
19 | 011207001001 | 蓝色烤漆板UV | 1.蓝色烤漆板UV安装 | m2 | 9.8
20 | 011207001002 | 宣绒布底部处理 | 1.石膏面板面层9.5mm厚 2.板缝嵌缝、贴胶带、板面点锈 3.批刮腻子三遍 | m2 | 8.99
21 | 011105006001 | 金属踢脚线 | 1.9mm阻燃板基层 2.1.0mm厚黑钛不锈钢安装 | m | 5.57
本页小计
注：为计取规费等的使用，可在表中增设其中：“定额人工费”。
表—08
分部分项工程和单价措施项目清单与计价表
工程名称：科普馆装修 | [5 empty] | 标段：宿迁市级备份气象台建设（沭阳）项目（预报预警中心改造及气象科普馆建设项目） |  |  | 第 5 页 共 12 页
序号 | 项目编码 | 项目名称 | 项目特征描述 | 计量单位 | 工程量 |  | 金额（元）
[7 empty] | 综合单价 | 综合合价 |  | 其中：暂估价
22 | 010805001001 | 电子感应门 | 1.钢骨架制作安装 2.电机及轨道安装 3.钢化玻璃安装 4.不锈钢饰面安装 5.尺寸：3000mm*2400mm 6.所有材料、工艺满足施工说明及规范要求 | 樘 | 1
A.12 A2立面
23 | 011207001003 | 宣绒布底部处理 | 1.石膏面板面层9.5mm厚 2.板缝嵌缝、贴胶带、板面点锈 3.批刮腻子三遍 | m2 | 3.03
24 | 011407001001 | 蓝色无机涂料 | 1.石膏面板面层9.5mm厚 2.板缝嵌缝、贴胶带、板面点锈 3.批刮腻子三遍，蓝色无机涂料三遍 | m2 | 8.58
25 | 011105006002 | 金属踢脚线 | 1.9mm阻燃板基层 2.1.0mm厚黑钛不锈钢安装 | m | 6.06
A.12 A3立面
26 | 011502001001 | LED弧形屏不锈钢包边 | 1.成品弧形不锈钢包边 | m | 18.5
27 | 011207001005 | 宣绒布基层（突出300mm造型） | 1.12mm厚阻燃板基层 2.石膏面板面层9.5mm厚 3.板缝嵌缝、贴胶带、板面点锈 3.批刮腻子三遍 | m2 | 8.31
本页小计
注：为计取规费等的使用，可在表中增设其中：“定额人工费”。
表—08
分部分项工程和单价措施项目清单与计价表
工程名称：科普馆装修 | [5 empty] | 标段：宿迁市级备份气象台建设（沭阳）项目（预报预警中心改造及气象科普馆建设项目） |  |  | 第 6 页 共 12 页
序号 | 项目编码 | 项目名称 | 项目特征描述 | 计量单位 | 工程量 |  | 金额（元）
[7 empty] | 综合单价 | 综合合价 |  | 其中：暂估价
28 | 011207001006 | 宣绒布基层（突出160mm造型） | 1.12mm厚阻燃板基层 2.石膏面板面层9.5mm厚 3.板缝嵌缝、贴胶带、板面点锈 3.批刮腻子三遍 | m2 | 8.2
29 | 011207001021 | 异形造型墙面（突出400mm造型） | 1.12mm厚阻燃板基层 2.石膏面板面层9.5mm厚 3.板缝嵌缝、贴胶带、板面点锈 3.批刮腻子三遍，蓝色无机涂料三遍 | m2 | 12.69
30 | 011407001002 | 白色无机涂料 | 1.12mm厚阻燃板基层 2.石膏面板面层9.5mm厚 2.板缝嵌缝、贴胶带、板面点锈 3.批刮腻子三遍，白色无机涂料三遍 | m2 | 29.57
31 | 011105006003 | 金属踢脚线 | 1.9mm阻燃板基层 2.1.0mm厚黑钛不锈钢安装 | m | 16.61
32 | 011304001003 | 墙面灯槽(弧形） | 1.12mm厚阻燃板基层 2.石膏面板面层9.5mm厚 3.板缝嵌缝、贴胶带、板面点锈 4.批刮腻子三遍、白色无机涂料三遍 | m | 8
A.12 A4立面
本页小计
注：为计取规费等的使用，可在表中增设其中：“定额人工费”。
表—08
分部分项工程和单价措施项目清单与计价表
工程名称：科普馆装修 | [5 empty] | 标段：宿迁市级备份气象台建设（沭阳）项目（预报预警中心改造及气象科普馆建设项目） |  |  | 第 7 页 共 12 页
序号 | 项目编码 | 项目名称 | 项目特征描述 | 计量单位 | 工程量 |  | 金额（元）
[7 empty] | 综合单价 | 综合合价 |  | 其中：暂估价
33 | 011407001003 | 白色无机涂料 | 1.石膏面板面层9.5mm厚 2.板缝嵌缝、贴胶带、板面点锈 3.批刮腻子三遍，白色无机涂料三遍 | m2 | 10.64
34 | 011105006004 | 金属踢脚线 | 1.9mm阻燃板基层 2.1.0mm厚黑钛不锈钢安装 | m | 3.8
A.12 B1立面
35 | 011207001007 | 宣绒布基层 | 1.石膏面板面层9.5mm厚 2.板缝嵌缝、贴胶带、板面点锈 3.批刮腻子三遍 | m2 | 5.37
36 | 011207001008 | 门洞定制黑钛不锈钢包边 | 1.12mm厚阻燃板基层 2.黑钛不锈钢包边 | m | 7.75
37 | 011502002002 | 灰色木质装饰线 | 1.成品灰色木质装饰线（面宽40mm） | m | 9
38 | 011407001004 | 白色无机涂料 | 1.石膏面板面层9.5mm厚 2.板缝嵌缝、贴胶带、板面点锈 3.批刮腻子三遍，白色无机涂料三遍 | m2 | 8.96
39 | 011105006005 | 金属踢脚线 | 1.9mm阻燃板基层 2.1.0mm厚黑钛不锈钢安装 | m | 6.1
A.12 B2立面
本页小计
注：为计取规费等的使用，可在表中增设其中：“定额人工费”。
表—08
分部分项工程和单价措施项目清单与计价表
工程名称：科普馆装修 | [5 empty] | 标段：宿迁市级备份气象台建设（沭阳）项目（预报预警中心改造及气象科普馆建设项目） |  |  | 第 8 页 共 12 页
序号 | 项目编码 | 项目名称 | 项目特征描述 | 计量单位 | 工程量 |  | 金额（元）
[7 empty] | 综合单价 | 综合合价 |  | 其中：暂估价
40 | 011207001009 | 宣绒布基层 | 1.石膏面板面层9.5mm厚 2.板缝嵌缝、贴胶带、板面点锈 3.批刮腻子三遍 | m2 | 4.6
41 | 011207001010 | 宣绒布基层（突出造型） | 1.12mm厚阻燃板基层 2.石膏面板面层9.5mm厚 3.板缝嵌缝、贴胶带、板面点锈 3.批刮腻子三遍 | m2 | 29.11
42 | 011207001022 | 灰色烤漆板 | 1.灰色烤漆板安装 | m2 | 8.4
43 | 011105006006 | 金属踢脚线 | 1.9mm阻燃板基层 2.1.0mm厚黑钛不锈钢安装 | m | 9.2
A.12 B3立面
44 | 011207001011 | 宣绒布基层 | 1.石膏面板面层9.5mm厚 2.板缝嵌缝、贴胶带、板面点锈 3.批刮腻子三遍 | m2 | 29.64
45 | 011210003001 | 玻璃隔断 | 1.12mm厚阻燃版基层（双层） 2.石膏板9.5mm厚 3.板缝嵌缝、贴胶带、板面点锈 4.批刮腻子三遍 5.10mm厚钢化玻璃隔断 | m2 | 1.2
46 | 011502001002 | 55寸显示屏不锈钢包边 | 1.成品弧形不锈钢包边 | m | 3.8
47 | 011105006007 | 金属踢脚线 | 1.9mm阻燃板基层 2.1.0mm厚黑钛不锈钢安装 | m | 12.08
本页小计
注：为计取规费等的使用，可在表中增设其中：“定额人工费”。
表—08
分部分项工程和单价措施项目清单与计价表
工程名称：科普馆装修 | [5 empty] | 标段：宿迁市级备份气象台建设（沭阳）项目（预报预警中心改造及气象科普馆建设项目） |  |  | 第 9 页 共 12 页
序号 | 项目编码 | 项目名称 | 项目特征描述 | 计量单位 | 工程量 |  | 金额（元）
[7 empty] | 综合单价 | 综合合价 |  | 其中：暂估价
A.12 B4立面
48 | 011207001012 | 绿幕造型立面（厚度20mm造型） | 1.12mm厚阻燃板基层 2.石膏面板面层9.5mm厚 3.板缝嵌缝、贴胶带、板面点锈 3.批刮腻子三遍，绿色投影漆三遍 | m2 | 17.16
49 | 011105006008 | 金属踢脚线 | 1.9mm阻燃板基层 2.1.0mm厚黑钛不锈钢安装 | m | 8.27
50 | 011407001005 | 蓝色无机涂料 | 1.石膏面板面层9.5mm厚 2.板缝嵌缝、贴胶带、板面点锈 3.批刮腻子三遍，蓝色无机涂料三遍 | m2 | 5.13
51 | 011407001006 | 白色无机涂料 | 1.石膏面板面层9.5mm厚 2.板缝嵌缝、贴胶带、板面点锈 3.批刮腻子三遍，白色无机涂料三遍 | m2 | 4.57
52 | 011502001003 | 55寸显示屏不锈钢包边 | 1.成品弧形不锈钢包边 | m | 3.8
A.12 C1立面
53 | 011207001013 | 灾害天气预防版面造型立面（突出50mm造型） | 1.12mm厚阻燃板基层 2.石膏面板面层9.5mm厚 3.板缝嵌缝、贴胶带、板面点锈 3.批刮腻子三遍 | m2 | 11.85
本页小计
注：为计取规费等的使用，可在表中增设其中：“定额人工费”。
表—08
分部分项工程和单价措施项目清单与计价表
工程名称：科普馆装修 | [5 empty] | 标段：宿迁市级备份气象台建设（沭阳）项目（预报预警中心改造及气象科普馆建设项目） |  |  | 第 10 页 共 12 页
序号 | 项目编码 | 项目名称 | 项目特征描述 | 计量单位 | 工程量 |  | 金额（元）
[7 empty] | 综合单价 | 综合合价 |  | 其中：暂估价
54 | 011207001014 | 宣绒布基层 | 1.石膏面板面层9.5mm厚 2.板缝嵌缝、贴胶带、板面点锈 3.批刮腻子三遍 | m2 | 23.62
55 | 011407001007 | 白色无机涂料 | 1.石膏面板面层9.5mm厚 2.板缝嵌缝、贴胶带、板面点锈 3.批刮腻子三遍，白色无机涂料三遍 | m2 | 1.91
56 | 011105006009 | 金属踢脚线 | 1.9mm阻燃板基层 2.1.0mm厚黑钛不锈钢安装 | m | 10.07
A.12 C2立面
57 | 011207001015 | 突出版面造型立面（厚度50mm造型） | 1.12mm厚阻燃板基层 2.石膏面板面层9.5mm厚 3.板缝嵌缝、贴胶带、板面点锈 3.批刮腻子三遍，绿色投影漆三遍 | m2 | 3.97
58 | 011207001016 | 宣绒布基层 | 1.石膏面板面层9.5mm厚 2.板缝嵌缝、贴胶带、板面点锈 3.批刮腻子三遍 | m2 | 22.18
59 | 011105006010 | 金属踢脚线 | 1.9mm阻燃板基层 2.1.0mm厚黑钛不锈钢安装 | m | 4.8
60 | 010801001001 | 消防暗门 | 1.消防门制作安装 | 樘 | 1
A.12 C3立面
本页小计
注：为计取规费等的使用，可在表中增设其中：“定额人工费”。
表—08
分部分项工程和单价措施项目清单与计价表
工程名称：科普馆装修 | [5 empty] | 标段：宿迁市级备份气象台建设（沭阳）项目（预报预警中心改造及气象科普馆建设项目） |  |  | 第 11 页 共 12 页
序号 | 项目编码 | 项目名称 | 项目特征描述 | 计量单位 | 工程量 |  | 金额（元）
[7 empty] | 综合单价 | 综合合价 |  | 其中：暂估价
61 | 011207001017 | 宣绒布基层 | 1.石膏面板面层9.5mm厚 2.板缝嵌缝、贴胶带、板面点锈 3.批刮腻子三遍 | m2 | 17
62 | 011407001008 | 蓝色无机涂料 | 1.石膏面板面层9.5mm厚 2.板缝嵌缝、贴胶带、板面点锈 3.批刮腻子三遍，蓝色无机涂料三遍 | m2 | 11.39
63 | 011407001009 | 投影漆 | 1.石膏面板面层9.5mm厚 2.板缝嵌缝、贴胶带、板面点锈 3.批刮腻子三遍，投影漆三遍 | m2 | 9.43
64 | 011105006011 | 金属踢脚线 | 1.9mm阻燃板基层 2.1.0mm厚黑钛不锈钢安装 | m | 10.8
65 | 011207001018 | 门洞黑钛不锈钢包边 | 1.12mm厚阻燃板基层 2.灰色不锈钢包边 | m | 8.56
A.12 D1立面
66 | 011207001019 | 突出版面造型立面（厚度50mm造型） | 1.12mm厚阻燃板基层 2.石膏面板面层9.5mm厚 3.板缝嵌缝、贴胶带、板面点锈 3.批刮腻子三遍 | m2 | 2.9
67 | 010801001002 | 消防暗门 | 1.消防门制作安装 | 樘 | 2
本页小计
注：为计取规费等的使用，可在表中增设其中：“定额人工费”。
表—08
分部分项工程和单价措施项目清单与计价表
工程名称：科普馆装修 | [5 empty] | 标段：宿迁市级备份气象台建设（沭阳）项目（预报预警中心改造及气象科普馆建设项目） |  |  | 第 12 页 共 12 页
序号 | 项目编码 | 项目名称 | 项目特征描述 | 计量单位 | 工程量 |  | 金额（元）
[7 empty] | 综合单价 | 综合合价 |  | 其中：暂估价
68 | 011207001020 | 宣绒布基层 | 1.石膏面板面层9.5mm厚 2.板缝嵌缝、贴胶带、板面点锈 3.批刮腻子三遍 | m2 | 31.75
69 | 011105006012 | 金属踢脚线 | 1.9mm阻燃板基层 2.1.0mm厚黑钛不锈钢安装 | m | 10.8
70 | 010805005001 | 玻璃双开门 | 1.玻璃地弹门安装 2.12mm厚阻燃板基层，不锈钢饰面安装 3.五金件安装 | 樘 | 1
分部分项合计
措施项目
71 | 011701001001 | 综合脚手架 | 1.墙面、顶面装饰用脚手架 | 项 | 1
单价措施合计
本页小计
合 计
注：为计取规费等的使用，可在表中增设其中：“定额人工费”。
表—08

## 表-11 总价措施项目清单与计价表
总价措施项目清单与计价表
工程名称：科普馆装修 |  |  |  | 标段：宿迁市级备份气象台建设（沭阳）项目（预报预警中心改造及气象科普馆建设项目） |  |  |  | 第 1 页 共 3 页
序号 | 项目编码 | 项目名称 | 计算基础 |  | 费率 (%) | 金额 (元) | 调整 费率 (%) |  | 调整后 金额(元) | 备注
1 | 011707001001 | 安全文明施工费
1.1 | 1.1 | 基本费 | 分部分项合计+技术措施项目合计-分部分项设备费-技术措施项目设备费 |  | 1.7
1.2 | 1.2 | 增加费 | 分部分项合计+技术措施项目合计-分部分项设备费-技术措施项目设备费 |  | 0
1.3 | 1.3 | 扬尘污染防治增加费 | 分部分项合计+技术措施项目合计-分部分项设备费-技术措施项目设备费 |  | 0.22
2 | 011707010001 | 按质论价 | 分部分项合计+技术措施项目合计-分部分项设备费-技术措施项目设备费 |  | 0
3 | 011707002001 | 夜间施工 | 分部分项合计+技术措施项目合计-分部分项设备费-技术措施项目设备费
4 | 011707003001 | 非夜间施工照明 | 分部分项合计+技术措施项目合计-分部分项设备费-技术措施项目设备费 | [6 empty] | 在计取非夜间施工照明费时，建筑工程、仿古工程、修缮土建部分仅地下室（地宫）部分可计取；单独装饰、安装工程、园林绿化工程、修缮安装部分仅特殊施工部位内施工项目可计取
5 | 011707004001 | 二次搬运 | 分部分项合计+技术措施项目合计-分部分项设备费-技术措施项目设备费
6 | 011707005001 | 冬雨季施工 | 分部分项合计+技术
编制人（造价人员）： |  |  |  | 复核人（造价工程师）：
表-11
总价措施项目清单与计价表
工程名称：科普馆装修 |  |  |  | 标段：宿迁市级备份气象台建设（沭阳）项目（预报预警中心改造及气象科普馆建设项目） |  |  |  | 第 2 页 共 3 页
序号 | 项目编码 | 项目名称 | 计算基础 |  | 费率 (%) | 金额 (元) | 调整 费率 (%) |  | 调整后 金额(元) | 备注
措施项目合计-分部分项设备费-技术措施项目设备费
7 | 011707006001 | 地上、地下设施、建筑物的临时保护设施 | 分部分项合计+技术措施项目合计-分部分项设备费-技术措施项目设备费
8 | 011707007001 | 已完工程及设备保护 | 分部分项合计+技术措施项目合计-分部分项设备费-技术措施项目设备费
9 | 011707008001 | 临时设施 | 分部分项合计+技术措施项目合计-分部分项设备费-技术措施项目设备费
10 | 011707009001 | 赶工措施 | 分部分项合计+技术措施项目合计-分部分项设备费-技术措施项目设备费
11 | 011707011001 | 住宅分户验收 | 分部分项合计+技术措施项目合计-分部分项设备费-技术措施项目设备费 | [6 empty] | 在计取住宅分户验收时，大型土石方工程、桩基工程和地下室部分不计入计费基础
12 | 011707012001 | 建筑工人实名制 | 分部分项合计+技术措施项目合计-分部分项设备费-技术措施项目设备费 | [6 empty] | 建筑工人实名制设备由建筑工人工资专用账户开户银行提供的，建筑工人实名制费用按表中费率乘以0.5系数计取
13 | 011707015001 | 智慧工地费用 | 分部分项合计+技术措施项目合计-分部分项设备费-技术措施项目设备费
编制人（造价人员）： |  |  |  | 复核人（造价工程师）：
表-11
总价措施项目清单与计价表
工程名称：科普馆装修 |  |  |  | 标段：宿迁市级备份气象台建设（沭阳）项目（预报预警中心改造及气象科普馆建设项目） |  |  |  | 第 3 页 共 3 页
序号 | 项目编码 | 项目名称 | 计算基础 |  | 费率 (%) | 金额 (元) | 调整 费率 (%) |  | 调整后 金额(元) | 备注
14 | 011707013001 | 特殊施工降效 | 分部分项合计+技术措施项目合计-分部分项设备费-技术措施项目设备费
15 | 011707014001 | 协管费 | 分部分项合计+技术措施项目合计-分部分项设备费-技术措施项目设备费
合 计
编制人（造价人员）： |  |  |  | 复核人（造价工程师）：
表-11

## 表-12 其他项目清单与计价汇总表
其他项目清单与计价汇总表
工程名称：科普馆装修 |  | 标段：宿迁市级备份气象台建设（沭阳）项目（预报预警中心改造及气象科普馆建设项目） |  |  | 第 1 页 共 1 页
序号 | 项目名称 |  | 金额（元） | 结算金额（元） |  | 备注
一 | 其他项目
1 | 暂列金额 |  |  |  |  | 明细详见表-12-1
2 | 暂估价
2.1 | 材料(工程设备)暂估价 |  | - |  |  | 明细详见表-12-2
2.2 | 专业工程暂估价 |  |  |  |  | 明细详见表-12-3
3 | 计日工 |  |  |  |  | 明细详见表-12-4
4 | 总承包服务费 |  |  |  |  | 明细详见表-12-5
5 | 索赔与现场签证 |  | - |  |  | 明细详见表-12-6
合 计 | [5 empty] | —
表—12

## 表-13 规费、税金项目清单与计价表
规费、税金项目清单与计价表
工程名称：科普馆装修 |  |  | 标段：宿迁市级备份气象台建设（沭阳）项目（预报预警中心改造及气象科普馆建设项目） |  | 第 1 页 共 1 页
序号 | 项目名称 | 计算基础 |  | 计算基数 |  | 计算费率(%) | 金额(元)
1 | 规费 | 社会保险费+住房公积金+环境保护税
1.1 | 社会保险费 | 分部分项工程+措施项目+其他项目-分部分项设备费-技术措施项目设备费 |  |  |  | 2.4
1.2 | 住房公积金 | 分部分项工程+措施项目+其他项目-分部分项设备费-技术措施项目设备费 |  |  |  | 0.42
1.3 | 环境保护税 | 分部分项工程+措施项目+其他项目-分部分项设备费-技术措施项目设备费 |  |  |  | 0
2 | 税金 | 分部分项工程+措施项目+其他项目+规费-(甲供材料费+甲供主材费+甲供设备费)/1.01 |  |  |  | 9
合 计
表—13