## 封面
|  | 台北西路与金桥路、台中路与佛堂路路口新建信号灯和电子警察 |  |  |  |  | 工程
招 标 控 制 价
| 招标控制价（小写）： |  |  | 1146644.16
| （大写）： |  |  | 壹佰壹拾肆万陆仟陆佰肆拾肆元壹角陆分
| 招 标 人： |  |  |  | 造价咨询人：
|  |  | （单位盖章） |  |  | （单位盖章）
| 法定代表人 或其授权人： |  |  |  | 法定代表人 或其授权人：
|  |  | （签字或盖章） |  |  | （签字或盖章）
| 编 制 人： |  |  |  | 复 核 人：
|  |  | （造价人员签字盖专用章） |  |  | （造价工程师签字盖专用章）
| 编 制 时 间： |  |  |  | 复 核 时 间：

## 2.1 全费用单价分析表(清单)
台北西路与金桥路、台中路与佛堂路路口新建信号灯和电子警察工程清单
信号灯部分
序号 | 名称 | 项目特征 | 单位 | 数量 | 全费用单价（元） | 合价（元）
1 | 信号控制系统机箱 | 1.48路灯控输出，可扩充到96路灯控输出;可联网控制；具有GPS对时功能;通过手持终端、掌上电脑、笔记本计算机，能对信号机的主要参数进行现场调看和设置. 2.具有符合GB25280-2016-道路交通信号控制机的检测报告；GBT20999-2017上位机通讯协议的符合性达到100%；整机全模块化(插件单元)设计； 3.能够无缝接入连云港市现有信号控制系统平台 4.非标准、箱体304不锈钢(含配套成品罩)，含基础、钢筋笼，人工开挖及土石方转运、回填、防雷接地系统 5.完成控制安装调试，具体参数详见图纸及总说明 | 套 | 2 | 51125 | 102250
2 | 方向指示信号灯 | 1.LED灯管,三灯三色；灯面直径为￠400；铝合金外壳、重量轻、强度高、二层防护、防水、防腐、防锈 2.单灯功率：《15瓦； 3.工作电压：AC110/220V±20%，50Hz±4%； 4.防护等级：IP53； 5.工作温度：-40~+80℃； 6.工作湿度：5%-95%（无冷凝）； 7.LED可靠性：》50000小时 8.具体参数详见图纸及总说明 | 套 | 4 | 2985.71 | 11942.84
3 | 机动车信号灯 | 1.LED灯管,三灯三色；灯面直径为￠400；铝合金外壳、重量轻、强度高、二层防护、防水、防腐、防锈 2.单灯功率：《15瓦； 3.工作电压：AC110/220V±20%，50Hz±4%； 4.防护等级：IP53； 5.工作温度：-40~+80℃； 6.工作湿度：5%-95%（无冷凝）； 7.LED可靠性：》50000小时 8.具体参数详见图纸及总说明 | 套 | 8 | 2868.75 | 22950
4 | 倒计时器 | 1.学习、触发、485通讯共3种功能； 2.灯面尺寸为825mm*665mm*108mm，帽檐伸出尺寸：300mm；八字字高540mm、字宽294mm，笔画宽度50mm，字间距100mm； 3.具体参数详见图纸及总说明 | 套 | 8 | 4612.5 | 36900
5 | 人行信号灯 | 1.LED灯管,三灯两色-自上而下分别为红色静态小人、绿色动态小人； 2.灯面直径为￠300；铝合金外壳、重量轻、强度高、二层防护、防水、防腐、防锈； 3.单灯功率：《15瓦；工作电压：AC110/220V±20%，50Hz±4%；防护等级：IP53；工作温度：-40~+80℃；工作湿度：5%-95%（无冷凝） 4.LED可靠性：》50000小时； 5.具体参数详见图纸及总说明 | 套 | 16 | 3057.5 | 48920
6 | 八棱柱信号灯杆件 | 1.名称:9米悬臂信号灯杆件 2.规格尺寸:主杆高6.8m,杆件为锥度八边形,图中杆口径尺寸均为对角尺寸;横臂在设备安装完成后与地面水平方向上有2°-3°上的仰角。杆件热镀锌后外表喷塑处理。 3.连接螺栓镀锌,强度等级8.8级。 4.混凝土强度等级:基础C30 5.包封::1500*1500*h1800mm 6.包含防雷接地、地笼、法兰、垫片、螺栓、螺母等完成杆件安装的所有费用 7.土方挖、填、外运:投标(或施工)方自行考虑 8.具体参数及施工方法详见图纸及总说明 | 套 | 8 | 28750 | 230000
7 | 人行灯杆件（立柱式） | 1.名称:人行信号灯杆件和一体式信号灯杆 2.规格尺寸:主杆高3.5m,杆件为锥度八边形,图中杆口径尺寸均为对角尺寸;横臂在设备安装完成后与地面水平方向上有2°-3°上的仰角。杆件热镀锌后外表喷塑处理。 3.连接螺栓镀锌,强度等级8.8级。 4.混凝土强度等级:基础C30 5.包封::900*900*h900mm 6.包含防雷接地、地笼、法兰、垫片、螺栓、螺母等完成杆件安装的所有费用 7.土方挖、填、外运:投标(或施工)方自行考虑 8.具体参数及施工方法详见图纸及总说明 | 套 | 8 | 3514.29 | 28114.32
8 | 控制电缆 | 1.KVV16×1，铜芯聚氯乙烯绝缘聚氯乙烯护套控制电缆 2.含电缆头制作安装 | m | 500 | 20.22 | 10110
9 | 控制电缆 | 1.KVV4×1，铜芯聚氯乙烯绝缘聚氯乙烯护套控制电缆 2.含电缆头制作安装 | m | 500 | 6.41 | 3205
10 | 电源线缆 | 1.KVV2×10，铜芯聚氯乙烯绝缘聚氯乙烯护套控制电缆 2.含电缆头制作安装 | m | 600 | 14.63 | 8778
11 | 电源线缆 | 1.KVV2×4，铜芯聚氯乙烯绝缘聚氯乙烯护套控制电缆 2.含电缆头制作安装 | m | 600 | 17.25 | 10350
12 | 检查井 | 1.名称：手孔井 2.做法：砖砌，700mm*700mm*1000mm，定制高强度井盖，上书“警”字 3.土方挖、填、外运:投标(或施工)方自行考虑 4.具体参数及施工方法详见图纸及总说明 | 座 | 15 | 710 | 10650
13 | 边路管道 | 1.名称:电缆保护管； 2.材质及规格:PE管φ90； 3.连接形式:热熔； 4.铺设深度:自行勘察现场，满足设计及现场要求； 5.土方挖、填、外运:埋深40cm以下，含恢复，外运自行考虑 6.具体参数及施工方法详见图纸及总说明 | m | 418 | 56.5 | 23617
14 | 小计 |  |  |  |  | 547787.16
电子警察/监控部分
1 | 电警控制系统机箱 | 1.名称:电警控制系统机箱（含主机） 2.车辆捕获功能、视频检测功能、闯红灯记录功能、不按车道行驶记录功能、违法变道记录功能、压线行驶记录功能、逆行记录功能、违法停车记录功能、路口拥堵分析功能、信号灯状态视频检测功能、信号灯相位同步功能、智能补光功能、号牌自动识别功能、车身颜色识别功能、高清录像功能、视频测速功能、数据存储的功能、图片合成功能、图片、视频防篡改功能、断点续传功能、远程系统管理维护功能、系统接口开放、供电与防雷接地 3.型号.规格:非标准、箱体304不锈钢(含配套成品罩)，含基础 4.电警控制系统机箱（包含主机及箱体等配套），具体参数详见图纸及总说明 | 台 | 2 | 13675 | 27350
2 | 卡口摄像机 | 1.名称：卡口摄像机 2.参数： 1) 靶面尺寸1” 2) 内含深度学习芯片 3) 图像分辨率4096*2160 像素：900W， 4) 抓图分辨率可达4096*2160(不含OSD)，4096*4208(含OSD) 5) 分辨力≥2000TVL 6) 帧率1~25帧/秒 7) 支持同时开启四路码流，主码流最高可配置为4096*2160、6Mbps、H.265/H.264，第二码流、第三码流、第四码流最高可配置为1600*1200、2Mbps、H.265 8) 在静止场景下，图像质量无明显劣化条件下，设备采用H.264或H.265视频编码方式，当开启智能编码功能后，码流可降低至未开启时的1/30以下 9) 支持视频、线圈（外接）、雷达（外接）、激光（外接）、微波（外接）、红外对射（外接）、地磁（外接）、RFID（外接）等车辆检测设置选项 10) 支持跨浏览器功能，支持360浏览器、IE浏览器、客户端软件、谷歌浏览器、火狐浏览器、搜狗浏览器、百度浏览器等远程监看方式，可实时监控图像的同时输出抓拍到的车辆信息 11) 支持图像旋转，可配置90°、180°和270°旋转配置功能，适用于走廊模式和镜像应用模式 12) 支持车辆检测技术故障检测功能，并上传车辆检测技术故障信息，上报时间小于60S 13) 新能源车牌识别 14) 支持违法停车检测，捕获率≥95%，准确率≥90% 15) 支持挂件识别功能 16) 支持年检标志识别，白天准确率≥90%，晚上准确率≥90% 17) 支持驾驶室内纸巾盒检测功能 18) 支持驾驶室内香水盒检测功能 19) 支持识别车头3700种车系，车尾1800种车系，白天准确率97%，晚上准确率90% 20) 支持未系安全带识别功能，白天准确率≥98%，晚上准确率≥98%（ 21) 支持驾驶员打电话识别功能，识别准确率≥95% 22) 车牌颜色识别功能，支持识别蓝（小车）、黄（公交车、大货车）、黑（涉外车牌）、白（警用车牌）、绿（农用车牌）、红（企业内部使用）等车牌颜色 3.包含摄像机、高清镜头、室外防护罩、风扇、内置补光灯、相机内置防雷模块、电源适配器、安装万向节等， 4.具体参数详见图纸及总说明 | 台 | 10 | 9762.5 | 97625
3 | 电子警察枪机 | 1.高清抓拍单元包含摄像机、高清镜头、室外防护罩、风扇、内置补光灯、相机内置防雷模块、电源适配器、安装万向节等， 2.像素：900W，分辨率：最大支持4096*2160，通讯接口：2个RJ45 100M/1000M自适应网口，3个RS485接口，1个RS232接口，自动光圈镜头：支持，支持智能识别功能：内置视频识别功能，支持车牌识别、视频触发、车身颜色识别、车型识别，通行车辆信息捕获和违章检测功能。外壳防护等级应不低于IP66。 3.具体参数详见图纸及总说明 | 台 | 8 | 9762.5 | 78100
4 | 智能球机 | 1.名称:400万像素星光级8寸红外网络高清高速智能球机 2.传感器类型: 1/1.8＂progressive scan CMOS；焦距:6.0-192mm，32倍光学变倍；主码流帧率分辨率:50Hz:25fps(2560×1440)；60Hz:30fps(2560×1440)；SD卡扩展:内置Micro SD卡插槽，支持Micro SD(即TF卡)/Micro SDHC/Micro SDXC卡，最大支持256G；红外照射距离:250m；防护:IP67； 3.含配套支架、防雷模块、电源适配器等配套附件 4.具体参数详见图纸及总说明 | 台 | 4 | 7850 | 31400
5 | 频闪补光灯 | 1.光源类型：原装进口大功率LED，单车道环境补光 2.LED灯珠数量：16颗；发光角度：10°；最佳补光距离：16米-25米； 3.防护等级：IP66 4.含配套支架、防雷模块、电源适配器等配套附件 5.具体参数详见图纸及总说明 | 台 | 14 | 1462.5 | 20475
6 | 爆闪补光灯 | 1.气体爆闪灯：支持抓拍同步补光功能；回电时间＜60ms，满足相机2张连拍需求；最佳效果距离：16～26m 2.防护等级：IP66 3.含配套支架、防雷模块、电源适配器等配套附件 4.具体参数详见图纸及总说明 | 台 | 14 | 2075 | 29050
7 | 信号灯检测器 | 1.支持 8 路 AC220V 信号接入；具有 4 路 RS485 具有一个 5 位拨码开关，设置设备地址、数据上传模式及波特率，DC12V 供电，工作温度－30℃～70℃。满足本次施工段的信号灯配合电子警察进行道路交通违规抓拍功能 2.具体参数详见图纸及总说明 | 台 | 2 | 2450 | 4900
8 | 光纤收发器 | 1.工业级导轨485百兆视频端机，传输距离 20 公里，单模单纤;4个百兆网口，1个百兆光口、1路 485，安装方式：工业导轨式。标配外置电源适配器（220VAC/5VDC） 2.具体参数详见图纸及总说明 | 台(套) | 8 | 938.75 | 7510
9 | 交换机 | 1.交换机 2.支持8个千兆口（最多支持2个光口）。导轨安装，24V/220V电压可选，宽电压范围输入，并提供过载和反接保护，宽温设计，强抗电磁干扰能力，完全满足苛刻的工业应用环境。 3.具体参数详见图纸及总说明 | 台(套) | 8 | 706.25 | 5650
10 | 抱杆机箱 | 1.名称:抱杆机箱 2.型号.规格:非标准 3.安装方式:杆上2.0m安装 4.箱内电器:包含空开、防雷、红灯编码器 5.具体参数详见图纸及总说明 | 台 | 8 | 2025 | 16200
11 | 电子警察杆件 | 1.名称:10米悬臂信号灯杆件 2.规格尺寸:主杆高6.8m,杆件为锥度八边形,图中杆口径尺寸均为对角尺寸;横臂在设备安装完成后与地面水平方向上有2°-3°上的仰角。杆件热镀锌后外表喷塑处理。 3.连接螺栓镀锌,强度等级8.8级。 4.混凝土强度等级:基础C30 5.包封::1500*1500*h1800mm 6.包含防雷接地、地笼、法兰、垫片、螺栓、螺母等完成杆件安装的所有费用 7.土方挖、填、外运:投标(或施工)方自行考虑 8.具体参数及施工方法详见图纸及总说明 | 套 | 6 | 29250 | 175500
12 | 电子警察杆件 | 1.名称:12米悬臂信号灯杆件 2.规格尺寸:主杆高6.8m,杆件为锥度八边形,图中杆口径尺寸均为对角尺寸;横臂在设备安装完成后与地面水平方向上有2°-3°上的仰角。杆件热镀锌后外表喷塑处理。 3.连接螺栓镀锌,强度等级8.8级。 4.混凝土强度等级:基础C30 5.包封::1600*1600*h1800mm 6.包含防雷接地、地笼、法兰、垫片、螺栓、螺母等完成杆件安装的所有费用 7.土方挖、填、外运:投标(或施工)方自行考虑 8.具体参数及施工方法详见图纸及总说明 | 套 | 2 | 31500 | 63000
13 | 电缆 | 1.KVV4×1，铜芯聚氯乙烯绝缘聚氯乙烯护套控制电缆 2.含电缆头制作安装 | m | 500 | 6.41 | 3205
14 | 网线 | 1.国标超五类网线，室外屏蔽 2.敷设方式:管内或杆内 3.附件：含线头制作安装、如水晶头等 | m | 500 | 4.87 | 2435
15 | 光缆 | 1.室外4芯单模铠装光缆 2.敷设方式:管内或杆内 3.附件:含光纤熔接等 | m | 500 | 4.38 | 2190
16 | 检查井 | 1.名称：手孔井 2.做法：砖砌，700mm*700mm*1000mm，定制高强度井盖，上书“警”字 3.土方挖、填、外运:投标(或施工)方自行考虑 4.具体参数及施工方法详见图纸及总说明 | 座 | 15 | 710 | 10650
17 | 边路管道 | 1.名称:电缆保护管； 2.材质及规格:PE管φ90； 3.连接形式:热熔； 4.铺设深度:自行勘察现场，满足设计及现场要求； 5.土方挖、填、外运:埋深40cm以下，含恢复，外运自行考虑 6.具体参数及施工方法详见图纸及总说明 | m | 418 | 56.5 | 23617
18 | 小计 |  |  |  |  | 598857
19 | 合计 |  |  |  |  | 1146644.16
备注 |  | 1、本工程采用全费用单价进行报价，投标报价（总价）不得高于最高控制价、投标单价不得超过控制单价，投标总价和单价超过控制价的均按无效标处理。 2、投标人所报的全费用单价包括且不限于临时工程、材料、劳务、质保内维修等所需要的全部费用。其中包括但不限于施工设备、劳务、管理、材料、设备购置、运输、装卸、保管、制作及安装、安装调试费用、原器件零配件、安全施工、文明施工、临时设施、质保内维护管理、管理费、利润、规费、税金等及政策性文件规定的一切费用。全费用单价均不再调整，工程量按实计量。