## 标段1土建
2025年度省级维修养护项目土建部分
序号 | 项目编码 | 项目名称 | 计量 单位 | 工程数量 | 主要技术 条款编码 | 备注
1 | 50 | 水利工程 |  | 0
1.1 | 5001 | 2025年度省级维修养护项目 |  | 0
1.1.1 | 500114 | 其他建筑工程 |  | 0
1.1.1.1 | 500114001 | 刘山管理所 |  | 0
1.1.1.1.1 | 500114001001 | 铁艺墙拆建 1、长度约200m； 2、含原墙拆除外运； 3、15cm厚碎石垫层 4、M15水泥沙浆筑砌砖墙 5、外墙粉刷（外墙苯丙乳胶漆） 6、特别注意图中铁艺栏杆样式均为示意，具体需根据业主需求选定； 7、具体详见实施方案附图 | m | 200
1.1.1.1.2 | 500114001002 | 仿古石修复 1、釉面砖(砂浆粘贴) 2、需与原仿古砖原色、原样。 | m2 | 12
1.1.1.1.3 | 500114001003 | 牛腿维修 1、牛腿基面处理。 | 处 | 2
1.1.1.1.4 | 500114001004 | 外墙修复 1、外墙真石漆； 2、与现状未损坏部分真石漆颜色、材质等均相同。 | m2 | 35
| 500114001005 | 刘山北站值班室屋顶改造（详见施工图) | 项 | 1
| 刘山北站值班室屋顶改造 | 原屋面清理及垃圾外运 | 项 | 1
|  | 植筋 1、卧梁植筋φ14@800 | 根 | 36
|  | 圈梁 1、混凝土种类：非泵送商品砼 2、混凝土强度等级：C30 3、部位：圈梁 | m3 | 1.97
|  | 无梁板屋面斜板 1、混凝土种类：非泵送商品砼 2、混凝土强度等级：C30 3、100厚 | m3 | 4.51
|  | 现浇构件钢筋 1、钢筋种类、规格：三级钢φ12mm 2、层高：3.6m内 | t | 0.325
|  | 现浇构件钢筋 1、钢筋种类、规格：三级钢φ14~25mm 2、层高：3.6m内 | t | 0.082
|  | 瓦屋面 1、块瓦 2、挂瓦条L30*4，中距按瓦材规格 3、顺水条-25*5，中距600 4、35厚C20细石混凝土钉层（配φ6@500钢筋网） 5、3厚高聚物改性沥青防水卷材 6、20厚1:3水泥砂浆找平 | m2 | 47.33
|  | 圈梁模板 | m2 | 16.41
|  | 无梁板屋面斜板模板 | m2 | 54.39
|  | 其他：脚手架等其他费用 | 项 | 1
1.1.1.2 | 500114001 | 黄河北闸 |  | 0
1.1.1.2.1 | 500114001005 | 浸塑围网 1、开挖基坑，并清理基面。 2、浇筑素砼基础（0.4*0.4*0.7m间距3m，C30素砼） 3、购买并安装浸塑围网（框架护栏网（长3.0m高1.8m）丝径5mm含立柱附件） 4、具体详见实施方案附图 | m | 420
1.1.1.2.2 | 500114001008 | 镀锌钢管栏杆在原有混凝土基础上安装成品栏杆。 1、具体详见实施方案附图； 2、栏杆经业主同意可采用成品栏杆安装。 | m2 | 200
1.1.1.2.3 | 500114001009 | 围墙拆建 1、含原围墙拆除外运。 2、15cm厚碎石垫层 3、M15水泥沙浆筑砌砖墙 4、外墙粉刷（外墙苯丙乳胶漆） 5、具体详见实施方案附图 | m | 50
1.1.1.2.4 | 500114001010 | 排水沟 1、C25素砼，内空30*30cm，壁厚及底厚均为15cm，断面面积不小于0.18平方。 | m | 350
1.1.1.2.5 | 500114001011 | 吊顶 1、原吊顶拆除外运 2、吊顶吊筋 吊筋规格φ12mmH=750mm 3、吊顶铝合金龙骨 面层规格600mm×600mm 4、方板安装 吊顶铝合金(浮搁式)方板天棚面层平板 5、普通灯具安装吸顶灯 与面板同大小（含电路改造） | m2 | 50
1.1.1.2.6 | 500114001012 | 黄河北闸值班室屋顶改造（详见施工图) | 项 | 1
| 黄河北闸值班室屋顶改造 | 原屋面清理及垃圾外运 | 项 | 1
|  | 预埋铁件 1、规格： 240*240*1 6厚预埋件 2、预埋件必须设置 在原屋面承重墙顶之 圈梁上 。严禁在原屋 面板上预埋。 3、预埋开槽必须随 开随封,做好防水处 理。 | t | 0.065
|  | 预埋铁件 1、规格： 200*180*1 6厚预埋件 2、预埋件必须设置 在原屋面承重墙顶之 圈梁上 。严禁在原屋 面板上预埋。 3、预埋开槽必须随 开随封,做好防水处 理。 | t | 0.072
|  | 钢梁 1、梁类型 ：GL1：B5 0*80*3.0 2、钢材品种、规格 ：Q235-B 3、单根质量： 1t以 内 4、钢材除锈后进行 热镀锌处理 | t | 0.315
|  | 钢梁 1、梁类型 ：GL2:B60 *80*3.0 2、钢材品种、规格 ：Q235-B 3、单根质量： 1t以 内 4、钢材除锈后进行 热镀锌处理 | t | 0.126
|  | 钢管柱 1、柱类型 ：GZ:B100 *100*4.0矩形柱 2、钢材品种、规格 ：Q235-B 3、单根质量： 1t以 内 4、钢材除锈后进行 热镀锌处理 | t | 0.145
|  | 钢檩条 1、钢材品种、规格 ：矩形镀锌钢管50* 70*1.5 2、构件类型 ：Q235B ,热镀锌处理 3、单根质量： 1t内 | t | 0.579
|  | 瓦屋面1、瓦品种、规格： 铝合金金属夹心瓦板 | m2 | 144.34
其他：脚手架等其他费用

## 标段二水泵大修
解台站七台水泵大修
序号 | 项目编码 | 项目名称 | 计量单位 | 工程数量 | 单价（元） |  |  | 合价（元）
[5 empty] | 设备单价 | 安装工程单价 | 小计 | 设备合价 | 安装工程合价 | 合计
1 | 50 | 水利工程 |  | 1
1.1 | 5002 | 水利安装工程 |  | 1
1.1.1 | 500201 | 机电设备安装工程 |  | 1
1.1.1.1 | 500201002011 | 水泵900ZLB大修，包括:水泵拆卸解体,导轴承解体；检查清洗导水帽、轴承；更换或维修轴承，更换或维修叶轮及导叶体，检查修理叶轮外壳；检查维修泵轴及弹性联轴器；检查维修水泵喇叭管；更换损坏部件及密封件；更换润滑油(脂)；渗漏试验；整机组装,进行补漆防锈处理,联轴调试。 | 套 | 7
1.1.1.2 | 500201002012 | 排水堵漏 | 项 | 7
合计

## 标段3电气设备
解台站电气设备维修养护
序号 | 项目编码 | 项目名称 | 计量单位 | 工程数量 | 单价（元） |  |  | 合价（元）
[5 empty] | 设备单价 | 安装工程单价 | 小计 | 设备合价 | 安装工程合价 | 合计
1 | 50 | 水利工程 |  | 1
1.1 | 5002 | 水利安装工程 |  | 1
1.1.1 | 500201 | 解台站35KV专线水泥杆改造（详见图纸） |  | 1
1.1.1.1 | 500201002001 | 4#5#共三根混凝土杆拆除，含金具、线缆、接地线等 | 根 | 3
1.1.1.2 | 500201002002 | 2根18m铁塔杆的采购及安装，含金具、绝缘子等附属设备 | 根 | 2
1.1.1.3 | 500201002003 | GJ-35避雷线 | km | 1.2
1.1.1.4 | 500201002004 | LGJ-150/20导线 | km | 1.8
1.1.1.5 | 500201002005 | 铁塔基础 | 项 | 1
1.1.1.6 | 500201002006 | 其他费用，青苗补偿、租赁场地、大型机械进出场、安全文明措施费等 | 项 | 1
2 | 50 | 水利工程 |  | 1
2.1 | 5002 | 水利安装工程 |  | 1
2.1.1 | 500201 | 解台站变压器更换 |  | 1
2.1.1.1 | 500201002011 | 原油浸式变压器拆除2800kVA 35/0.4 | 项 | 1
2.1.1.2 | 500201002012 | 变压采购安装S13-2800kVA 35/0.4 | 项 | 1
2.1.1.3 | 500201002013 | 其他费用，大型机械进出场、安全文明措施费等 | 套 | 1

## 3.4 表2-4措施项目清单计价表
措施项目清单计价表
合同编号：
工程名称：徐州市南水北调管理中心2024年市级水利工程维修项目
序号 | 项目名称 | 金额（元）
1 | 环境保护措施
2 | 安全文明措施
3 | 临时工程
4 | 交通工程
5 | 保险费
6 | 施工企业进退场费
7 | 大型施工设备安拆费
8 | 施工企业进退场费
合计