## 3.1 表-08 分部分项工程和单价措施项目清单与计价表
分部分项工程和单价措施项目清单与计价表
工程名称：大型土石方
序号 | 项目编码 | 项目名称 | 项目特征描述 | 计量 单位 | 工程量 | 金额（元）
[6 empty] | 综合单价 | 合价 | 其中
暂估价
040201 路基
1 | 041001007001 | 挖除人行道 | 1、结构形式：挖除现状道路人行道 2、厚度39cm 3、包括清理归堆 | m3 | 40
2 | 040101001001 | 清表 | 1、表面各种杂物处理,包括建筑垃圾及生活垃圾。 2、清除道路两侧杂填土并平整场地，清表按平均30cm厚计，具体可根据实际情况调整。 | m3 | 2268
3 | 040101001003 | 挖一般土方 | 1、挖土方 2、土壤类别：具体根据现场 3、挖土深度：具体根据现场实际。 | m3 | 4383
4 | 041001007002 | 拆除侧平石 | 1、结构形式：挖除现状道路两侧侧平石 2、含基础 3、包括清理归堆 | m | 26
5 | 040103001016 | 回填方 | 1、路基处理 2、填方材料品种：建筑圬工：材料来源于符合路基填筑材料技术要求和环境保护要求的建筑垃圾。包括水泥混凝土块、砂浆块、砖瓦、碎砾石和建筑弃土等 3、具体回填压实要求根据图纸设计 | m3 | 3813
6 | 040103001015 | 回填方 | 1、密实度要求：土基分层压实，压实度≥96％。 2、填方材料品种：素土无杂质 3、填方来源、运距：根据现场土方综合平衡考虑 | m3 | 10
7 | 040103002001 | 余方弃置 | 1、废弃料品种：各种清表垃圾，多余土方外运 2、运距：运距自行考虑，包括处置费。 | m3 | 6681.89
分部小计
分部分项合计
1 | 041106001001 | 大型机械设备进出场及安拆 | 1、机械设备名称：施工机械进退场 2、投标人自行考虑且包干使用 | 项 | 1
单价措施合计
合 计

## 3.2 表-11 总价措施项目清单与计价表
总价措施项目清单与计价表
工程名称：大型土石方
序号 | 项目编码 | 项目名称 | 计算基础 | 费率（%） | 金额（元） | 调整 费率（%） | 调整后 金额（元） | 备注
1 | 041109001001 | 安全文明施工费
1.1 |  | 基本费 | 分部分项合计+单价措施项目合计-除税工程设备费 | 1.500
1.2 |  | 增加费 | 分部分项合计+单价措施项目合计-除税工程设备费
1.3 |  | 扬尘污染防治增加费 | 分部分项合计+单价措施项目合计-除税工程设备费 | 0.420
2 | 041109002001 | 夜间施工 | 分部分项合计+单价措施项目合计-除税工程设备费
3 | 041109003001 | 二次搬运 | 分部分项合计+单价措施项目合计-除税工程设备费
4 | 041109004001 | 冬雨季施工 | 分部分项合计+单价措施项目合计-除税工程设备费
5 | 041109005001 | 行车、行人干扰 | 分部分项合计+单价措施项目合计-除税工程设备费
6 | 041109006001 | 地上、地下设施、建筑物的临时保护设施 | 分部分项合计+单价措施项目合计-除税工程设备费
7 | 041109007001 | 已完工程及设备保护 | 分部分项合计+单价措施项目合计-除税工程设备费
8 | 041109008001 | 临时设施 | 分部分项合计+单价措施项目合计-除税工程设备费
9 | 041109009001 | 赶工措施 | 分部分项合计+单价措施项目合计-除税工程设备费
10 | 041109010001 | 工程按质论价 | 分部分项合计+单价措施项目合计-除税工程设备费
11 | 041109011001 | 建筑工人实名制费用 | 分部分项合计+单价措施项目合计-除税工程设备费 |  |  |  |  | 建筑工人实名制设备由建筑工人工资专用账户开户银行提供的，建筑工人实名制费用按表中费率乘以0.5系数计取
12 | 041109091001 | 特殊条件下施工增加费 | 分部分项合计+单价措施项目合计-除税工程设备费
13 | 041109015001 | 智慧工地费用 | 分部分项合计+单价措施项目合计-除税工程设备费 |  |  |  |  | 现场安全隐患排查、人员信息动态管理、扬尘管控视频监控、高处作业防护预警、危大工程监测预警和集成平台等设备、软件和管理费用。
14 | 041109016001 | 新冠疫情常态化防控 | 分部分项合计+单价措施项目合计-除税工程设备费
编制人（造价人员）： |  |  |  |  | 复核人（造价工程师）：

## 3.3 表-12 其他项目清单与计价汇总表
其他项目清单与计价汇总表
工程名称：大型土石方
序号 | 项目名称 | 金额(元) | 结算金额(元) | 备注
1 | 暂列金额
2 | 暂估价
2.1 | 材料暂估价
2.2 | 专业工程暂估价
3 | 计日工
4 | 总承包服务费
合 计

## 3.4 表-12-1 暂列金额明细表
暂列金额明细表
工程名称：大型土石方
序号 | 项目名称 | 计量单位 | 暂定金额(元) | 备注
合 计

## 3.5 表-13 规费、税金项目计价表
规费、税金项目计价表
工程名称：大型土石方
序号 | 项目名称 | 计算基础 | 计算基数(元) | 计算费率(％) | 金额(元)
1 | 规费 | 环境保护税+社会保险费+住房公积金 |  | 100.000
1.1 | 社会保险费 | 分部分项工程费+措施项目费+其他项目费-除税工程设备费 |  | 1.300
1.2 | 住房公积金 | 分部分项工程费+措施项目费+其他项目费-除税工程设备费 |  | 0.240
1.3 | 环境保护税 | 分部分项工程费+措施项目费+其他项目费-除税工程设备费
2 | 税金 | 分部分项工程费+措施项目费+其他项目费+规费-除税甲供材料和甲供设备费/1.01 |  | 9.000
合 计
编制人（造价人员）： |  |  | 复核人（造价工程师）：

## 4.1 表-08 分部分项工程和单价措施项目清单与计价表
分部分项工程和单价措施项目清单与计价表
工程名称：道路工程
序号 | 项目编码 | 项目名称 | 项目特征描述 | 计量 单位 | 工程量 | 金额（元）
[6 empty] | 综合单价 | 合价 | 其中
暂估价
040203 路面结构A
1 | 040203006001 | 沥青混凝土 | 1、沥青品种：细粒式沥青砼 2、沥青混凝土种类：AC-13C；SBS改性沥青 3、石料粒径：玄武岩石 4、厚度：h=4cm | m2 | 1356
2 | 040203003001 | 透层、粘层 | 1、粘层油 2、材料品种：PC-3阳离子乳化沥青 3、喷油量：0.3~0.6L/m2 | m2 | 1356
3 | 040203006002 | 沥青混凝土 | 1、沥青品种：中粒式沥青砼，70号A级沥青; 2、沥青混凝土种类：AC-20C 3、石料粒径：石灰岩 4、厚度：h=6cm | m2 | 1356
4 | 040203004001 | 封层 | 1、下封层 2、材料品种：PCR阳离子改性乳化沥青; 3、喷油量：用量1.0～1.2kg/m2，矿料用量7～9m³/1000m2。 4、厚度：0.6cm | m2 | 1356
5 | 040203003002 | 透层、粘层 | 1、粘层油 2、材料品种：PC-3阳离子乳化沥青 3、喷油量：0.3~0.6L/m2 | m2 | 1356
6 | 040203007001 | 水泥混凝土 | 1、混凝土强度等级：C30、fr≥4.0MPa 2、厚度：20cm 3、路面养护 | m2 | 1492
7 | 040901001001 | 现浇构件钢筋 | 1、包括各种传力杆；板角及边缘补强 2、钢筋规格：φ28钢筋，φ16钢筋；φ6钢筋等 | t | 6.2
8 | 040202011001 | 碎石 | 1、石料规格：级配碎石 2、厚度：10cm | m2 | 1567
9 | 040202001001 | 路床（槽）整形 | 1、路床碾压 2、压实度满足设计要求 | m2 | 1567
分部小计
040203 路面结构B
10 | 040203007002 | 水泥混凝土 | 1、混凝土强度等级：C25、fr≥4.0MPa 2、厚度：15cm 3、路面养护 | m2 | 6202
11 | 040901001002 | 现浇构件钢筋 | 1、包括各种传力杆；板角及边缘补强 2、钢筋规格：φ28钢筋，φ16钢筋；φ6钢筋等. | t | 19.329
12 | 040202011002 | 碎石 | 1、石料规格：级配碎石 2、厚度：10cm | m2 | 6288
13 | 040202001002 | 路床（槽）整形 | 1、人行道整形碾压 2、压实度满足设计要求 | m2 | 6288
分部小计
040203 人行道恢复
14 | 040204002001 | 人行道块料铺设 | 1、道板砖 2、块料品种、规格：≥30mm，具体尺寸、材质、样式同现状 3、基础、垫层：材料品种、厚度：M10砂浆 | m2 | 20
15 | 040203007003 | 水泥混凝土 | 1、混凝土强度等级：C30、fr≥4.0MPa 2、厚度：≥15cm，具体厚度同现状 3、路面养护 | m2 | 20
16 | 040202011003 | 碎石 | 1、石料规格：级配碎石 2、厚度：≥10cm。厚度同现状 | m2 | 20
17 | 040204002002 | 人行道块料铺设 | 1、盲道道板砖 2、块料品种、规格：≥30mm，具体尺寸、材质、样式同现状 3、基础、垫层：材料品种、厚度：M10砂浆 | m2 | 4
分部小计
040204 路缘石
18 | 040204004001 | 安砌侧（平、缘）石 | 1、材料品种、规格：A型花岗岩侧石 2、尺寸：27.5cmx15cmx75cm 3、基础、垫层：材料品种、厚度：C20细石砼垫层 | m | 477
19 | 040204004002 | 安砌侧（平、缘）石 | 1、材料品种、规格：Ⅰ型花岗岩平石 2、基础、垫层：材料品种、厚度：C20细石砼垫层 3、尺寸：35x12.5x75cm 4、道口恢复;材质同现状 | m | 15
20 | 040204004003 | 安砌侧（平、缘）石 | 1、材料品种、规格：Ⅱ型花岗岩平石 2、基础、垫层：材料品种、厚度：C20细石砼垫层 3、尺寸：20x15x75cm 4、恢复;材质同现状;按实计 | m | 45
分部小计
040204 标线
21 | 041001001001 | 铲除标线 | 1、原有各种标线清除 2、包括垃圾清理 | m2 | 25
22 | 040205006001 | 标线 | 1、材料品种：停车位标线，采用白色实线，线宽15cm。 2、工艺：标线涂层厚度1.6+0.2mm，标线表面均匀撒布玻璃微珠，含量为0.3～0.34kg/m2。 3、线型：交通标线材料采用反光热熔型标线漆。 | m2 | 95
分部小计
040202 其它工程
23 | 040504001001 | 井周路面加固 | 1、井周加固 2、C30现浇砼板，内配Φ12钢筋网 @150，3根φ8架立钢筋 3、玻纤格栅满铺 4、井盖、井圈材质及规格：球墨铸铁防沉降井盖:D400级采用QT500-7,应符合GB/T 1348的规定,球化率应不小于90%,球化等级不低于三级。 5、中间空白处填铸"雨水"、"污水"、"给水"、"燃气"等标记 6、具体详见设计图纸要求 | 座 | 8
24 | 040201021001 | 土工合成材料 | 1、材料品种、规格：玻纤格栅 2、网格尺寸为12×12～20×20（mm×mm）， | m2 | 12
25 | 040501019001 | 混凝土渠道 | 1、雨水连接管回填 2、混凝土强度等级：C20 | m3 | 36
26 | 040504001002 | 砌筑井 | 1、雨水、污水、电力现状井改造 2、具体根据设计就现场实际要求 | 座 | 3
27 | 040504009001 | 雨水口 | 1、雨水箅子及圈口材质、型号、规格：球墨铸铁箅座 2、尺寸：310*500 3、混凝土强度等级：C30混凝土。 4、具体详见设计图纸要求 | 座 | 1
28 | 040501017001 | 混凝土方沟 | 1、地沟内净断面规格：400*300mm 2、混凝土强度等级：C30 3、盖板材质、规格：560*400mm；C30水泥混凝土(预制) | m | 130
29 | 040501004001 | 塑料管 | 1、雨水连接管 2、材质及规格：DN355 3、连接形式：胶水连接 | m | 10
30 | 040501003001 | 铸铁管 | 1、材质及规格：球墨铸铁管DN300污水管 2、接口方式：采用T型承插橡胶圈接口 3、管道检验及试验要求：闭水试验 | m | 20
31 | 040504002001 | Φ1000钢筋混凝土雨水检查井 | 1、垫层、基础材质及厚度：10cm厚C15混凝土垫层，20cm厚C30，S6钢筋混凝土底板 2、混凝土强度等级：20cm厚C30，S6钢筋混凝土井壁 3、井盖、井圈材质及规格：Φ700球墨铸铁可调式防沉降盖座，承载等级为D400级 4、防渗、防水要求：S6 5、含防坠落装置、检查井标牌、模板等所有工作内容 6、流槽井，做法参见20S515，P30 | 座 | 1
32 | 040504001003 | 防坠网 | 1、垫层、基础材质及厚度：管井四周设置防坠网挂钩装置 2、规格、强度等级：防坠网必须符合设计要求 3、承载能力≥150kg | 套 | 3
33 | 041301004001 | 临时封堵 | 1、封堵管径：DN600以内； 2、具体封堵采用方式根据现场实际要求。 3、包括拆除，垃圾清理。综合考虑，结算不调整 | 处 | 1
分部小计
分部分项合计
1 | 041106001001 | 大型机械设备进出场及安拆 | 1、机械设备名称：施工机械进退场 2、机械设备规格型号：投标人自行考虑且包干使用 | 项 | 1
2 | 041101001001 | 施工围挡 | 施工围挡 1、投标人要综合考虑交通围挡的安全性、稳定性、美观要求，版面需设安全指示、宣传标语或公益广告，在满足锡建质安[2020]24号《关于落实建筑工地围挡整治提升工作的通知》相关要求的同时，满足招标人全线围挡统一设置的要求等因素进行综合报价。 2、围挡高度不低于3米及绿植；防尘喷淋敷设等等，综合考虑围挡搭设、移位、拆除及摊销等因素报价。 | m | 650
单价措施合计
合 计

## 4.2 表-11 总价措施项目清单与计价表
总价措施项目清单与计价表
工程名称：道路工程
序号 | 项目编码 | 项目名称 | 计算基础 | 费率（%） | 金额（元） | 调整 费率（%） | 调整后 金额（元） | 备注
1 | 041109001001 | 安全文明施工费
1.1 |  | 基本费 | 分部分项合计+单价措施项目合计-除税工程设备费 | 1.500
1.2 |  | 增加费 | 分部分项合计+单价措施项目合计-除税工程设备费
1.3 |  | 扬尘污染防治增加费 | 分部分项合计+单价措施项目合计-除税工程设备费 | 0.310
2 | 041109002001 | 夜间施工 | 分部分项合计+单价措施项目合计-除税工程设备费
3 | 041109003001 | 二次搬运 | 分部分项合计+单价措施项目合计-除税工程设备费
4 | 041109004001 | 冬雨季施工 | 分部分项合计+单价措施项目合计-除税工程设备费
5 | 041109005001 | 行车、行人干扰 | 分部分项合计+单价措施项目合计-除税工程设备费
6 | 041109006001 | 地上、地下设施、建筑物的临时保护设施 | 分部分项合计+单价措施项目合计-除税工程设备费
7 | 041109007001 | 已完工程及设备保护 | 分部分项合计+单价措施项目合计-除税工程设备费
8 | 041109008001 | 临时设施 | 分部分项合计+单价措施项目合计-除税工程设备费
9 | 041109009001 | 赶工措施 | 分部分项合计+单价措施项目合计-除税工程设备费
10 | 041109010001 | 工程按质论价 | 分部分项合计+单价措施项目合计-除税工程设备费
11 | 041109011001 | 建筑工人实名制费用 | 分部分项合计+单价措施项目合计-除税工程设备费 |  |  |  |  | 建筑工人实名制设备由建筑工人工资专用账户开户银行提供的，建筑工人实名制费用按表中费率乘以0.5系数计取
12 | 041109091001 | 特殊条件下施工增加费 | 分部分项合计+单价措施项目合计-除税工程设备费
13 | 041109015001 | 智慧工地费用 | 分部分项合计+单价措施项目合计-除税工程设备费 |  |  |  |  | 现场安全隐患排查、人员信息动态管理、扬尘管控视频监控、高处作业防护预警、危大工程监测预警和集成平台等设备、软件和管理费用。
14 | 041109016001 | 新冠疫情常态化防控 | 分部分项合计+单价措施项目合计-除税工程设备费
编制人（造价人员）： |  |  |  |  | 复核人（造价工程师）：

## 4.3 表-12 其他项目清单与计价汇总表
其他项目清单与计价汇总表
工程名称：道路工程
序号 | 项目名称 | 金额(元) | 结算金额(元) | 备注
1 | 暂列金额
2 | 暂估价
2.1 | 材料暂估价
2.2 | 专业工程暂估价
3 | 计日工
4 | 总承包服务费
合 计

## 4.4 表-12-1 暂列金额明细表
暂列金额明细表
工程名称：道路工程
序号 | 项目名称 | 计量单位 | 暂定金额(元) | 备注
合 计

## 4.5 表-13 规费、税金项目计价表
规费、税金项目计价表
工程名称：道路工程
序号 | 项目名称 | 计算基础 | 计算基数(元) | 计算费率(％) | 金额(元)
1 | 规费 | 环境保护税+社会保险费+住房公积金 |  | 100.000
1.1 | 社会保险费 | 分部分项工程费+措施项目费+其他项目费-除税工程设备费 |  | 2.000
1.2 | 住房公积金 | 分部分项工程费+措施项目费+其他项目费-除税工程设备费 |  | 0.340
1.3 | 环境保护税 | 分部分项工程费+措施项目费+其他项目费-除税工程设备费
2 | 税金 | 分部分项工程费+措施项目费+其他项目费+规费-除税甲供材料和甲供设备费/1.01 |  | 9.000
合 计
编制人（造价人员）： |  |  | 复核人（造价工程师）：

## 5.1 表-08 分部分项工程和单价措施项目清单与计价表
分部分项工程和单价措施项目清单与计价表
工程名称：景观
序号 | 项目编码 | 项目名称 | 项目特征描述 | 计量 单位 | 工程量 | 金额（元）
[6 empty] | 综合单价 | 合价 | 其中
暂估价
040202 网球、羽毛球场地（新建）
1 | 011502001002 | 金属装饰线 | 1、线条材料品种、规格、颜色：50X5厚不锈钢板 2、固定材料种类：30X30X5厚镀锌角钢，@500M8膨胀螺栓固定 | m | 155.4
分部小计
040202 足球场场地（新建）
2 | 011502001001 | 金属装饰线 | 1、线条材料品种、规格、颜色：50X5厚不锈钢板 2、固定材料种类：30X30X5厚镀锌角钢，@500M8膨胀螺栓固定。 | m | 192.71
分部小计
040202 篮球场场地（新建）
3 | 011502001003 | 金属装饰线 | 1、线条材料品种、规格、颜色：50X5厚不锈钢板。 2、固定材料种类：30X30X5厚镀锌角钢，@500M8膨胀螺栓固定 | m | 228.3
分部小计
0115 入口门头工程
4 | 010516002001 | 预埋铁件 | 1、预埋件制作安装 2、材质：镀锌型钢 | t | 0.225
5 | 010516001001 | 螺栓 | 1、螺栓种类：预埋地脚螺栓 2、规格：∅12包括螺杆螺帽 | 套 | 8
6 | 010404001001 | 垫层 | 1、垫层材料种类、配合比、厚度：300mm厚级配碎石换填分层压实,压实度不小于0.97 | m3 | 2.65
7 | 010501001001 | 垫层 | 1、混凝土种类：商品砼 2、混凝土强度等级：C20 | m3 | 0.58
8 | 010501003001 | 独立基础 | 1、混凝土种类：商品砼 2、混凝土强度等级：C30 | m3 | 1.8
9 | 010606009001 | 钢护栏 | 1、钢材品种、规格：∅40X5不锈钢管黄色氟碳漆 2、包括制作运输安装 | t | 0.09
10 | 010603003001 | 钢管柱 | 1、钢材品种、规格：250x12厚及70x5厚镀锌方钢管立柱@140白色氟碳漆饰面 2、包括制作运输安装 3、具体固定方式及要求详见设计图纸要求 | t | 1.15
11 | 011204004001 | 钢骨架 | 1、钢骨架制作、安装 2、钢材品种、规格：立柱：□100x100x5厚镀锌方钢管龙骨@1000；横杆：□100x100x5厚镀锌方钢管龙骨@770 | t | 3.879
12 | 011207001001 | 墙面装饰板 | 1、面层材料品种、规格、颜色：1.5厚折形不锈钢板外包,白色氟碳漆饰面 2、3厚白色半透明亚克力板预留凹槽，内置灯带 | m2 | 166.94
13 | 011508004001 | 运动主题装饰 | 1、30厚运动主题图案装饰小品 2、1.5厚不锈钢板按形弯折，橙黄色氟碳漆饰面 3、成品制作保证清洁平滑，无毛刺，凹陷碰撞，划痕锐利边缘及尖角等现象，确保安全。 4、具体规格尺寸及固定方式等详见设计图纸要求 | 个 | 5
14 | 011508004002 | 金属字 | 1、镌字材料品种、颜色：200厚立体LOGO（发光字），字高750，内置LED灯带 2、正面为橙黄色半透明亚克力板，侧面、背面为1.5厚不锈钢材质白色氟碳漆饰面 3、包括专业厂家二次深化设计制作安装费用 4、具体规格尺寸及固定方式等详见设计图纸要求 | 个 | 9
分部小计
0115 辅房工程
15 | 050303001001 | 钢结构 | 1、钢结构运动场管理用房 2、包含男女卫生间、更衣室等 3、项目综合考虑，包括围护结构，地坪墙面及天棚装饰。 | m2 | 40
分部小计
分部分项合计
1 | 050401002001 | 金属小品构件安装脚手架 | 1、金属小品构件安装脚手架 2、安装高度5m内 3、投标人结合施工方案及图纸，综合考虑报价 | m2 | 122.92
单价措施合计
合 计

## 5.2 表-11 总价措施项目清单与计价表
总价措施项目清单与计价表
工程名称：景观
序号 | 项目编码 | 项目名称 | 计算基础 | 费率（%） | 金额（元） | 调整 费率（%） | 调整后 金额（元） | 备注
1 | 050405001001 | 安全文明施工费
1.1 |  | 基本费 | 分部分项合计+单价措施项目合计-除税工程设备费 | 1.000
1.2 |  | 增加费 | 分部分项合计+单价措施项目合计-除税工程设备费
1.3 |  | 扬尘污染防治增加费 | 分部分项合计+单价措施项目合计-除税工程设备费 | 0.210
2 | 050405002001 | 夜间施工 | 分部分项合计+单价措施项目合计-除税工程设备费
3 | 050405003001 | 非夜间施工照明 | 分部分项合计+单价措施项目合计-除税工程设备费 |  |  |  |  | 在计取非夜间施工照明费时，建筑工程、仿古工程、修缮土建部分仅地下室（地宫）部分可计取；单独装饰、安装工程、园林绿化工程、修缮安装部分仅特殊施工部位内施工项目可计取
4 | 050405004001 | 二次搬运 | 分部分项合计+单价措施项目合计-除税工程设备费
5 | 050405005001 | 冬雨季施工 | 分部分项合计+单价措施项目合计-除税工程设备费
6 | 050405006001 | 反季节栽植影响措施 | 分部分项合计+单价措施项目合计-除税工程设备费
7 | 050405007001 | 地上、地下设施的临时保护设施 | 分部分项合计+单价措施项目合计-除税工程设备费
8 | 050405008001 | 已完工程及设备保护 | 分部分项合计+单价措施项目合计-除税工程设备费
9 | 050405009001 | 临时设施 | 分部分项合计+单价措施项目合计-除税工程设备费
10 | 050405010001 | 赶工措施 | 分部分项合计+单价措施项目合计-除税工程设备费
11 | 050405011001 | 工程按质论价 | 分部分项合计+单价措施项目合计-除税工程设备费
12 | 050405012001 | 建筑工人实名制费用 | 分部分项合计+单价措施项目合计-除税工程设备费 |  |  |  |  | 建筑工人实名制设备由建筑工人工资专用账户开户银行提供的，建筑工人实名制费用按表中费率乘以0.5系数计取
13 | 050405091001 | 特殊条件下施工增加费 | 分部分项合计+单价措施项目合计-除税工程设备费
14 | 050405015001 | 智慧工地费用 | 分部分项合计+单价措施项目合计-除税工程设备费 |  |  |  |  | 现场安全隐患排查、人员信息动态管理、扬尘管控视频监控、高处作业防护预警、危大工程监测预警和集成平台等设备、软件和管理费用。
编制人（造价人员）： |  |  |  |  | 复核人（造价工程师）：

## 5.3 表-12 其他项目清单与计价汇总表
其他项目清单与计价汇总表
工程名称：景观
序号 | 项目名称 | 金额(元) | 结算金额(元) | 备注
1 | 暂列金额 | 200000.00
2 | 暂估价
2.1 | 材料暂估价
2.2 | 专业工程暂估价
3 | 计日工
4 | 总承包服务费
合 计 |  | 200000.00

## 5.4 表-12-1 暂列金额明细表
暂列金额明细表
工程名称：景观
序号 | 项目名称 | 计量单位 | 暂定金额(元) | 备注
1 | 暂列金 |  | 200000.00
合 计 |  |  | 200000.00

## 5.5 表-13 规费、税金项目计价表
规费、税金项目计价表
工程名称：景观
序号 | 项目名称 | 计算基础 | 计算基数(元) | 计算费率(％) | 金额(元)
1 | 规费 | 环境保护税+社会保险费+住房公积金 |  | 100.000
1.1 | 社会保险费 | 分部分项工程费+措施项目费+其他项目费-除税工程设备费 |  | 3.300
1.2 | 住房公积金 | 分部分项工程费+措施项目费+其他项目费-除税工程设备费 |  | 0.550
1.3 | 环境保护税 | 分部分项工程费+措施项目费+其他项目费-除税工程设备费
2 | 税金 | 分部分项工程费+措施项目费+其他项目费+规费-除税甲供材料和甲供设备费/1.01 |  | 9.000
合 计
编制人（造价人员）： |  |  | 复核人（造价工程师）：

## 6.1 表-08 分部分项工程和单价措施项目清单与计价表
分部分项工程和单价措施项目清单与计价表
工程名称：绿化
序号 | 项目编码 | 项目名称 | 项目特征描述 | 计量 单位 | 工程量 | 金额（元）
[6 empty] | 综合单价 | 合价 | 其中
暂估价
1 | 050102001001 | 移植乔木 | 1、种类：现状香樟移植 2、胸径或干径：具体根据现场实际 3、较好；场内移植 4、养护期：三级养护，养护期一年 | 株 | 3
2 | 050102001002 | 栽植乔木 | 1、种类：早樱B 2、胸径或干径：G12.1-14 3、株高、冠径：H350-400 4、蓬径：P300~350 5、染井吉野樱、冠型完整、树形优美、不偏冠、多分枝。 6、养护期：Ⅲ级养护，养护期一年 | 株 | 1
3 | 050102001003 | 栽植乔木 | 1、种类：早樱C 2、胸径或干径：G8.1-9 3、株高、冠径：H300~350 4、蓬径：P250-300 5、染井吉野樱、冠型完整、树形优美、不偏冠、多分枝。 6、养护期：Ⅲ级养护，养护期一年 | 株 | 8
4 | 050102001004 | 栽植乔木 | 1、种类：金桂B 2、蓬径：P300-350 3、株高、冠径：H350-400 4、丛生、多杆、姿态优美、树形饱满、不偏冠、保留50%树叶。 5、养护期：Ⅲ级养护，养护期一年 | 株 | 1
5 | 050102001005 | 栽植乔木 | 1、种类：金桂C 2、蓬径：P200~250 3、株高、冠径：H250~300 4、丛生、多杆、姿态优美、树形饱满、不偏冠、保留50%树叶。 5、养护期：Ⅲ级养护，养护期一年 | 株 | 1
6 | 050102001006 | 栽植乔木 | 1、种类：鸡爪槭 2、蓬径：P200~250 3、胸径：d7.1-8 4、株高、冠径：H200~220 5、全冠、树冠丰满 6、养护期：Ⅲ级养护，养护期一年 | 株 | 2
7 | 050102002001 | 栽植灌木 | 1、种类：亮晶女贞球 2、蓬径：P151-180 3、株高、冠径：H121-130 4、姿态佳、球型饱满、不脱脚、单株成球。 5、养护期：Ⅲ级养护，养护期一年 | 株 | 2
8 | 050102002002 | 栽植灌木 | 1、种类：龟甲冬青球 2、蓬径：P121-150 3、株高、冠径：H101-120 4、姿态佳、球型饱满、不脱脚、单株成球。 5、养护期：Ⅲ级养护，养护期一年 | 株 | 2
9 | 050102002003 | 栽植灌木 | 1、种类：无刺构骨球 2、蓬径：P151-180 3、株高、冠径：H121-130 4、姿态佳、球型饱满、不脱脚、单株成球。 5、养护期：Ⅲ级养护，养护期一年 | 株 | 1
10 | 050102007001 | 栽植色带 | 1、种类：毛鹃 2、冠丛高：H31-40 3、蓬径：P31-40 4、49株/m2,密植不露土。 5、养护期：Ⅲ级养护，养护期一年 | m2 | 495
11 | 050102007002 | 栽植色带 | 1、种类：红叶石楠 2、冠丛高：H30-40 3、蓬径：P31-40 4、49株/m2,密植不露土。 5、养护期：Ⅲ级养护，养护期一年 | m2 | 79
12 | 050102008001 | 栽植花卉 | 1、种类：紫娇花 2、冠丛高：H20-30 3、形象饱满、营养包苗、64株/m2 4、养护期：Ⅲ级养护，养护期一年 | m2 | 24
13 | 050102008002 | 栽植花卉 | 1、种类：金叶石菖蒲 2、冠丛高：H＞20 3、形象饱满、营养包苗、64株/m2 4、养护期：Ⅲ级养护，养护期一年 | m2 | 33
14 | 050102012001 | 铺种草皮 | 1、草皮种类：矮生百慕大 2、铺种方式：满铺，秋季追播黑麦草草籽12-15g/m2 3、养护期：三级养护，养护期一年 | m2 | 713
15 | 010404001001 | 垫层 | 1、垫层材料种类、配合比、厚度：细砂 2、备注：草坪铺设前铺设5cm厚 | m3 | 35.65
16 | 050101009001 | 种植土回（换）填 | 1、外购绿化种植土 2、投标人自行考虑土源地、运距及土源费 3、含土方堆坡造型，造型高度2m内 | m3 | 400
17 | 050101010001 | 整理绿化用地 | 1、深翻30cm深度,同时清除超过5cm直径的杂物;表层土必须完全翻松,同时清除超过2cm的杂物; 2、一般未特殊设计之地形,坡度可定在2.0%-3.0%之间以利排水。 3、找平找坡要求：地形平顺饱满不塌陷，表土细腻 4、不含草坪类面积 | m2 | 631
18 | 010101001001 | 绿地清理 | 1、挖除树根、地被、草坪铲除等，对干径15cm以下的淘汰小乔木及灌木的砍除， 2、包含外弃，运距由投标人自行考虑，施工方法自定 | 项 | 1
19 | 050101009002 | 营养土 | 1、营养土 2、主要用于土壤适当改良，提高苗木种植后的景观效果 3、工程量暂估，按实结算 | m3 | 67.2
分部分项合计
1 | 050403001001 | 树木支撑架 | 1、支撑类型、材质：树棍四脚井字桩 | 株 | 6
2 | 050403001002 | 树木支撑架 | 1、支撑类型、材质：树棍扁担桩 | 株 | 10
3 | 050403002001 | 草绳绕树干 | 1、胸径（干径）：Ф40 | 株 | 6
4 | 050403002002 | 草绳绕树干 | 1、胸径（干径）：Ф20 | 株 | 2
5 | 050403002003 | 草绳绕树干 | 1、胸径（干径）：Ф15 | 株 | 4
6 | 050403002004 | 草绳绕树干 | 1、胸径（干径）：Ф10 | 株 | 2
单价措施合计
合 计

## 6.2 表-11 总价措施项目清单与计价表
总价措施项目清单与计价表
工程名称：绿化
序号 | 项目编码 | 项目名称 | 计算基础 | 费率（%） | 金额（元） | 调整 费率（%） | 调整后 金额（元） | 备注
1 | 050405001001 | 安全文明施工费
1.1 |  | 基本费 | 分部分项合计+单价措施项目合计-除税工程设备费 | 1.000
1.2 |  | 增加费 | 分部分项合计+单价措施项目合计-除税工程设备费
1.3 |  | 扬尘污染防治增加费 | 分部分项合计+单价措施项目合计-除税工程设备费 | 0.210
2 | 050405002001 | 夜间施工 | 分部分项合计+单价措施项目合计-除税工程设备费
3 | 050405003001 | 非夜间施工照明 | 分部分项合计+单价措施项目合计-除税工程设备费 |  |  |  |  | 在计取非夜间施工照明费时，建筑工程、仿古工程、修缮土建部分仅地下室（地宫）部分可计取；单独装饰、安装工程、园林绿化工程、修缮安装部分仅特殊施工部位内施工项目可计取
4 | 050405004001 | 二次搬运 | 分部分项合计+单价措施项目合计-除税工程设备费
5 | 050405005001 | 冬雨季施工 | 分部分项合计+单价措施项目合计-除税工程设备费
6 | 050405006001 | 反季节栽植影响措施 | 分部分项合计+单价措施项目合计-除税工程设备费
7 | 050405007001 | 地上、地下设施的临时保护设施 | 分部分项合计+单价措施项目合计-除税工程设备费
8 | 050405008001 | 已完工程及设备保护 | 分部分项合计+单价措施项目合计-除税工程设备费
9 | 050405009001 | 临时设施 | 分部分项合计+单价措施项目合计-除税工程设备费
10 | 050405010001 | 赶工措施 | 分部分项合计+单价措施项目合计-除税工程设备费
11 | 050405011001 | 工程按质论价 | 分部分项合计+单价措施项目合计-除税工程设备费
12 | 050405012001 | 建筑工人实名制费用 | 分部分项合计+单价措施项目合计-除税工程设备费 |  |  |  |  | 建筑工人实名制设备由建筑工人工资专用账户开户银行提供的，建筑工人实名制费用按表中费率乘以0.5系数计取
13 | 050405091001 | 特殊条件下施工增加费 | 分部分项合计+单价措施项目合计-除税工程设备费
14 | 050405015001 | 智慧工地费用 | 分部分项合计+单价措施项目合计-除税工程设备费 |  |  |  |  | 现场安全隐患排查、人员信息动态管理、扬尘管控视频监控、高处作业防护预警、危大工程监测预警和集成平台等设备、软件和管理费用。
编制人（造价人员）： |  |  |  |  | 复核人（造价工程师）：

## 6.3 表-12 其他项目清单与计价汇总表
其他项目清单与计价汇总表
工程名称：绿化
序号 | 项目名称 | 金额(元) | 结算金额(元) | 备注
1 | 暂列金额
2 | 暂估价
2.1 | 材料暂估价
2.2 | 专业工程暂估价
3 | 计日工
4 | 总承包服务费
合 计

## 6.4 表-12-1 暂列金额明细表
暂列金额明细表
工程名称：绿化
序号 | 项目名称 | 计量单位 | 暂定金额(元) | 备注
合 计

## 6.5 表-13 规费、税金项目计价表
规费、税金项目计价表
工程名称：绿化
序号 | 项目名称 | 计算基础 | 计算基数(元) | 计算费率(％) | 金额(元)
1 | 规费 | 环境保护税+社会保险费+住房公积金 |  | 100.000
1.1 | 社会保险费 | 分部分项工程费+措施项目费+其他项目费-除税工程设备费 |  | 3.300
1.2 | 住房公积金 | 分部分项工程费+措施项目费+其他项目费-除税工程设备费 |  | 0.550
1.3 | 环境保护税 | 分部分项工程费+措施项目费+其他项目费-除税工程设备费
2 | 税金 | 分部分项工程费+措施项目费+其他项目费+规费-除税甲供材料和甲供设备费/1.01 |  | 9.000
合 计
编制人（造价人员）： |  |  | 复核人（造价工程师）：

## 7.1 表-08 分部分项工程和单价措施项目清单与计价表
分部分项工程和单价措施项目清单与计价表
工程名称：入口大门亮化工程
序号 | 项目编码 | 项目名称 | 项目特征描述 | 计量 单位 | 工程量 | 金额（元）
[6 empty] | 综合单价 | 合价 | 其中
暂估价
亮化
1 | 030412007001 | 一般路灯 | 1、名称：庭院灯 2、型号：H=3.5m，不锈钢材质，灯罩钢化玻璃材质，LED光源，30W，3000K，IP65 3、基础形式、砂浆配合比：400*400*1000mm深C30混凝土基础 4、具体详见图纸LH-02-3/3 | 套 | 4
2 | 040804001003 | 配管 | 1、名称：聚氯乙烯管 2、规格：VG20，详见图纸 3、配置形式：按设计要求 | m | 115
3 | 040804001005 | 配管 | 1、名称：聚氯乙烯管 2、规格：VG32，详见图纸 3、配置形式：按设计要求 | m | 52
4 | 040804001001 | 配管 | 1、名称：聚氯乙烯硬性塑料管 2、规格：VG50，详见图纸 3、配置形式：埋地 | m | 222
5 | 040804001002 | 配管 | 1、名称：聚氯乙烯硬性塑料管 2、规格：VG80，详见图纸 3、配置形式：埋地 | m | 75
6 | 040804001004 | 配管 | 1、名称：镀锌钢管 2、规格：G32，详见图纸 3、配置形式：按设计要求 | m | 275
7 | 040804001007 | 配管 | 1、名称：镀锌钢管 2、规格：G50，详见图纸 3、配置形式：按设计要求 | m | 75
8 | 040804001006 | 配管 | 1、名称：镀锌钢管 2、规格：G80，详见图纸 3、配置形式：按设计要求 | m | 40
9 | 040803001002 | 电缆 | 1、名称：照明电缆 2、规格：YJV-5*10 | m | 252
10 | 040803001003 | 电缆 | 1、名称：照明电缆 2、规格：YJV-3*4 | m | 252
11 | 040804002001 | 配线 | 1、名称：照明电线 2、规格：RVV-2*4 | m | 115
12 | 030502005001 | 双绞线缆 | 1、名称：超五类网线 | m | 115
13 | 040806002001 | 接地母线 | 1、名称：接地连接体 2、规格：∅10镀锌圆钢 | m | 50
14 | 040806001001 | 接地极 | 1、名称：2500*50*50*5镀锌角钢接地极 | 根(块) | 4
15 | 040205001003 | 人（手）孔井 | 1、名称：接线手孔井 2、规格尺寸：690*590mm 3、盖板材质、规格：井盖（按GB50205《钢结构工程施工质量验收规范》）高强度树脂复合井盖 4、基础、垫层：材料品种、厚度：手孔井砌筑采用MU15蒸压灰砂砖(120厚),M10水泥 砂浆;要求砂浆饱满,与井壁抹平,无空洞;井圈与井身采用M10水泥砂浆及4*%%C10螺纹钢加固定位; 5、具体详见图纸 | 座 | 8
16 | 040101002002 | 挖沟槽土方 | 1、土壤类别：三类土 2、挖土深度：2M内 3、备注：人工配合机械挖土 | m3 | 90.49
17 | 040103001002 | 回填方 | 1、管沟土方回填 2、利用现场开挖的土方 3、压实度满足设计要求 | m3 | 78.49
18 | 030404022002 | 控制器 | 1、名称：时间控制器 | 台 | 1
19 | 030507016001 | 停车场管理设备 | 1、名称：道闸系统（成套） 2、类别：厂家成套配供 3、规格：一进一出 | 台(套) | 1
分部小计
分部分项合计
合 计

## 7.2 表-11 总价措施项目清单与计价表
总价措施项目清单与计价表
工程名称：入口大门亮化工程
序号 | 项目编码 | 项目名称 | 计算基础 | 费率（%） | 金额（元） | 调整 费率（%） | 调整后 金额（元） | 备注
1 | 041109001001 | 安全文明施工费
1.1 |  | 基本费 | 分部分项合计+单价措施项目合计-除税工程设备费 | 1.200
1.2 |  | 增加费 | 分部分项合计+单价措施项目合计-除税工程设备费
1.3 |  | 扬尘污染防治增加费 | 分部分项合计+单价措施项目合计-除税工程设备费 | 0.100
2 | 041109002001 | 夜间施工 | 分部分项合计+单价措施项目合计-除税工程设备费
3 | 041109003001 | 二次搬运 | 分部分项合计+单价措施项目合计-除税工程设备费
4 | 041109004001 | 冬雨季施工 | 分部分项合计+单价措施项目合计-除税工程设备费
5 | 041109005001 | 行车、行人干扰 | 分部分项合计+单价措施项目合计-除税工程设备费
6 | 041109006001 | 地上、地下设施、建筑物的临时保护设施 | 分部分项合计+单价措施项目合计-除税工程设备费
7 | 041109007001 | 已完工程及设备保护 | 分部分项合计+单价措施项目合计-除税工程设备费
8 | 041109008001 | 临时设施 | 分部分项合计+单价措施项目合计-除税工程设备费
9 | 041109009001 | 赶工措施 | 分部分项合计+单价措施项目合计-除税工程设备费
10 | 041109010001 | 工程按质论价 | 分部分项合计+单价措施项目合计-除税工程设备费
11 | 041109011001 | 建筑工人实名制费用 | 分部分项合计+单价措施项目合计-除税工程设备费
12 | 041109091001 | 特殊条件下施工增加费 | 分部分项合计+单价措施项目合计-除税工程设备费
13 | 041109091002 | 智慧工地费用 | 分部分项合计+单价措施项目合计-除税工程设备费
编制人（造价人员）： |  |  |  |  | 复核人（造价工程师）：

## 7.3 表-12 其他项目清单与计价汇总表
其他项目清单与计价汇总表
工程名称：入口大门亮化工程
序号 | 项目名称 | 金额(元) | 结算金额(元) | 备注
1 | 暂列金额
2 | 暂估价
2.1 | 材料暂估价
2.2 | 专业工程暂估价
3 | 计日工
4 | 总承包服务费
合 计

## 7.4 表-12-1 暂列金额明细表
暂列金额明细表
工程名称：入口大门亮化工程
序号 | 项目名称 | 计量单位 | 暂定金额(元) | 备注
合 计

## 7.5 表-13 规费、税金项目计价表
规费、税金项目计价表
工程名称：入口大门亮化工程
序号 | 项目名称 | 计算基础 | 计算基数(元) | 计算费率(％) | 金额(元)
1 | 规费 | 环境保护税+社会保险费+住房公积金 |  | 100.000
1.1 | 社会保险费 | 分部分项工程费+措施项目费+其他项目费-除税工程设备费 |  | 2.100
1.2 | 住房公积金 | 分部分项工程费+措施项目费+其他项目费-除税工程设备费 |  | 0.370
1.3 | 环境保护税 | 分部分项工程费+措施项目费+其他项目费-除税工程设备费
2 | 税金 | 分部分项工程费+措施项目费+其他项目费+规费-除税甲供材料和甲供设备费/1.01 |  | 9.000
合 计
编制人（造价人员）： |  |  | 复核人（造价工程师）：