## 封-1 招标工程量清单封面
|  | 2025年暑期维修--食堂改造项目 |  | 工程
招 标 工 程 量 清 单
招 标 人：
(单位盖章)
造价咨询人：
(单位盖章)
封-1

## 扉-1 招标工程量清单扉页
|  | 2025年暑期维修--食堂改造项目 |  |  | 工程
招 标 工 程 量 清 单
招 标 人： |  |  | 造价咨询人：
| （单位盖章） |  |  | (单位资质专用章)
法定代表人 或其授权人： |  |  | 法定代表人 或其授权人：
| (签字或盖章) |  |  | (签字或盖章)
编 制 人： |  |  | 复 核 人：
| (造价人员签字盖专用章) |  |  | (造价工程师签字盖专用章)
编 制 时 间： |  |  | 复 核 时 间：
扉-1

## 封-1 招标工程量清单封面【土建工程】
|  | 土建工程 |  | 工程
招 标 工 程 量 清 单
招 标 人：
(单位盖章)
造价咨询人：
(单位盖章)
年 月 日
封-1

## 扉-1 招标工程量清单扉页【土建工程】
|  | 土建工程 |  |  | 工程
招 标 工 程 量 清 单
招 标 人： |  |  | 造价咨询人：
| （单位盖章） |  |  | (单位资质专用章)
法定代表人 或其授权人： |  |  | 法定代表人 或其授权人：
| (签字或盖章) |  |  | (签字或盖章)
编 制 人： |  |  | 复 核 人：
| (造价人员签字盖专用章) |  |  | (造价工程师签字盖专用章)
编 制 时 间： |  |  | 复 核 时 间：
扉-1

## 表-08 分部分项工程和单价措施项目清单与计价表【土建工程】
分部分项工程和单价措施项目清单与计价表
工程名称：土建工程 | [5 empty] | 标段：2025年暑期维修--食堂改造项目 |  |  | 第 1 页 共 13 页
序号 | 项目编码 | 项目名称 | 项目特征描述 | 计量单位 | 工程量 |  | 金额（元）
[7 empty] | 综合单价 | 综合合价 |  | 其中：暂估价
拆除工程
1 | 011601001001 | 砖砌体拆除 | 1.砌体名称:100/200厚砌块墙 2.砌体材质:加气混凝土砌块 3.含垃圾清理费，投标人自行考虑 | m3 | 48.66
2 | 011601001002 | 拆除卫生间蹲台 | 1.一、二层卫生间蹲台拆除 2.含垃圾清理费，投标人自行考虑 | m3 | 1.2
3 | 011601001003 | 墙体开孔 | 1.砌体名称:100/200厚砌块墙体开门窗洞口 2.砌体材质:加气混凝土砌块 3.含垃圾清理费，投标人自行考虑 | m3 | 12.58
4 | 011605001001 | 平面块料拆除 | 1.一、二层瓷砖楼地面拆除 2.含垃圾清理费，投标人自行考虑 | m2 | 1526.61
5 | 011605001002 | 平面块料拆除 | 1.北门口两处台阶石材面拆除 2.含垃圾清理费，投标人自行考虑 | m2 | 9.45
6 | 011609002001 | 隔断隔墙拆除 | 1.一、二层公共区卫生间隔断板拆除 2.含垃圾清理费，投标人自行考虑 | m2 | 56
本页小计
注：为计取规费等的使用，可在表中增设其中：“定额人工费”。
表—08
分部分项工程和单价措施项目清单与计价表
工程名称：土建工程 | [5 empty] | 标段：2025年暑期维修--食堂改造项目 |  |  | 第 2 页 共 13 页
序号 | 项目编码 | 项目名称 | 项目特征描述 | 计量单位 | 工程量 |  | 金额（元）
[7 empty] | 综合单价 | 综合合价 |  | 其中：暂估价
7 | 011609002002 | 隔断隔墙拆除 | 1.一、二层铝合金玻璃隔断拆除 2.含垃圾清理费，投标人自行考虑 | m2 | 408.48
8 | 011606003001 | 天棚面龙骨及饰面拆除 | 1.拆除石膏板吊顶 2.含垃圾清理费，投标人自行考虑 | m2 | 361.63
9 | 011606003002 | 天棚面龙骨及饰面拆除 | 1.拆除铝合金吊顶 2.含垃圾清理费，投标人自行考虑 | m2 | 903.88
10 | 011610001001 | 木门窗拆除 | 1.室内木门窗拆除 2.含垃圾清理费，投标人自行考虑 | m2 | 56.1
11 | 011610002001 | 金属门窗拆除 | 1.室内金属门窗拆除 2.含垃圾清理费，投标人自行考虑 | m2 | 43.96
砌筑工程
12 | 010402001001 | 砌块墙 | 1.部位:内墙200mm 2.砌块品种、规格、强度等级:A3.5加气砼砌块 3.砂浆强度等级:Mb5混合砂浆 | m3 | 26.93
13 | 010402001002 | 砌块墙 | 1.部位:内墙100mm 2.砌块品种、规格、强度等级:A3.5加气砼砌块 3.砂浆强度等级:Mb5混合砂浆 | m3 | 1.2
本页小计
注：为计取规费等的使用，可在表中增设其中：“定额人工费”。
表—08
分部分项工程和单价措施项目清单与计价表
工程名称：土建工程 | [5 empty] | 标段：2025年暑期维修--食堂改造项目 |  |  | 第 3 页 共 13 页
序号 | 项目编码 | 项目名称 | 项目特征描述 | 计量单位 | 工程量 |  | 金额（元）
[7 empty] | 综合单价 | 综合合价 |  | 其中：暂估价
14 | 010402001003 | 洞口封堵 | 1.部位:原门窗洞口封堵 2.砌块品种、规格、强度等级:A3.5加气砼砌块 3.砂浆强度等级:Mb5混合砂浆 | m3 | 10.37
混凝土及钢筋混凝土工程
15 | 010503005001 | 过梁 | 1.部位：新建墙体门窗洞及墙体开孔部位 2.混凝土种类：C25商品砼 | m3 | 0.8
16 | 010515001001 | 现浇构件钢筋 | 1.钢筋种类、规格:三级钢、Φ12mm以内 | t | 0.1
金属结构工程
17 | 010607005001 | 砌块墙钢丝网加固 | 1.加固方式:不同墙体材料的连接处，新建墙体（贴墙砖），规格为Φ0.8 | m2 | 120
18 | 010607003001 | 成品雨篷 | 1.北侧门斗处新建钢结构雨棚 2.材料品种、规格,参考图集《钢雨篷一》07SG528-1，钢材材质Q355B 3.双层钢化夹胶安全玻璃，采用钢化夹层玻璃,其胶片厚度必须≥0.76mm,玻璃厚度根据玻璃分隔尺寸等因素确定 | m2 | 12.83
门窗工程
本页小计
注：为计取规费等的使用，可在表中增设其中：“定额人工费”。
表—08
分部分项工程和单价措施项目清单与计价表
工程名称：土建工程 | [5 empty] | 标段：2025年暑期维修--食堂改造项目 |  |  | 第 4 页 共 13 页
序号 | 项目编码 | 项目名称 | 项目特征描述 | 计量单位 | 工程量 |  | 金额（元）
[7 empty] | 综合单价 | 综合合价 |  | 其中：暂估价
19 | 010802001001 | 金属(塑钢）门 | 1.门代号及洞口尺寸:普通门 2.门框、扇材质:成品钢木门 3.具体详见图纸要求 | m2 | 20.4
20 | 010802001002 | 金属(塑钢）门 | 1.门代号及洞口尺寸:普通门 2.门框、扇材质:铝合金半玻门 3.玻璃品种、厚度：6mm+12a+6mm双层中空玻璃 4.具体详见图纸要求 | m2 | 6.72
21 | 010802001003 | 金属(塑钢）门 | 1.门代号及洞口尺寸:普通门 2.门框、扇材质:铝合金全玻门 3.玻璃品种、厚度：6mm+12a+6mm双层中空玻璃 4.具体详见图纸要求 | m2 | 3.6
22 | 010802001004 | 金属(塑钢）门 | 1.门代号及洞口尺寸:门联窗MLC1 2.门框、扇材质:铝合金全玻门 3.玻璃品种、厚度：6mm+12a+6mm双层中空玻璃 4.具体详见图纸要求 | m2 | 10.46
本页小计
注：为计取规费等的使用，可在表中增设其中：“定额人工费”。
表—08
分部分项工程和单价措施项目清单与计价表
工程名称：土建工程 | [5 empty] | 标段：2025年暑期维修--食堂改造项目 |  |  | 第 5 页 共 13 页
序号 | 项目编码 | 项目名称 | 项目特征描述 | 计量单位 | 工程量 |  | 金额（元）
[7 empty] | 综合单价 | 综合合价 |  | 其中：暂估价
23 | 010802003001 | 钢质防火门 | 1.门代号及洞口尺寸:甲级防火门 2.门框、扇材质:钢制 3.具体详见图纸要求 | m2 | 62.14
24 | 010802003002 | 钢质防火门 | 1.门代号及洞口尺寸:乙级防火门 2.门框、扇材质:钢制 3.具体详见图纸要求 | m2 | 42
25 | 010807002001 | 金属防火窗 | 1.窗代号及洞口尺寸:防火窗 2.框、扇材质:铝制 3.具体详见图纸要求 | m2 | 47.7
26 | 010808004001 | 不锈钢门套 | 1.一层仓库门 2.地面以上1米处设不锈钢门套 3.具体做法以甲方要求为准 | m2 | 2.4
屋面及防水工程
27 | 010904001001 | 楼（地）面卷材防水 | 1.防水品种：丙纶布卷材防水 2.涂膜厚度、遍数：1遍 3.与墙面交接处翻起不小于300mm 4.具体详见图纸要求 | m2 | 1592.28
楼地面装饰工程
28 | 010507003001 | 地沟 | 1.新建地沟 2.做法、沟深沟宽参照原地沟或符合业主要求 3.含盖板 | m | 109.54
本页小计
注：为计取规费等的使用，可在表中增设其中：“定额人工费”。
表—08
分部分项工程和单价措施项目清单与计价表
工程名称：土建工程 | [5 empty] | 标段：2025年暑期维修--食堂改造项目 |  |  | 第 6 页 共 13 页
序号 | 项目编码 | 项目名称 | 项目特征描述 | 计量单位 | 工程量 |  | 金额（元）
[7 empty] | 综合单价 | 综合合价 |  | 其中：暂估价
29 | 010507003002 | 地沟盖板 | 1.二层原有地沟盖板损坏更换 2.新建地沟除外 | m | 50
30 | 011101002001 | 现制水磨石面层地面 | 1.15厚1:2.5水泥彩色地面，表面磨光打蜡 2.20厚DS M15砂浆（1:3水泥砂浆）结合层，干后卧分格条，分隔条打眼穿22号镀锌低碳钢丝，水泥浆八字角卧牢，每米4眼 3.一级防水隔离层（另列） 4.最薄处30厚C20细石混凝土找坡层，向地漏或地沟1%找坡，随打随抹平 5.界面剂一道 6原地面垫层 | m2 | 955.22
本页小计
注：为计取规费等的使用，可在表中增设其中：“定额人工费”。
表—08
分部分项工程和单价措施项目清单与计价表
工程名称：土建工程 | [5 empty] | 标段：2025年暑期维修--食堂改造项目 |  |  | 第 7 页 共 13 页
序号 | 项目编码 | 项目名称 | 项目特征描述 | 计量单位 | 工程量 |  | 金额（元）
[7 empty] | 综合单价 | 综合合价 |  | 其中：暂估价
31 | 011101002002 | 现制水磨石面层楼面 | 1.15厚1:2.5水泥彩色地面，表面磨光打蜡 2.20厚DS M15砂浆（1:3水泥砂浆）结合层，干后卧分格条，分隔条打眼穿22号镀锌低碳钢丝，水泥浆八字角卧牢，每米4眼 3.一级防水隔离层（另列） 4.最薄处30厚C20细石混凝土找坡层，向地漏或地沟1%找坡，随打随抹平 5.界面剂一道 6原楼面填充层 7.现浇钢筋混凝土楼板 | m2 | 571.39
32 | 011101001001 | 地面塌陷维修 | 1.部位：一楼仓库塌陷地面修补 2.20mm厚1：3水泥砂浆找平层 3.60mm厚C20混凝土 4.100mm厚碎石或碎砖夯实 5.素土夯实 6.具体详见图纸及甲方要求 | m2 | 49.06
本页小计
注：为计取规费等的使用，可在表中增设其中：“定额人工费”。
表—08
分部分项工程和单价措施项目清单与计价表
工程名称：土建工程 | [5 empty] | 标段：2025年暑期维修--食堂改造项目 |  |  | 第 8 页 共 13 页
序号 | 项目编码 | 项目名称 | 项目特征描述 | 计量单位 | 工程量 |  | 金额（元）
[7 empty] | 综合单价 | 综合合价 |  | 其中：暂估价
33 | 011102003001 | 块料楼地面 | 1.部位：卫生间地面蹲台拆除部位 2.结合层厚度、砂浆配合比:20-30mm厚1:3干硬性砂浆，水泥砂浆上抹一道水灰比为1:2的素水泥浆或干铺水泥1-2mm 3.面层材料品种、规格、颜色:300*300白色防滑地砖 4.嵌缝材料种类:1:1水泥浆灌缝，选择与地面颜色一致的颜料与白水泥拌和均匀后嵌缝 | m2 | 5.76
本页小计
注：为计取规费等的使用，可在表中增设其中：“定额人工费”。
表—08
分部分项工程和单价措施项目清单与计价表
工程名称：土建工程 | [5 empty] | 标段：2025年暑期维修--食堂改造项目 |  |  | 第 9 页 共 13 页
序号 | 项目编码 | 项目名称 | 项目特征描述 | 计量单位 | 工程量 |  | 金额（元）
[7 empty] | 综合单价 | 综合合价 |  | 其中：暂估价
34 | 011102003002 | 块料楼地面 | 1.部位：餐厅部分瓷砖修复 2.结合层厚度、砂浆配合比:20-30mm厚1:3干硬性砂浆，水泥砂浆上抹一道水灰比为1:2的素水泥浆或干铺水泥1-2mm 3.面层材料品种、规格、颜色:600*600白色防滑地砖 4.嵌缝材料种类:1:1水泥浆灌缝，选择与地面颜色一致的颜料与白水泥拌和均匀后嵌缝 5.修复部分工程量为暂估，具体以实际施工量为准 | m2 | 30
35 | 011107001001 | 石材台阶面 | 1.北门口处两台阶修补 2.石材与原地面相同或按甲方要求 | m2 | 9.45
墙、柱面装饰与隔断、幕墙工程
本页小计
注：为计取规费等的使用，可在表中增设其中：“定额人工费”。
表—08
分部分项工程和单价措施项目清单与计价表
工程名称：土建工程 | [5 empty] | 标段：2025年暑期维修--食堂改造项目 |  |  | 第 10 页 共 13 页
序号 | 项目编码 | 项目名称 | 项目特征描述 | 计量单位 | 工程量 |  | 金额（元）
[7 empty] | 综合单价 | 综合合价 |  | 其中：暂估价
36 | 011201001001 | 墙面一般抹灰 | 1.挂金属网（另列），8厚DP(DCA)M20砂浆（1:2.5）压实抹平（将水泥砂浆压入网孔） 2.6厚DP(DCA)M5砂浆（1:1.6水泥石灰膏砂浆）或粉刷石膏砂浆打底抹灰 3.界面剂1道 4.用修补砂浆局部修补墙面，DP砂浆勾实接缝并拉毛，接缝处粘贴耐碱玻璃网格布 | m2 | 377.15
37 | 011204003001 | 块料墙面 | 1.5~10厚陶瓷瓷砖，DTG砂浆勾缝或白水泥擦缝 2.5厚DTA砂浆或瓷砖胶粘剂粘结层 3.界面剂1道 | m2 | 377.15
38 | 011210002001 | 铝合金玻璃隔断 | 1.骨架、边框材料种类、规格:铝合金玻璃隔断 2.铝合金玻璃隔断含门制作安装，门不单列，投标人综合考虑报价 3.具体要求详见图纸 | m2 | 237.42
本页小计
注：为计取规费等的使用，可在表中增设其中：“定额人工费”。
表—08
分部分项工程和单价措施项目清单与计价表
工程名称：土建工程 | [5 empty] | 标段：2025年暑期维修--食堂改造项目 |  |  | 第 11 页 共 13 页
序号 | 项目编码 | 项目名称 | 项目特征描述 | 计量单位 | 工程量 |  | 金额（元）
[7 empty] | 综合单价 | 综合合价 |  | 其中：暂估价
39 | 011210002002 | 铝合金玻璃隔断（利用原拆隔断） | 1.骨架、边框材料种类、规格:铝合金玻璃隔断 2.铝合金玻璃隔断含门制作安装，门不单列，投标人综合考虑报价 3.具体要求详见图纸 4.实际施工应综合考虑损坏不能使用的隔断，按时计算工程量 | m2 | 279.22
天棚工程
40 | 011302001001 | 石膏板吊顶 | 1.在现浇混凝土板底钻孔，固定镀锌膨胀螺栓，间距≤1200 2.φ6钢筋吊杆，双向中距≤1200，吊杆上部与膨胀螺栓固定 3.T型主龙骨，间距≤1200，用垂直吊挂件或卡簧式吊件与钢筋连接后找平 4.T型次龙骨，间距600，用插件与主龙骨连接 5.9厚装饰石膏板方块板材面层，规格600*600 | m2 | 332.46
本页小计
注：为计取规费等的使用，可在表中增设其中：“定额人工费”。
表—08
分部分项工程和单价措施项目清单与计价表
工程名称：土建工程 | [5 empty] | 标段：2025年暑期维修--食堂改造项目 |  |  | 第 12 页 共 13 页
序号 | 项目编码 | 项目名称 | 项目特征描述 | 计量单位 | 工程量 |  | 金额（元）
[7 empty] | 综合单价 | 综合合价 |  | 其中：暂估价
41 | 011302001002 | 铝合金吊顶 | 1.在现浇混凝土板底钻孔，固定镀锌膨胀螺栓，间距≤1200 2.φ6钢筋吊杆，双向中距≤1200，吊杆上部与膨胀螺栓固定 3.T型主龙骨，间距≤1200，用垂直吊挂件或卡簧式吊件与钢筋连接后找平 4.与铝合金方板配套的专用下层副龙骨连接，间距≤600 5.铝合金方板600*600与专用龙骨固定 | m2 | 514.61
42 | 011302001003 | 不锈钢面板吊顶 | 1.在现浇混凝土板底钻孔，固定镀锌膨胀螺栓，双向中距≤1200 2.φ6钢筋吊杆，双向中距≤1200，吊杆上部与膨胀螺栓固定 3.38*25*1.0厚304不锈钢方管龙骨 4.600*1200*1.0不锈钢板面层 | m2 | 394.99
油漆、涂料、裱糊工程
本页小计
注：为计取规费等的使用，可在表中增设其中：“定额人工费”。
表—08
分部分项工程和单价措施项目清单与计价表
工程名称：土建工程 | [5 empty] | 标段：2025年暑期维修--食堂改造项目 |  |  | 第 13 页 共 13 页
序号 | 项目编码 | 项目名称 | 项目特征描述 | 计量单位 | 工程量 |  | 金额（元）
[7 empty] | 综合单价 | 综合合价 |  | 其中：暂估价
43 | 011406001001 | 抹灰面油漆 | 1.部位：新增内墙面（贴面砖除外），食堂一二层部分墙面损坏处修补 2.无机涂料 3.3厚耐水腻子粉遍找平 4.修补工程量为暂估，以实际施工为准 | m2 | 50
其他装饰工程
44 | 011505001001 | 洗漱台 | 1.公共区卫生间新增双盆洗手台一个 2.规格、尺寸：1750*600 | 个 | 1
45 | 011614002001 | 搬运费 | 1.食堂内所有影响施工设备设施转运 2.费用包含转运和重新安装，投标人自行考虑报价 | 项 | 1
分部分项合计
措施项目
46 | 011701006001 | 满堂脚手架 |  | m2 | 1242.06
47 | 011702009001 | 过梁 模板 |  | m2 | 8.26
单价措施合计
本页小计
合 计
注：为计取规费等的使用，可在表中增设其中：“定额人工费”。
表—08

## 表-11 总价措施项目清单与计价表【土建工程】
总价措施项目清单与计价表
工程名称：土建工程 |  |  |  | 标段：2025年暑期维修--食堂改造项目 |  |  |  | 第 1 页 共 3 页
序号 | 项目编码 | 项目名称 | 计算基础 |  | 费率 (%) | 金额 (元) | 调整 费率 (%) |  | 调整后 金额(元) | 备注
1 | 011707001001 | 安全文明施工费
1.1 | 1.1 | 基本费 | 分部分项合计+技术措施项目合计-分部分项设备费-技术措施项目设备费 |  | 3.1
1.2 | 1.2 | 增加费 | 分部分项合计+技术措施项目合计-分部分项设备费-技术措施项目设备费 |  | 0
1.3 | 1.3 | 扬尘污染防治增加费 | 分部分项合计+技术措施项目合计-分部分项设备费-技术措施项目设备费 |  | 0.31
2 | 011707010001 | 按质论价 | 分部分项合计+技术措施项目合计-分部分项设备费-技术措施项目设备费 |  | 0
3 | 011707002001 | 夜间施工 | 分部分项合计+技术措施项目合计-分部分项设备费-技术措施项目设备费
4 | 011707003001 | 非夜间施工照明 | 分部分项合计+技术措施项目合计-分部分项设备费-技术措施项目设备费 | [6 empty] | 在计取非夜间施工照明费时，建筑工程、仿古工程、修缮土建部分仅地下室（地宫）部分可计取；单独装饰、安装工程、园林绿化工程、修缮安装部分仅特殊施工部位内施工项目可计取
5 | 011707004001 | 二次搬运 | 分部分项合计+技术措施项目合计-分部分项设备费-技术措施项目设备费
6 | 011707005001 | 冬雨季施工 | 分部分项合计+技术措施项目合计-分部分项设备费-技术措
编制人（造价人员）： |  |  |  | 复核人（造价工程师）：
表-11
总价措施项目清单与计价表
工程名称：土建工程 |  |  |  | 标段：2025年暑期维修--食堂改造项目 |  |  |  | 第 2 页 共 3 页
序号 | 项目编码 | 项目名称 | 计算基础 |  | 费率 (%) | 金额 (元) | 调整 费率 (%) |  | 调整后 金额(元) | 备注
施项目设备费
7 | 011707006001 | 地上、地下设施、建筑物的临时保护设施 | 分部分项合计+技术措施项目合计-分部分项设备费-技术措施项目设备费
8 | 011707007001 | 已完工程及设备保护 | 分部分项合计+技术措施项目合计-分部分项设备费-技术措施项目设备费
9 | 011707008001 | 临时设施 | 分部分项合计+技术措施项目合计-分部分项设备费-技术措施项目设备费
10 | 011707009001 | 赶工措施 | 分部分项合计+技术措施项目合计-分部分项设备费-技术措施项目设备费
11 | 011707011001 | 住宅分户验收 | 分部分项合计+技术措施项目合计-分部分项设备费-技术措施项目设备费 | [6 empty] | 在计取住宅分户验收时，大型土石方工程、桩基工程和地下室部分不计入计费基础
12 | 011707012001 | 建筑工人实名制 | 分部分项合计+技术措施项目合计-分部分项设备费-技术措施项目设备费 | [6 empty] | 建筑工人实名制设备由建筑工人工资专用账户开户银行提供的，建筑工人实名制费用按表中费率乘以0.5系数计取
13 | 011707015001 | 智慧工地费用 | 分部分项合计+技术措施项目合计-分部分项设备费-技术措施项目设备费
14 | 011707013001 | 特殊施工降效 | 分部分项合计+技术措施项目合计-分部分项设备费-技术措施项目设备费
编制人（造价人员）： |  |  |  | 复核人（造价工程师）：
表-11
总价措施项目清单与计价表
工程名称：土建工程 |  |  |  | 标段：2025年暑期维修--食堂改造项目 |  |  |  | 第 3 页 共 3 页
序号 | 项目编码 | 项目名称 | 计算基础 |  | 费率 (%) | 金额 (元) | 调整 费率 (%) |  | 调整后 金额(元) | 备注
15 | 011707014001 | 协管费 | 分部分项合计+技术措施项目合计-分部分项设备费-技术措施项目设备费
合 计
编制人（造价人员）： |  |  |  | 复核人（造价工程师）：
表-11

## 表-12 其他项目清单与计价汇总表【土建工程】
其他项目清单与计价汇总表
工程名称：土建工程 |  | 标段：2025年暑期维修--食堂改造项目 |  |  | 第 1 页 共 1 页
序号 | 项目名称 |  | 金额（元） | 结算金额（元） |  | 备注
一 | 其他项目
1 | 暂列金额 |  |  |  |  | 明细详见表-12-1
2 | 暂估价
2.1 | 材料(工程设备)暂估价 |  | - |  |  | 明细详见表-12-2
2.2 | 专业工程暂估价 |  |  |  |  | 明细详见表-12-3
3 | 计日工 |  |  |  |  | 明细详见表-12-4
4 | 总承包服务费 |  |  |  |  | 明细详见表-12-5
5 | 索赔与现场签证 |  | - |  |  | 明细详见表-12-6
合 计 | [5 empty] | —
表—12

## 表-13 规费、税金项目清单与计价表【土建工程】
规费、税金项目清单与计价表
工程名称：土建工程 |  |  | 标段：2025年暑期维修--食堂改造项目 |  | 第 1 页 共 1 页
序号 | 项目名称 | 计算基础 |  | 计算基数 |  | 计算费率(%) | 金额(元)
1 | 规费 | 社会保险费+住房公积金+环境保护税
1.1 | 社会保险费 | 分部分项工程+措施项目+其他项目-分部分项设备费-技术措施项目设备费 |  |  |  | 3.2
1.2 | 住房公积金 | 分部分项工程+措施项目+其他项目-分部分项设备费-技术措施项目设备费 |  |  |  | 0.53
1.3 | 环境保护税 | 分部分项工程+措施项目+其他项目-分部分项设备费-技术措施项目设备费 |  |  |  | 0
2 | 税金 | 分部分项工程+措施项目+其他项目+规费-(甲供材料费+甲供主材费+甲供设备费)/1.01 |  |  |  | 9
合 计
表—13

## 封-1 招标工程量清单封面【室外附属工程】
|  | 室外附属工程 |  | 工程
招 标 工 程 量 清 单
招 标 人：
(单位盖章)
造价咨询人：
(单位盖章)
年 月 日
封-1

## 扉-1 招标工程量清单扉页【室外附属工程】
|  | 室外附属工程 |  |  | 工程
招 标 工 程 量 清 单
招 标 人： |  |  | 造价咨询人：
| （单位盖章） |  |  | (单位资质专用章)
法定代表人 或其授权人： |  |  | 法定代表人 或其授权人：
| (签字或盖章) |  |  | (签字或盖章)
编 制 人： |  |  | 复 核 人：
| (造价人员签字盖专用章) |  |  | (造价工程师签字盖专用章)
编 制 时 间： |  |  | 复 核 时 间：
扉-1

## 表-08 分部分项工程和单价措施项目清单与计价表【室外附属
分部分项工程和单价措施项目清单与计价表
工程名称：室外附属工程 | [5 empty] | 标段：2025年暑期维修--食堂改造项目 |  |  | 第 1 页 共 2 页
序号 | 项目编码 | 项目名称 | 项目特征描述 | 计量单位 | 工程量 |  | 金额（元）
[7 empty] | 综合单价 | 综合合价 |  | 其中：暂估价
整个项目
1 | 050101007001 | 清除地被植物 | 1.西北角进菜区门口道路扩宽移除绿化 2.含垃圾清理费，投标人自行考虑 | m2 | 30
2 | 041001005001 | 拆除侧、平(缘）石 | 1.绿化路牙石拆除 2.含垃圾清理费，投标人自行考虑 | m | 17
3 | 050102001001 | 绿化移植 | 1.梧桐、香樟 2.胸径：20cm | 株 | 2
4 | 041001002001 | 拆除人行道 | 1.室外花岗岩地砖拆除（局部修补） 2.含垃圾清理费，投标人自行考虑 | m2 | 50
5 | 050201001001 | 花岗岩路面（绿化拆除部位） | 1.300*600X25mm厚花岗岩 2.30mm1:3干硬性水泥砂浆结合层，面撒干水泥 3.150mm厚C20混凝土 4.素土夯实,压实系数≥0.95 | m2 | 30
6 | 050201001002 | 花岗岩路面（修补部分） | 1.300*600X25mm厚花岗岩 2.30mm1:3干硬性水泥砂浆结合层，面撒干水泥 | m2 | 30
本页小计
注：为计取规费等的使用，可在表中增设其中：“定额人工费”。
表—08
分部分项工程和单价措施项目清单与计价表
工程名称：室外附属工程 | [5 empty] | 标段：2025年暑期维修--食堂改造项目 |  |  | 第 2 页 共 2 页
序号 | 项目编码 | 项目名称 | 项目特征描述 | 计量单位 | 工程量 |  | 金额（元）
[7 empty] | 综合单价 | 综合合价 |  | 其中：暂估价
7 | 040204004001 | 安砌侧石 | 1.材料品种、规格:混凝土路缘石 2.结合层:30mm厚1:3干硬性水泥砂浆,面撒干水泥 3.路口弧形部分综合考虑 4.基础、垫层：材料品种、厚度:150mm厚C20砼垫层,底部150mm厚级配碎石垫层基础 | m | 6
8 | 010507001001 | 坡道 | 1.垫层材料种类、厚度:混凝土 2.混凝土种类:现浇 3.混凝土强度等级:C20 | m2 | 12.75
分部分项合计
措施项目
单价措施合计
本页小计
合 计
注：为计取规费等的使用，可在表中增设其中：“定额人工费”。
表—08

## 表-11 总价措施项目清单与计价表【室外附属工程】
总价措施项目清单与计价表
工程名称：室外附属工程 |  |  |  | 标段：2025年暑期维修--食堂改造项目 |  |  |  | 第 1 页 共 3 页
序号 | 项目编码 | 项目名称 | 计算基础 |  | 费率 (%) | 金额 (元) | 调整 费率 (%) |  | 调整后 金额(元) | 备注
1 | 011707001001 | 安全文明施工费
1.1 | 1.1 | 基本费 | 分部分项合计+技术措施项目合计-分部分项设备费-技术措施项目设备费 |  | 3.1
1.2 | 1.2 | 增加费 | 分部分项合计+技术措施项目合计-分部分项设备费-技术措施项目设备费 |  | 0
1.3 | 1.3 | 扬尘污染防治增加费 | 分部分项合计+技术措施项目合计-分部分项设备费-技术措施项目设备费 |  | 0.31
2 | 011707010001 | 按质论价 | 分部分项合计+技术措施项目合计-分部分项设备费-技术措施项目设备费 |  | 0
3 | 011707002001 | 夜间施工 | 分部分项合计+技术措施项目合计-分部分项设备费-技术措施项目设备费
4 | 011707003001 | 非夜间施工照明 | 分部分项合计+技术措施项目合计-分部分项设备费-技术措施项目设备费 | [6 empty] | 在计取非夜间施工照明费时，建筑工程、仿古工程、修缮土建部分仅地下室（地宫）部分可计取；单独装饰、安装工程、园林绿化工程、修缮安装部分仅特殊施工部位内施工项目可计取
5 | 011707004001 | 二次搬运 | 分部分项合计+技术措施项目合计-分部分项设备费-技术措施项目设备费
6 | 011707005001 | 冬雨季施工 | 分部分项合计+技术措施项目合计-分部分项设备费-技术措
编制人（造价人员）： |  |  |  | 复核人（造价工程师）：
表-11
总价措施项目清单与计价表
工程名称：室外附属工程 |  |  |  | 标段：2025年暑期维修--食堂改造项目 |  |  |  | 第 2 页 共 3 页
序号 | 项目编码 | 项目名称 | 计算基础 |  | 费率 (%) | 金额 (元) | 调整 费率 (%) |  | 调整后 金额(元) | 备注
施项目设备费
7 | 011707006001 | 地上、地下设施、建筑物的临时保护设施 | 分部分项合计+技术措施项目合计-分部分项设备费-技术措施项目设备费
8 | 011707007001 | 已完工程及设备保护 | 分部分项合计+技术措施项目合计-分部分项设备费-技术措施项目设备费
9 | 011707008001 | 临时设施 | 分部分项合计+技术措施项目合计-分部分项设备费-技术措施项目设备费
10 | 011707009001 | 赶工措施 | 分部分项合计+技术措施项目合计-分部分项设备费-技术措施项目设备费
11 | 011707011001 | 住宅分户验收 | 分部分项合计+技术措施项目合计-分部分项设备费-技术措施项目设备费 | [6 empty] | 在计取住宅分户验收时，大型土石方工程、桩基工程和地下室部分不计入计费基础
12 | 011707012001 | 建筑工人实名制 | 分部分项合计+技术措施项目合计-分部分项设备费-技术措施项目设备费 | [6 empty] | 建筑工人实名制设备由建筑工人工资专用账户开户银行提供的，建筑工人实名制费用按表中费率乘以0.5系数计取
13 | 011707015001 | 智慧工地费用 | 分部分项合计+技术措施项目合计-分部分项设备费-技术措施项目设备费
14 | 011707013001 | 特殊施工降效 | 分部分项合计+技术措施项目合计-分部分项设备费-技术措施项目设备费
编制人（造价人员）： |  |  |  | 复核人（造价工程师）：
表-11
总价措施项目清单与计价表
工程名称：室外附属工程 |  |  |  | 标段：2025年暑期维修--食堂改造项目 |  |  |  | 第 3 页 共 3 页
序号 | 项目编码 | 项目名称 | 计算基础 |  | 费率 (%) | 金额 (元) | 调整 费率 (%) |  | 调整后 金额(元) | 备注
15 | 011707014001 | 协管费 | 分部分项合计+技术措施项目合计-分部分项设备费-技术措施项目设备费
合 计
编制人（造价人员）： |  |  |  | 复核人（造价工程师）：
表-11

## 表-12 其他项目清单与计价汇总表【室外附属工程】
其他项目清单与计价汇总表
工程名称：室外附属工程 |  | 标段：2025年暑期维修--食堂改造项目 |  |  | 第 1 页 共 1 页
序号 | 项目名称 |  | 金额（元） | 结算金额（元） |  | 备注
一 | 其他项目
1 | 暂列金额 |  |  |  |  | 明细详见表-12-1
2 | 暂估价
2.1 | 材料(工程设备)暂估价 |  | - |  |  | 明细详见表-12-2
2.2 | 专业工程暂估价 |  |  |  |  | 明细详见表-12-3
3 | 计日工 |  |  |  |  | 明细详见表-12-4
4 | 总承包服务费 |  |  |  |  | 明细详见表-12-5
5 | 索赔与现场签证 |  | - |  |  | 明细详见表-12-6
合 计 | [5 empty] | —
表—12

## 表-13 规费、税金项目清单与计价表【室外附属工程】
规费、税金项目清单与计价表
工程名称：室外附属工程 |  |  | 标段：2025年暑期维修--食堂改造项目 |  | 第 1 页 共 1 页
序号 | 项目名称 | 计算基础 |  | 计算基数 |  | 计算费率(%) | 金额(元)
1 | 规费 | 社会保险费+住房公积金+环境保护税
1.1 | 社会保险费 | 分部分项工程+措施项目+其他项目-分部分项设备费-技术措施项目设备费 |  |  |  | 3.2
1.2 | 住房公积金 | 分部分项工程+措施项目+其他项目-分部分项设备费-技术措施项目设备费 |  |  |  | 0.53
1.3 | 环境保护税 | 分部分项工程+措施项目+其他项目-分部分项设备费-技术措施项目设备费 |  |  |  | 0
2 | 税金 | 分部分项工程+措施项目+其他项目+规费-(甲供材料费+甲供主材费+甲供设备费)/1.01 |  |  |  | 9
合 计
表—13

## 封-1 招标工程量清单封面【安装工程】
|  | 安装工程 |  | 工程
招 标 工 程 量 清 单
招 标 人：
(单位盖章)
造价咨询人：
(单位盖章)
年 月 日
封-1

## 扉-1 招标工程量清单扉页【安装工程】
|  | 安装工程 |  |  | 工程
招 标 工 程 量 清 单
招 标 人： |  |  | 造价咨询人：
| （单位盖章） |  |  | (单位资质专用章)
法定代表人 或其授权人： |  |  | 法定代表人 或其授权人：
| (签字或盖章) |  |  | (签字或盖章)
编 制 人： |  |  | 复 核 人：
| (造价人员签字盖专用章) |  |  | (造价工程师签字盖专用章)
编 制 时 间： |  |  | 复 核 时 间：
扉-1

## 表-08 分部分项工程和单价措施项目清单与计价表【安装工程】
分部分项工程和单价措施项目清单与计价表
工程名称：安装工程 | [5 empty] | 标段：2025年暑期维修--食堂改造项目 |  |  | 第 1 页 共 22 页
序号 | 项目编码 | 项目名称 | 项目特征描述 | 计量单位 | 工程量 |  | 金额（元）
[7 empty] | 综合单价 | 综合合价 |  | 其中：暂估价
电气
拆除维修工程
1 | 030404017001 | 配电箱 | 1.投标单位踏勘现场，从原有配电箱引出线缆 2.接线端子制作及安装 | 台 | 2
2 | 030408001001 | 电力电缆 | 1.名称:电力电缆 2.型号:YJV-3*10 3.含电缆保护管及相关土方铺砂盖砖等，投标单位踏勘现场，自行考虑，结算不作调整 | m | 150
3 | 011613001001 | 灯具拆除 | 1、灯具拆除 2、详见图纸或踏勘现场，结算时不调整 | 套 | 269
4 | 011613001002 | 开关拆除 | 1、开关拆除 2、详见图纸或踏勘现场，结算时不调整 | 套 | 54
5 | 011613001003 | 插座拆除 | 1、插座拆除 2、详见图纸或踏勘现场，结算时不调整 | 套 | 74
6 | 011613001004 | 电线拆除 | 1、种类、材质:电线拆除 2、管道上的附着物种类:详见图纸或踏勘现场，结算时不调整 3、拆除物放置到甲方指定处 | 项 | 1
电气工程
本页小计
注：为计取规费等的使用，可在表中增设其中：“定额人工费”。
表—08
分部分项工程和单价措施项目清单与计价表
工程名称：安装工程 | [5 empty] | 标段：2025年暑期维修--食堂改造项目 |  |  | 第 2 页 共 22 页
序号 | 项目编码 | 项目名称 | 项目特征描述 | 计量单位 | 工程量 |  | 金额（元）
[7 empty] | 综合单价 | 综合合价 |  | 其中：暂估价
7 | 030404017002 | 配电箱 | 1、名称:1AL1配电箱 2、箱体参考尺寸:600(H)x450(W)x130(D) 3、包含包含接线端子，浪涌保护器，多功能电表箱，互感器等全套元器件全套配齐 4、具体详见图纸及招标文件 | 台 | 1
8 | 030404017003 | 配电箱 | 1、名称:2AL1配电箱 2、箱体参考尺寸:600(H)x450(W)x130(D) 3、包含包含接线端子，浪涌保护器，多功能电表箱，互感器等全套元器件全套配齐 4、具体详见图纸及招标文件 | 台 | 1
9 | 030404017004 | 配电箱 | 1、名称:ZWAL1配电箱 2、包含包含接线端子，浪涌保护器，多功能电表箱，互感器等全套元器件全套配齐 3、具体详见图纸及招标文件 | 台 | 1
本页小计
注：为计取规费等的使用，可在表中增设其中：“定额人工费”。
表—08
分部分项工程和单价措施项目清单与计价表
工程名称：安装工程 | [5 empty] | 标段：2025年暑期维修--食堂改造项目 |  |  | 第 3 页 共 22 页
序号 | 项目编码 | 项目名称 | 项目特征描述 | 计量单位 | 工程量 |  | 金额（元）
[7 empty] | 综合单价 | 综合合价 |  | 其中：暂估价
10 | 030404017005 | 配电箱 | 1、名称:ZWAL2配电箱 2、包含包含接线端子，浪涌保护器，多功能电表箱，互感器等全套元器件全套配齐 3、具体详见图纸及招标文件 | 台 | 1
11 | 030404017006 | 配电箱 | 1、名称:1AP1配电箱 2、箱体参考尺寸:1600(H)x600(W)x450(D) 3、包含包含接线端子，浪涌保护器，多功能电表箱，互感器等全套元器件全套配齐 4、落地安装，含角铁及混凝土基础 5、具体详见图纸及招标文件 | 台 | 1
本页小计
注：为计取规费等的使用，可在表中增设其中：“定额人工费”。
表—08
分部分项工程和单价措施项目清单与计价表
工程名称：安装工程 | [5 empty] | 标段：2025年暑期维修--食堂改造项目 |  |  | 第 4 页 共 22 页
序号 | 项目编码 | 项目名称 | 项目特征描述 | 计量单位 | 工程量 |  | 金额（元）
[7 empty] | 综合单价 | 综合合价 |  | 其中：暂估价
12 | 030404017007 | 配电箱 | 1、名称:1AP2配电箱 2、箱体参考尺寸:1600(H)x600(W)x450(D) 3、包含包含接线端子，浪涌保护器，多功能电表箱，互感器等全套元器件全套配齐 4、落地安装，含角铁及混凝土基础 5、具体详见图纸及招标文件 | 台 | 1
13 | 030404017008 | 配电箱 | 1、名称:1AP3配电箱 2、箱体参考尺寸:1600(H)x600(W)x450(D) 3、包含包含接线端子，浪涌保护器，多功能电表箱，互感器等全套元器件全套配齐 4、落地安装，含角铁及混凝土基础 5、具体详见图纸及招标文件 | 台 | 1
本页小计
注：为计取规费等的使用，可在表中增设其中：“定额人工费”。
表—08
分部分项工程和单价措施项目清单与计价表
工程名称：安装工程 | [5 empty] | 标段：2025年暑期维修--食堂改造项目 |  |  | 第 5 页 共 22 页
序号 | 项目编码 | 项目名称 | 项目特征描述 | 计量单位 | 工程量 |  | 金额（元）
[7 empty] | 综合单价 | 综合合价 |  | 其中：暂估价
14 | 030404017009 | 配电箱 | 1、名称:2AP3配电箱 2、箱体参考尺寸:1600(H)x600(W)x450(D) 3、包含包含接线端子，浪涌保护器，多功能电表箱，互感器等全套元器件全套配齐 4、落地安装，含角铁及混凝土基础 5、具体详见图纸及招标文件 | 台 | 1
15 | 030411003001 | 桥架 | 1、名称:桥架 2、材质:金属 3、规格:CT200*100 4、包括桥架接地和防火封堵 5、包括盖板、隔板、连接件及附件 | m | 75.53
16 | 030411003002 | 桥架 | 1、名称:桥架 2、材质:金属 3、规格:CT150*75 4、包括桥架接地和防火封堵 5、包括盖板、隔板、连接件及附件 | m | 102.68
本页小计
注：为计取规费等的使用，可在表中增设其中：“定额人工费”。
表—08
分部分项工程和单价措施项目清单与计价表
工程名称：安装工程 | [5 empty] | 标段：2025年暑期维修--食堂改造项目 |  |  | 第 6 页 共 22 页
序号 | 项目编码 | 项目名称 | 项目特征描述 | 计量单位 | 工程量 |  | 金额（元）
[7 empty] | 综合单价 | 综合合价 |  | 其中：暂估价
17 | 030411003003 | 桥架 | 1、名称:桥架 2、材质:金属 3、规格:CT100*50 4、包括桥架接地和防火封堵 5、包括盖板、隔板、连接件及附件 | m | 35.43
18 | 030413001001 | 铁构件 | 1、名称:桥架支吊架 2、材质:型钢 3、含支架油漆 | kg | 66.8
19 | 030413003001 | 打洞（孔） | 1、名称:孔洞 2、规格:综合考虑，结算不调整 3、类型:楼板打孔（包含恢复） | 项 | 1
20 | 030411001001 | 配管 | 1、名称:焊接钢管 2、材质:SC40 3、配置形式:明敷 | m | 29.81
21 | 030411001002 | 配管 | 1、名称:焊接钢管 2、材质:SC32 3、配置形式:明敷 | m | 203.34
22 | 030411001003 | 配管 | 1、名称:焊接钢管 2、材质:SC25 3、配置形式:明敷 | m | 215.62
23 | 030411001004 | 配管 | 1、名称:焊接钢管 2、材质:SC20 3、配置形式:明敷 | m | 2088.41
本页小计
注：为计取规费等的使用，可在表中增设其中：“定额人工费”。
表—08
分部分项工程和单价措施项目清单与计价表
工程名称：安装工程 | [5 empty] | 标段：2025年暑期维修--食堂改造项目 |  |  | 第 7 页 共 22 页
序号 | 项目编码 | 项目名称 | 项目特征描述 | 计量单位 | 工程量 |  | 金额（元）
[7 empty] | 综合单价 | 综合合价 |  | 其中：暂估价
24 | 030411001005 | 配管 | 1、名称:焊接钢管 2、材质:SC20 3、配置形式:暗敷 | m | 113.55
25 | 030411001006 | 配管 | 1、名称:金属软管 2、规格:Φ20mm以内 3、敷设方式：吊顶内敷设/明敷 | m | 120
26 | 030411004001 | 配线 | 1、名称:铜芯绝缘线 2、配线形式:管内穿线 3、型号:WDZ-BYJ-2.5 | m | 6514.25
27 | 030411004002 | 配线 | 1、名称:铜芯绝缘线 2、配线形式:管内穿线 3、型号:WDZN-BYJ-2.5 | m | 155.13
28 | 030411004003 | 配线 | 1、名称:铜芯绝缘线 2、配线形式:管内穿线 3、型号:WDZ-BYJ-4 | m | 3181.03
29 | 030411004004 | 配线 | 1、名称:铜芯绝缘线 2、配线形式:管内穿线 3、型号:WDZ-BYJ-6 | m | 4700.61
本页小计
注：为计取规费等的使用，可在表中增设其中：“定额人工费”。
表—08
分部分项工程和单价措施项目清单与计价表
工程名称：安装工程 | [5 empty] | 标段：2025年暑期维修--食堂改造项目 |  |  | 第 8 页 共 22 页
序号 | 项目编码 | 项目名称 | 项目特征描述 | 计量单位 | 工程量 |  | 金额（元）
[7 empty] | 综合单价 | 综合合价 |  | 其中：暂估价
30 | 030411004005 | 配线 | 1、名称:铜芯绝缘线 2、配线形式:管内穿线 3、型号:WDZ-BYJ-10 | m | 134.79
31 | 030408001002 | 电力电缆 | 1、名称:电力电缆 2、型号: WDZ-YJY-5x16 | m | 288.96
32 | 030408001003 | 电力电缆 | 1、名称:电力电缆 2、型号:WDZ-YJY-4x70+1x35 | m | 16.37
33 | 030408001004 | 电力电缆 | 1、名称:电力电缆 2、型号: WDZ-YJY-4x120+1x70 | m | 27.65
34 | 030408001005 | 电力电缆 | 1、名称:电力电缆 2、型号:WDZ-YJY-4x150+1x95 | m | 57.85
35 | 030408006001 | 电力电缆头 | 1、规格:240mm2以下 | 个 | 4
36 | 030408006002 | 电力电缆头 | 1、规格:120mm2以下 | 个 | 4
37 | 030408006003 | 电力电缆头 | 1、规格:35mm2以下 | 个 | 6
38 | 030408008001 | 防火堵洞 | 1、部位:盘柜等位置 3、具体以设计图纸及相关规范要求为准 | 处 | 6
本页小计
注：为计取规费等的使用，可在表中增设其中：“定额人工费”。
表—08
分部分项工程和单价措施项目清单与计价表
工程名称：安装工程 | [5 empty] | 标段：2025年暑期维修--食堂改造项目 |  |  | 第 9 页 共 22 页
序号 | 项目编码 | 项目名称 | 项目特征描述 | 计量单位 | 工程量 |  | 金额（元）
[7 empty] | 综合单价 | 综合合价 |  | 其中：暂估价
39 | 030404034001 | 照明开关 | 1、名称:单联单控开关 2、规格:10A, ~250V 3、具体详见图纸，满足甲方需求 | 个 | 12
40 | 030404034002 | 照明开关 | 1、名称:双联单控开关 2、规格:10A, ~250V 3、具体详见图纸，满足甲方需求 | 个 | 27
41 | 030404034003 | 照明开关 | 1、名称:三联单控开关 2、规格:10A, ~250V 3、具体详见图纸，满足甲方需求 | 个 | 15
42 | 030404035002 | 插座 | 1.名称:单相两、三孔插座 2.规格:10A ~250V 安全型 3.暗装，具体详见图纸，满足甲方需求 | 个 | 19
43 | 030404035003 | 插座 | 1.名称:单相两、三孔插座M 2.规格:10A ~250V 安全型 3.暗装，具体详见图纸，满足甲方需求 | 个 | 27
本页小计
注：为计取规费等的使用，可在表中增设其中：“定额人工费”。
表—08
分部分项工程和单价措施项目清单与计价表
工程名称：安装工程 | [5 empty] | 标段：2025年暑期维修--食堂改造项目 |  |  | 第 10 页 共 22 页
序号 | 项目编码 | 项目名称 | 项目特征描述 | 计量单位 | 工程量 |  | 金额（元）
[7 empty] | 综合单价 | 综合合价 |  | 其中：暂估价
44 | 030404035004 | 插座 | 1.名称:单相两、三孔插座(防水) 2.规格:10A ~250V 安全型 3.暗装，具体详见图纸，满足甲方需求 | 个 | 28
45 | 030411006002 | 接线盒 | 1.名称:单相回路接线盒 2.规格:钢制 3.具体详见图纸，满足甲方需求 | 个 | 8
46 | 030411006003 | 接线盒 | 1.名称:三相回路接线盒 2.规格:钢制 3.具体详见图纸，满足甲方需求 | 个 | 36
47 | 030412005001 | 荧光灯 | 1、名称:天棚灯 2、规格:1*22W LED 3、具体详见图纸，满足甲方需求 | 套 | 7
48 | 030412004001 | 装饰灯 | 1、名称:筒灯 2、规格:1*18W LED 3、具体详见图纸，满足甲方需求 | 套 | 25
49 | 030412002001 | 工厂灯 | 1、名称:防水防尘灯 2、规格:1*22W LED 3、具体详见图纸，满足甲方需求 | 套 | 14
本页小计
注：为计取规费等的使用，可在表中增设其中：“定额人工费”。
表—08
分部分项工程和单价措施项目清单与计价表
工程名称：安装工程 | [5 empty] | 标段：2025年暑期维修--食堂改造项目 |  |  | 第 11 页 共 22 页
序号 | 项目编码 | 项目名称 | 项目特征描述 | 计量单位 | 工程量 |  | 金额（元）
[7 empty] | 综合单价 | 综合合价 |  | 其中：暂估价
50 | 030412005002 | 荧光灯 | 1、名称:单管T6灯管 2、规格:1*28W LED 3、具体详见图纸，满足甲方需求 | 套 | 9
51 | 030412005003 | 荧光灯 | 1、名称:双管T6灯管 2、规格:2*28W LED 3、具体详见图纸，满足甲方需求 | 套 | 22
52 | 030412005004 | 荧光灯 | 1、名称:格栅式双管T6灯管 2、规格:2*28W LED 3、具体详见图纸，满足甲方需求 | 套 | 3
53 | 030412004002 | 装饰灯 | 1、名称:双管T6灯管（自带90min蓄电池） 2、规格:2*28W LED 3、具体详见图纸，满足甲方需求 | 套 | 3
54 | 030412005005 | 荧光灯 | 1、名称:双管T6灯管（洁净型） 2、规格:2*28W LED 3、具体详见图纸，满足甲方需求 | 套 | 120
本页小计
注：为计取规费等的使用，可在表中增设其中：“定额人工费”。
表—08
分部分项工程和单价措施项目清单与计价表
工程名称：安装工程 | [5 empty] | 标段：2025年暑期维修--食堂改造项目 |  |  | 第 12 页 共 22 页
序号 | 项目编码 | 项目名称 | 项目特征描述 | 计量单位 | 工程量 |  | 金额（元）
[7 empty] | 综合单价 | 综合合价 |  | 其中：暂估价
55 | 030412002002 | 工厂灯 | 1、名称:防水防尘灯L（冷库专用型） 2、规格:1*22W LED 3、具体详见图纸，满足甲方需求 | 套 | 12
56 | 030404031001 | 小电器 | 1.名称:电动风幕安装（甲供） 2.具体详见图纸，满足甲方要求 | 套 | 1
57 | 030412005006 | 荧光灯 | 1、名称:紫外线消毒灯 2、型号:详见图纸满足甲方需求 | 套 | 54
58 | 030406006001 | 低压交流异步电动机 | 1、名称:电机检查接线 2、具体以设计图纸及相关规范要求为准 | 台 | 1
59 | 030414002001 | 送配电装置系统 | 1、电压等级（kV）:1kV 以下交流 2、具体以设计图纸及相关规范要求为准 | 系统 | 1
给排水
拆除维修工程
60 | 011612001001 | 给水管道拆除 | 1、管道种类、材质:给水管拆除 2、管道上的附着物种类:包含管件，包含管道阀门 3、详见图纸或踏勘现场，结算时不调整 | 项 | 1
本页小计
注：为计取规费等的使用，可在表中增设其中：“定额人工费”。
表—08
分部分项工程和单价措施项目清单与计价表
工程名称：安装工程 | [5 empty] | 标段：2025年暑期维修--食堂改造项目 |  |  | 第 13 页 共 22 页
序号 | 项目编码 | 项目名称 | 项目特征描述 | 计量单位 | 工程量 |  | 金额（元）
[7 empty] | 综合单价 | 综合合价 |  | 其中：暂估价
61 | 011612001002 | 排水管道拆除 | 1、管道种类、材质:排水管拆除 2、管道上的附着物种类:包含管件 3、详见图纸或踏勘现场，结算时不调整 | 项 | 1
62 | 011613001005 | 阀门拆除 | 1、阀门、地漏、扫除口等给排水附件拆除 2、详见图纸或踏勘现场，结算时不调整 | 套 | 1
63 | 011612002001 | 厨房器具拆除 | 1、卫生洁具种类:按照甲方要求拆除厨房相关器具，不限种类，投标人综合考虑报价，结算不调整 | 项 | 1
给排水工程
给水工程
64 | 031001006001 | 塑料管 | 1、安装部位:室内 2、介质:给水冷热水 3、材质、规格:PP-R管DN65 4、承受压力标准值:1.25MPa 5、连接形式:热熔连接 6、压力试验及吹、洗设计要求:水压试验，水冲洗及消毒 7、考虑与原有管道连接费用 | m | 30.73
本页小计
注：为计取规费等的使用，可在表中增设其中：“定额人工费”。
表—08
分部分项工程和单价措施项目清单与计价表
工程名称：安装工程 | [5 empty] | 标段：2025年暑期维修--食堂改造项目 |  |  | 第 14 页 共 22 页
序号 | 项目编码 | 项目名称 | 项目特征描述 | 计量单位 | 工程量 |  | 金额（元）
[7 empty] | 综合单价 | 综合合价 |  | 其中：暂估价
65 | 031001006002 | 塑料管 | 1、安装部位:室内 2、介质:给水冷热水 3、材质、规格:PP-R管DN50 4、承受压力标准值:1.25MPa 5、连接形式:热熔连接 6、压力试验及吹、洗设计要求:水压试验，水冲洗及消毒 7、考虑与原有管道连接费用 | m | 53.65
66 | 031001006003 | 塑料管 | 1、安装部位:室内 2、介质:给水冷热水 3、材质、规格:PP-R管DN40 4、承受压力标准值:1.25MPa 5、连接形式:热熔连接 6、压力试验及吹、洗设计要求:水压试验，水冲洗及消毒 7、考虑与原有管道连接费用 | m | 44.28
本页小计
注：为计取规费等的使用，可在表中增设其中：“定额人工费”。
表—08
分部分项工程和单价措施项目清单与计价表
工程名称：安装工程 | [5 empty] | 标段：2025年暑期维修--食堂改造项目 |  |  | 第 15 页 共 22 页
序号 | 项目编码 | 项目名称 | 项目特征描述 | 计量单位 | 工程量 |  | 金额（元）
[7 empty] | 综合单价 | 综合合价 |  | 其中：暂估价
67 | 031001006004 | 塑料管 | 1、安装部位:室内 2、介质:给水冷热水 3、材质、规格:PP-R管DN32 4、承受压力标准值:1.25MPa 5、连接形式:热熔连接 6、压力试验及吹、洗设计要求:水压试验，水冲洗及消毒 7、考虑与原有管道连接费用 | m | 26.46
68 | 031001006005 | 塑料管 | 1、安装部位:室内 2、介质:给水冷热水 3、材质、规格:PP-R管DN25 4、承受压力标准值:1.25MPa 5、连接形式:热熔连接 6、压力试验及吹、洗设计要求:水压试验，水冲洗及消毒 7、考虑与原有管道连接费用 | m | 21.57
本页小计
注：为计取规费等的使用，可在表中增设其中：“定额人工费”。
表—08
分部分项工程和单价措施项目清单与计价表
工程名称：安装工程 | [5 empty] | 标段：2025年暑期维修--食堂改造项目 |  |  | 第 16 页 共 22 页
序号 | 项目编码 | 项目名称 | 项目特征描述 | 计量单位 | 工程量 |  | 金额（元）
[7 empty] | 综合单价 | 综合合价 |  | 其中：暂估价
69 | 031001006006 | 塑料管 | 1、安装部位:室内 2、介质:给水冷热水 3、材质、规格:PP-R管DN20 4、承受压力标准值:1.25MPa 5、连接形式:热熔连接 6、压力试验及吹、洗设计要求:水压试验，水冲洗及消毒 7、考虑与原有管道连接费用 | m | 108.8
70 | 031001006007 | 塑料管 | 1、安装部位:室内 2、介质:给水冷热水 3、材质、规格:PP-R管DN15 4、承受压力标准值:1.25MPa 5、连接形式:热熔连接 6、压力试验及吹、洗设计要求:水压试验，水冲洗及消毒 7、考虑与原有管道连接费用 | m | 241.67
71 | 030413003002 | 打洞（孔） | 1、名称:孔洞 2、规格:80以内 3、类型:楼板、砖墙打孔 4、填充（恢复）方式:详见图纸，恢复至标准要求 | 个 | 36
本页小计
注：为计取规费等的使用，可在表中增设其中：“定额人工费”。
表—08
分部分项工程和单价措施项目清单与计价表
工程名称：安装工程 | [5 empty] | 标段：2025年暑期维修--食堂改造项目 |  |  | 第 17 页 共 22 页
序号 | 项目编码 | 项目名称 | 项目特征描述 | 计量单位 | 工程量 |  | 金额（元）
[7 empty] | 综合单价 | 综合合价 |  | 其中：暂估价
72 | 031002003001 | 套管 | 1、名称、类型:一般穿墙、楼板钢套管 2、材质:镀锌钢 3、规格:DN100 4、填料材质:阻燃密实调料和防水油膏 | 个 | 6
73 | 031002003002 | 套管 | 1、名称、类型:一般穿墙、楼板钢套管 2、材质:镀锌钢 3、规格:DN80 4、填料材质:阻燃密实调料和防水油膏 | 个 | 10
74 | 031002003003 | 套管 | 1、名称、类型:一般穿墙、楼板钢套管 2、材质:镀锌钢 3、规格:DN65 4、填料材质:阻燃密实调料和防水油膏 | 个 | 8
75 | 031002003004 | 套管 | 1、名称、类型:一般穿墙、楼板钢套管 2、材质:镀锌钢 3、规格:DN50 4、填料材质:阻燃密实调料和防水油膏 | 个 | 12
76 | 031208002001 | 管道绝热 | 1、绝热材料品种:橡塑绝热管材 2、绝热厚度:10mm 3、管道外径:Φ16~Φ80以内 | m3 | 0.04
本页小计
注：为计取规费等的使用，可在表中增设其中：“定额人工费”。
表—08
分部分项工程和单价措施项目清单与计价表
工程名称：安装工程 | [5 empty] | 标段：2025年暑期维修--食堂改造项目 |  |  | 第 18 页 共 22 页
序号 | 项目编码 | 项目名称 | 项目特征描述 | 计量单位 | 工程量 |  | 金额（元）
[7 empty] | 综合单价 | 综合合价 |  | 其中：暂估价
77 | 031208007001 | 防潮层、保护层 | 1.材料:铝箔 2.对象:橡塑管,外裹铝箔,防结露 | m2 | 181.95
78 | 031002001001 | 管道支架 | 1、材质:型钢 2、管架形式:管道支架吊架 3、含木质或橡胶隔垫 | kg | 65
79 | 031201003001 | 金属结构刷油 | 1、除锈级别:St2 2、油漆品种:刷防锈漆二道，灰色调和漆二道 3、结构类型:一般钢结构 | kg | 65
80 | 031003001001 | 螺纹阀门 | 1、类型:给水管阀门 2、材质:全铜制 3、规格、压力等级:综合，承受设计压力标准值不低于1.25MPa 4、连接形式:螺纹连接 5、给水管阀门:DN≤50mm者采用铜质截止阀;DN>50mm采用铜质闸阀，投标单位深化设计，结算不调整 | 项 | 1
本页小计
注：为计取规费等的使用，可在表中增设其中：“定额人工费”。
表—08
分部分项工程和单价措施项目清单与计价表
工程名称：安装工程 | [5 empty] | 标段：2025年暑期维修--食堂改造项目 |  |  | 第 19 页 共 22 页
序号 | 项目编码 | 项目名称 | 项目特征描述 | 计量单位 | 工程量 |  | 金额（元）
[7 empty] | 综合单价 | 综合合价 |  | 其中：暂估价
81 | 031003001002 | 水龙头 | 1、类型:水龙头 2、材质:给水水嘴应采用陶瓷芯等密封性能好、能限制出流流率并经国家有关质量检测部门检测合格的节水水嘴。 3、规格、压力等级:综合,承受设计压力标准值不低于1.25MPa 4、连接形式:螺纹连接 | 个 | 10
82 | 031002001002 | 管道支架 | 1、由投标单位对管线及设备的抗震支吊架深化设计后报价，深化设计费用计入报价，深化内容须经发包人确认 2、应符合图纸和《建筑机电工程抗震设计规范》GB50981-2014要求 3、结算时不区分规格型号，综合单价不变，按实际数量结算 4、详见图纸、规范及相关图集 | 套 | 10
排水工程
本页小计
注：为计取规费等的使用，可在表中增设其中：“定额人工费”。
表—08
分部分项工程和单价措施项目清单与计价表
工程名称：安装工程 | [5 empty] | 标段：2025年暑期维修--食堂改造项目 |  |  | 第 20 页 共 22 页
序号 | 项目编码 | 项目名称 | 项目特征描述 | 计量单位 | 工程量 |  | 金额（元）
[7 empty] | 综合单价 | 综合合价 |  | 其中：暂估价
83 | 031001006008 | 塑料管 | 1、名称:耐高温UPVC管 2、安装部位:室内 3、介质:污废水 4、材质、规格:DN160 5、连接形式:胶粘结 6、压力试验及吹、洗设计要求:按规范及图纸要求 7、含管件，阻火圈,排水口以下设存水弯 | m | 249.67
84 | 031001006009 | 塑料管 | 1、名称:耐高温UPVC管 2、安装部位:室内 3、介质:污废水 4、材质、规格:DN110 5、连接形式:胶粘结 6、压力试验及吹、洗设计要求:按规范及图纸要求 7、含管件，阻火圈,排水口以下设存水弯 | m | 40.67
本页小计
注：为计取规费等的使用，可在表中增设其中：“定额人工费”。
表—08
分部分项工程和单价措施项目清单与计价表
工程名称：安装工程 | [5 empty] | 标段：2025年暑期维修--食堂改造项目 |  |  | 第 21 页 共 22 页
序号 | 项目编码 | 项目名称 | 项目特征描述 | 计量单位 | 工程量 |  | 金额（元）
[7 empty] | 综合单价 | 综合合价 |  | 其中：暂估价
85 | 031001006010 | 塑料管 | 1、名称:耐高温UPVC管 2、安装部位:室内 3、介质:污废水 4、材质、规格:DN75 5、连接形式:胶粘结 6、压力试验及吹、洗设计要求:按规范及图纸要求 7、含管件，阻火圈,排水口以下设存水弯 | m | 34.8
86 | 031001006011 | 塑料管 | 1、名称:耐高温UPVC管 2、安装部位:室内 3、介质:污废水 4、材质、规格:DN50 5、连接形式:胶粘结 6、压力试验及吹、洗设计要求:按规范及图纸要求 7、含管件，阻火圈,排水口以下设存水弯 | m | 182.67
87 | 031002003005 | 套管 | 1、名称、类型:一般穿墙、楼板钢套管 2、材质:镀锌钢 3、规格:DN150 4、填料材质:阻燃密实调料和防水油膏 | 个 | 8
本页小计
注：为计取规费等的使用，可在表中增设其中：“定额人工费”。
表—08
分部分项工程和单价措施项目清单与计价表
工程名称：安装工程 | [5 empty] | 标段：2025年暑期维修--食堂改造项目 |  |  | 第 22 页 共 22 页
序号 | 项目编码 | 项目名称 | 项目特征描述 | 计量单位 | 工程量 |  | 金额（元）
[7 empty] | 综合单价 | 综合合价 |  | 其中：暂估价
88 | 031004014001 | 给、排水附(配)件 | 1、名称:铸铁有水封带网框地漏 2、施工参见图集04S301-49 3、型号、规格:DN150 | 个 | 16
89 | 031004014002 | 给、排水附(配)件 | 1、名称:地漏 2、材质:铜制品 3、型号、规格:DN50 | 个 | 8
90 | 031004014003 | 给、排水附(配)件 | 1、名称:清扫口 2、材质:铜制品 3、型号、规格:DN150 | 个 | 9
燃气迁移
91 | 031007005001 | 燃气表、燃气管道等相关附属迁移 | 1.燃气表，燃气管道、燃气管件等等相关附属迁移 2.包含燃气表挂墙措施，管道刷漆、管道支架、管件等完成迁移所需 3.按照甲方要求迁移，具体投标单位踏勘现场，结算不调整 | 项 | 1
分部分项合计
措施项目
92 | 031301017001 | 脚手架搭拆 |  | 项 | 1
单价措施合计
本页小计
合 计
注：为计取规费等的使用，可在表中增设其中：“定额人工费”。
表—08

## 表-11 总价措施项目清单与计价表【安装工程】
总价措施项目清单与计价表
工程名称：安装工程 |  |  |  | 标段：2025年暑期维修--食堂改造项目 |  |  |  | 第 1 页 共 3 页
序号 | 项目编码 | 项目名称 | 计算基础 |  | 费率 (%) | 金额 (元) | 调整 费率 (%) |  | 调整后 金额(元) | 备注
1 | 031302001001 | 安全文明施工费
1.1 | 1.1 | 基本费 | 分部分项合计+技术措施项目合计-分部分项设备费-技术措施项目设备费 |  | 1.5
1.2 | 1.2 | 增加费 | 分部分项合计+技术措施项目合计-分部分项设备费-技术措施项目设备费 |  | 0
1.3 | 1.3 | 扬尘污染防治增加费 | 分部分项合计+技术措施项目合计-分部分项设备费-技术措施项目设备费 |  | 0.21
2 | 031302010001 | 按质论价 | 分部分项合计+技术措施项目合计-分部分项设备费-技术措施项目设备费 |  | 0
3 | 031302002001 | 夜间施工 | 分部分项合计+技术措施项目合计-分部分项设备费-技术措施项目设备费
4 | 031302003001 | 非夜间施工照明 | 分部分项合计+技术措施项目合计-分部分项设备费-技术措施项目设备费 | [6 empty] | 在计取非夜间施工照明费时，建筑工程、仿古工程、修缮土建部分仅地下室（地宫）部分可计取；单独装饰、安装工程、园林绿化工程、修缮安装部分仅特殊施工部位内施工项目可计取
5 | 031302004001 | 二次搬运 | 分部分项合计+技术措施项目合计-分部分项设备费-技术措施项目设备费
6 | 031302005001 | 冬雨季施工 | 分部分项合计+技术措施项目合计-分部分项设备费-技术措
编制人（造价人员）： |  |  |  | 复核人（造价工程师）：
表-11
总价措施项目清单与计价表
工程名称：安装工程 |  |  |  | 标段：2025年暑期维修--食堂改造项目 |  |  |  | 第 2 页 共 3 页
序号 | 项目编码 | 项目名称 | 计算基础 |  | 费率 (%) | 金额 (元) | 调整 费率 (%) |  | 调整后 金额(元) | 备注
施项目设备费
7 | 031302006001 | 已完工程及设备保护 | 分部分项合计+技术措施项目合计-分部分项设备费-技术措施项目设备费
8 | 031302008001 | 临时设施 | 分部分项合计+技术措施项目合计-分部分项设备费-技术措施项目设备费
9 | 031302009001 | 赶工措施 | 分部分项合计+技术措施项目合计-分部分项设备费-技术措施项目设备费
10 | 031302011001 | 住宅分户验收 | 分部分项合计+技术措施项目合计-分部分项设备费-技术措施项目设备费 | [6 empty] | 在计取住宅分户验收时，大型土石方工程、桩基工程和地下室部分不计入计费基础
11 | 031302012001 | 建筑工人实名制 | 分部分项合计+技术措施项目合计-分部分项设备费-技术措施项目设备费 | [6 empty] | 建筑工人实名制设备由建筑工人工资专用账户开户银行提供的，建筑工人实名制费用按表中费率乘以0.5系数计取
12 | 031302015001 | 智慧工地费用 | 分部分项合计+技术措施项目合计-分部分项设备费-技术措施项目设备费
13 | 031302013001 | 特殊施工降效 | 分部分项合计+技术措施项目合计-分部分项设备费-技术措施项目设备费
14 | 031302014001 | 协管费 | 分部分项合计+技术措施项目合计-分部分项设备费-技术措施项目设备费
编制人（造价人员）： |  |  |  | 复核人（造价工程师）：
表-11
总价措施项目清单与计价表
工程名称：安装工程 |  |  |  | 标段：2025年暑期维修--食堂改造项目 |  |  |  | 第 3 页 共 3 页
合 计
编制人（造价人员）： |  |  |  | 复核人（造价工程师）：
表-11

## 表-12 其他项目清单与计价汇总表【安装工程】
其他项目清单与计价汇总表
工程名称：安装工程 |  | 标段：2025年暑期维修--食堂改造项目 |  |  | 第 1 页 共 1 页
序号 | 项目名称 |  | 金额（元） | 结算金额（元） |  | 备注
一 | 其他项目
1 | 暂列金额 |  |  |  |  | 明细详见表-12-1
2 | 暂估价
2.1 | 材料(工程设备)暂估价 |  | - |  |  | 明细详见表-12-2
2.2 | 专业工程暂估价 |  |  |  |  | 明细详见表-12-3
3 | 计日工 |  |  |  |  | 明细详见表-12-4
4 | 总承包服务费 |  |  |  |  | 明细详见表-12-5
5 | 索赔与现场签证 |  | - |  |  | 明细详见表-12-6
合 计 | [5 empty] | —
表—12

## 表-13 规费、税金项目清单与计价表【安装工程】
规费、税金项目清单与计价表
工程名称：安装工程 |  |  | 标段：2025年暑期维修--食堂改造项目 |  | 第 1 页 共 1 页
序号 | 项目名称 | 计算基础 |  | 计算基数 |  | 计算费率(%) | 金额(元)
1 | 规费 | 社会保险费+住房公积金+环境保护税
1.1 | 社会保险费 | 分部分项工程+措施项目+其他项目-分部分项设备费-技术措施项目设备费 |  |  |  | 2.4
1.2 | 住房公积金 | 分部分项工程+措施项目+其他项目-分部分项设备费-技术措施项目设备费 |  |  |  | 0.42
1.3 | 环境保护税 | 分部分项工程+措施项目+其他项目-分部分项设备费-技术措施项目设备费 |  |  |  | 0
2 | 税金 | 分部分项工程+措施项目+其他项目+规费-(甲供材料费+甲供主材费+甲供设备费)/1.01 |  |  |  | 9
合 计
表—13