## 1.1封-1 招标工程量清单封面
| 南京市第一中学江北新区分校2025年暑期改造工程 |  | 工程
招标工程量清单
招 标 人：
（单位盖章）
造价咨询人：
（单位盖章）
2025年06月04日
封-1

## 1.2扉-1 招标工程量清单扉页
| 南京市第一中学江北新区分校2025年暑期改造工程 |  |  | 工程
招标工程量清单
招 标 人： |  |  | 造价咨询人：
|  | （单位盖章） |  | （单位资质专用章）
法定代表人 或其授权人： |  |  | 法定代表人 或其授权人：
|  | （签字或盖章） |  | （签字或盖章）
编 制 人： |  |  | 复 核 人：
|  | （造价人员签字盖专用章） |  | （造价工程师签字盖专用章）
编制时间： |  | 2025年06月04日 | 复核时间： | 2025年06月04日
扉-1

## 3.1表-08 分部分项工程和单价措施项目清单与计价表
分部分项工程和单价措施项目清单与计价表
工程名称：土建修缮工程 | [5 empty] | 第1页 共7页
序 号 | 项目编码 | 项目名称 | 项目特征描述 | 计量 单位 | 工程量 | 金 额(元)
[6 empty] | 综合单价 | 合价 | 其中
暂估价
|  | A.1 食堂卫生间改造 |  |  | 1
1 | 011601001001 | 卫生间部分拆除 | 部位：原卫生间部分拆除 1、原地面地砖、原墙面墙砖/涂料拆除至结构层 2、原吊顶拆除 3、原砖砌台阶、蹲坑、石英石洗手槽、拖把池、小便斗、隔断及建筑门窗拆除，部分保护性拆除 4、具体拆除内容详见图纸 5、含此卫生间内所有构件拆除、内倒、装车、外运、消纳等一切费用，投标人综合考虑，此费用为包干价 6、拆除时应注意现场现有装饰保护，投标人应在勘察现场后自行考虑保护方案，计入投标报价中，如因投标人原因导致现场现有装饰破损的，投标人应予以修复，修复费用由投标人自行承担 | 项 | 1
2 | 010401003001 | 实心砖墙 | 1.砖品种、规格、强度等级:实心砖 2.墙体类型:内墙 3.砂浆强度等级、配合比:M5混合砂浆 | m3 | 8.7
3 | 010502002001 | 构造柱 | 1.混凝土种类:商品砼 2.混凝土强度等级:C20非泵送 3.含模板、钢筋费用 | m3 | 0.67
4 | 010503004001 | 圈梁 | 1.混凝土种类:商品砼 2.混凝土强度等级:C20非泵送 3.含模板、钢筋费用 | m3 | 0.47
5 | 011810001001 | 植筋 | 1、植筋钢筋:直径12以内，综合考虑各种规格 2、钻空方向：垂直 3、植筋胶采用 A级胶,植筋胶应符合《工程结构加固材料安全性鉴定技术规范》GB 50728-2011第 4.2.2条的要求 4、详见设计图纸 5、所有选材、施工工序、施工工艺满足甲方、设计及施工规范要求 | 根 | 32
6 | 010802003001 | 钢质防火门 | 1.门代号及洞口尺寸:M-2，950mm*2100mm 2.原消防门拆除安装 | m2 | 3.99
7 | 010802001001 | 金属（塑钢）门 | 1.门代号及洞口尺寸:M-3，900mm*2100mm 2.无框磨砂玻璃门(含门套、五金配件） | m2 | 5.67
本页小计
合 计
未来软件编制 | [5 empty] | 2025年6月4日
表-08
分部分项工程和单价措施项目清单与计价表
工程名称：土建修缮工程 | [5 empty] | 第2页 共7页
序 号 | 项目编码 | 项目名称 | 项目特征描述 | 计量 单位 | 工程量 | 金 额(元)
[6 empty] | 综合单价 | 合价 | 其中
暂估价
8 | 011102003001 | 块料楼地面 | 1.防滑地砖楼面 2.10厚防滑地砖,白水泥擦缝 3.10mm厚1:3干硬性水泥沙浆粘结层 4.20mm厚1:2.5水泥砂浆保护层 | m2 | 48.22
9 | 010904002001 | 楼（地）面涂膜防水 | 1、满做1.5厚JS-II型涂膜防水(分三遍涂抹完成) | m2 | 48.22
10 | 010903002001 | 墙面涂膜防水 | 1、满做1.5厚JS-II型涂膜防水(分三遍涂抹完成) | m2 | 46.73
11 | 011302001001 | 铝合金方板吊顶 | 1、600*600*0.8铝扣板与配套专用龙骨固定 2、与铝合金方板配套的专用下层副龙骨联结,间距≤600 3、与安装型式配套的专用上层主龙骨,间距≤1200用吊件与钢筋吊杆联结后找平 4、10号镀锌低碳钢丝(或C8钢筋)吊杆,双向中距≤1200,吊杆上部与板底预留吊环(勾)固定 5、现浇钢筋混凝土板底预留C10钢筋吊环(勾),双向中距≤1200 | m2 | 48.22
12 | 011201001001 | 墙面一般抹灰 | 1.部位：新建墙面 2.界面剂结合层 3.10mm厚1:0.5:3水泥石灰膏砂浆打底扫毛 4.6mm厚1:0.5:2.5水泥石灰膏砂浆找平 5.5mm厚1:0.5:2水泥石灰膏砂浆找平并罩面亚光 | m2 | 98.41
13 | 011406001001 | 抹灰面油漆 | 1.刮腻子遍数:三遍 2.油漆品种、刷漆遍数:乳胶漆三遍 3.部位:内墙 | m2 | 140.1
14 | 011105006001 | 金属踢脚线 | 1.踢脚线高度:100mm高 2.基层材料种类、规格:5mm阻燃板基层 3.面层材料品种、规格、颜色:1mm厚不锈钢踢脚线 | m | 45.86
|  | A.2 食堂办公室改造 |  |  | 1
15 | 011609002001 | 原玻璃隔断拆除 | 1.原玻璃隔断拆除 2.垃圾清理、归堆、内倒、装车、外运（运距自行考虑）、消纳等一切费用，投标人综合考虑 3.拆除时应注意现场现有装饰保护，投标人应在勘察现场后自行考虑保护方案，计入投标报价中，如因投标人原因导致现场现有装饰破损的，投标人应予以修复，修复费用由投标人自行承担 | m2 | 30.41
本页小计
合 计
未来软件编制 | [5 empty] | 2025年6月4日
表-08
分部分项工程和单价措施项目清单与计价表
工程名称：土建修缮工程 | [5 empty] | 第3页 共7页
序 号 | 项目编码 | 项目名称 | 项目特征描述 | 计量 单位 | 工程量 | 金 额(元)
[6 empty] | 综合单价 | 合价 | 其中
暂估价
16 | 011601001002 | 砖砌体拆除 | 1.原砖砌隔墙拆除(含贴砖面层） 2.垃圾清理、归堆、内倒、装车、外运（运距自行考虑）、消纳等一切费用，投标人综合考虑 3.拆除时应注意现场现有装饰保护，投标人应在勘察现场后自行考虑保护方案，计入投标报价中，如因投标人原因导致现场现有装饰破损的，投标人应予以修复，修复费用由投标人自行承担 | m3 | 2.67
17 | 011605001001 | 平面块料拆除 | 1.原地砖（含基层）拆除 2.垃圾清理、归堆、内倒、装车、外运（运距自行考虑）、消纳等一切费用，投标人综合考虑 3.拆除时应注意现场现有装饰保护，投标人应在勘察现场后自行考虑保护方案，计入投标报价中，如因投标人原因导致现场现有装饰破损的，投标人应予以修复，修复费用由投标人自行承担 | m2 | 1.76
18 | 040201022003 | 排水沟、截水沟 | 1、断面尺寸：300*200mm 2、沟槽开挖，垃圾内倒外运消纳 3、标准砖砌筑沟壁 4、满做1.5厚JS-II型涂膜防水(分三遍涂抹完成)（另计） 5、成品不锈钢水槽盖板 6、详见图纸设计 7、部位：新做排水沟 | m | 5.88
19 | 011102003002 | 块料楼地面 | 1.防滑地砖楼面 2.10厚防滑地砖,白水泥擦缝 3.10mm厚1:3干硬性水泥沙浆粘结层 4.20mm厚1:2.5水泥砂浆保护层 | m2 | 5
20 | 011204003002 | 块料墙面 | 1、新做300*600墙砖，10mm厚 2、4厚强力胶粉泥粘结层,揉挤压实 3、10mm厚1:2.5水泥砂浆保护层 4、3mm厚素水泥浆结合层 | m2 | 2
21 | 011302001002 | 铝合金方板吊顶 | 1、600*600*0.8铝扣板与配套专用龙骨固定 2、与铝合金方板配套的专用下层副龙骨联结,间距≤600 3、与安装型式配套的专用上层主龙骨,间距≤1200用吊件与钢筋吊杆联结后找平 4、10号镀锌低碳钢丝(或C8钢筋)吊杆,双向中距≤1200,吊杆上部与板底预留吊环(勾)固定 5、现浇钢筋混凝土板底预留C10钢筋吊环(勾),双向中距≤1200 | m2 | 5
本页小计
合 计
未来软件编制 | [5 empty] | 2025年6月4日
表-08
分部分项工程和单价措施项目清单与计价表
工程名称：土建修缮工程 | [5 empty] | 第4页 共7页
序 号 | 项目编码 | 项目名称 | 项目特征描述 | 计量 单位 | 工程量 | 金 额(元)
[6 empty] | 综合单价 | 合价 | 其中
暂估价
22 | 010802001003 | 金属（塑钢）门 | 1.门代号及洞口尺寸:M-4，2000mm*3000mm 2.边框玻璃门(含门套、五金配件） | m2 | 6
|  | A.3 食堂改造 |  |  | 1
23 | 011601001003 | 食堂部分拆除 | 部位：食堂部分拆除 1、原地面地砖拆除至找平层，局部原台阶坡道破除 2、原墙顶面腻子油漆（墙面部分石材或墙砖）铲除至结构层 3、原有窗拆除,下方窗台拆除至地面 4、花池拆除与走廊齐平,侧面加固 5、具体拆除内容详见图纸 6、相关构件拆除、内倒、装车、外运、消纳等一切费用，投标人综合考虑，此费用为包干价 7、拆除时应注意现场现有装饰保护，投标人应在勘察现场后自行考虑保护方案，计入投标报价中，如因投标人原因导致现场现有装饰破损的，投标人应予以修复，修复费用由投标人自行承担 | 项 | 1
24 | 010401003002 | 实心砖墙 | 1.砖品种、规格、强度等级:实心砖 2.砂浆强度等级、配合比:M5混合砂浆 | m3 | 13.35
25 | 010502002002 | 构造柱 | 1.混凝土种类:商品砼 2.混凝土强度等级:C20非泵送 3.含模板、钢筋费用 | m3 | 0.7
26 | 010503004002 | 圈梁 | 1.混凝土种类:商品砼 2.混凝土强度等级:C20非泵送 3.含模板、钢筋费用 | m3 | 0.97
27 | 011810001002 | 植筋 | 1、植筋钢筋:直径12以内，综合考虑各种规格 2、钻空方向：垂直 3、植筋胶采用 A级胶,植筋胶应符合《工程结构加固材料安全性鉴定技术规范》GB 50728-2011第 4.2.2条的要求 4、详见设计图纸 5、所有选材、施工工序、施工工艺满足甲方、设计及施工规范要求 | 根 | 32
28 | 010501001001 | 原台阶坡道填平垫层 | 1、C30混凝土基层 2、原台阶坡道填平 | m3 | 6.4
29 | 011102003003 | 块料楼地面 | 1.防滑地砖楼面 2.10厚防滑地砖,白水泥擦缝 3.10mm厚1:3干硬性水泥沙浆粘结层 4.20mm厚1:2.5水泥砂浆保护层 | m2 | 88.32
本页小计
合 计
未来软件编制 | [5 empty] | 2025年6月4日
表-08
分部分项工程和单价措施项目清单与计价表
工程名称：土建修缮工程 | [5 empty] | 第5页 共7页
序 号 | 项目编码 | 项目名称 | 项目特征描述 | 计量 单位 | 工程量 | 金 额(元)
[6 empty] | 综合单价 | 合价 | 其中
暂估价
30 | 011102001001 | 石材楼地面 | 1、门槛石为20mm厚金镶玉大理石 2、10mm厚1:3干硬性水泥沙浆粘结层 3、20mm厚1:2.5水泥砂浆保护层 | m2 | 0.94
31 | 040201022001 | 排水沟、截水沟 | 1、断面尺寸：300*200mm 2、标准砖砌筑沟壁 3、满做1.5厚JS-II型涂膜防水(分三遍涂抹完成)（另计） 4、成品不锈钢水槽盖板 5、详见图纸设计 6、部位：新做排水沟 | m | 29.84
32 | 040201022002 | 排水沟、截水沟 | 1、断面尺寸：300*200mm 2、成品不锈钢水槽盖板更换 3、详见图纸设计 4、部位：原排水沟换新 | m | 35
33 | 010904002002 | 楼（地）面涂膜防水 | 1、满做1.5厚JS-II型涂膜防水(分三遍涂抹完成) | m2 | 89.26
34 | 010903002002 | 墙面涂膜防水 | 1、满做1.5厚JS-II型涂膜防水(分三遍涂抹完成) | m2 | 46.02
35 | 010802001002 | 金属（塑钢）门 | 1.门代号及洞口尺寸:M-1，2170mm*3200mm 2.边框玻璃门(含门套、五金配件） | m2 | 6.94
36 | 010807001001 | 金属（塑钢、断桥）窗 | 1.窗代号及洞口尺寸:7400mm*2500mm 2.新做铝合金窗(含门套、五金配件） | m2 | 37
37 | 011201001002 | 墙面一般抹灰 | 1.部位：新建墙面 2.界面剂结合层 3.10mm厚1:0.5:3水泥石灰膏砂浆打底扫毛 4.6mm厚1:0.5:2.5水泥石灰膏砂浆找平 5.5mm厚1:0.5:2水泥石灰膏砂浆找平并罩面亚光 | m2 | 150.29
38 | 011204003001 | 块料墙面 | 1、新做300*600墙砖，10mm厚 2、4厚强力胶粉泥粘结层,揉挤压实 3、10mm厚1:2.5水泥砂浆保护层 4、3mm厚素水泥浆结合层 | m2 | 76.15
39 | 010808004001 | 金属门窗套 | 1.窗代号及洞口尺寸:MD2360*2540mm 2.基层材料种类:12厚阻燃板基层，20*40木龙骨防腐处理 3.面层材料品种、规格:1.2mm厚黑色不锈钢门套 | m2 | 4.46
本页小计
合 计
未来软件编制 | [5 empty] | 2025年6月4日
表-08
分部分项工程和单价措施项目清单与计价表
工程名称：土建修缮工程 | [5 empty] | 第6页 共7页
序 号 | 项目编码 | 项目名称 | 项目特征描述 | 计量 单位 | 工程量 | 金 额(元)
[6 empty] | 综合单价 | 合价 | 其中
暂估价
40 | 011302001003 | 吊顶天棚 | 1.吊顶形式、吊杆规格、高度:C8金属吊杆@1000~1200 2.龙骨材料种类、规格、中距:CS60X27主龙骨,中距1000;轻钢龙骨CS50X20次龙骨,中距不大于400 3.面层材料品种、规格:双层9.5厚纸面防水石膏板 4.钉眼封点防锈漆，板缝贴自粘胶带满刮3厚腻子找平。 5.3遍防水腻子，3遍防水乳胶漆 | m2 | 89.26
41 | 010810002001 | 木窗帘盒 | 1.窗帘盒材质、规格:15mm双层阻燃板、9.5mm石膏板 2.窗帘盒宽度：200+200mm 3.3遍防水腻子，3遍防水乳胶漆 | m | 17.8
42 | 040203008001 | 块料面层 | 1.20厚烧面芝麻灰花岗岩(匹配原有地面石材) 3.10mm厚1:3干硬性水泥沙浆粘结层 4.20mm厚1:2.5水泥砂浆保护层 | m2 | 33.1
43 | 011204001001 | 石材墙面 | 1.墙体类型:外立面 2.面层材料品种、规格、颜色:20厚烧面芝麻灰花岗岩，同原石材 3.4厚强力胶粉泥粘结层,揉挤压实 4.10mm厚1:2.5水泥砂浆保护层 5.3mm厚素水泥浆结合层 | m2 | 33.12
44 | 011406001002 | 抹灰面油漆 | 1.腻子种类:防水腻子 2.刮腻子遍数:2遍 3.油漆品种、刷漆遍数:外墙涂料饰面(一底两面) 4.部位:外墙 | m2 | 23.76
45 | 011503001001 | 金属扶手、栏杆、栏板 | 1.不锈钢栏杆,材质、规格:304不锈钢栏杆,壁厚1.2mm,面管、主立柱φ63mm,中立柱φ50mm,总高度≥900mm 2.其他详见图纸设计 | m | 20
46 | 01B001 | 顶面防水维修 | 1.部位：原室外顶部防水维修 2.具体实施方案由投标单位自行考虑 | 处 | 4
47 | 010507001001 | 散水、坡道 | 1.两侧砌240mm砖墙 2.碎石回填填充 3.钢筋网片C8@200双向布置 4.150mm厚C20混凝土浇筑 5.素水泥砂浆结合层一道 6.石材地面及侧面石材面贴（单独列项） 7.部位：新建坡道 | m2 | 18.9
|  | A.4 小学部男卫改造 |  |  | 1
本页小计
合 计
未来软件编制 | [5 empty] | 2025年6月4日
表-08
分部分项工程和单价措施项目清单与计价表
工程名称：土建修缮工程 | [5 empty] | 第7页 共7页
序 号 | 项目编码 | 项目名称 | 项目特征描述 | 计量 单位 | 工程量 | 金 额(元)
[6 empty] | 综合单价 | 合价 | 其中
暂估价
48 | 011605001003 | 平面块料拆除 | 1.原地砖（含基层）拆除 2.垃圾清理、归堆、内倒、装车、外运（运距自行考虑）、消纳等一切费用，投标人综合考虑 3.拆除时应注意现场现有装饰保护，投标人应在勘察现场后自行考虑保护方案，计入投标报价中，如因投标人原因导致现场现有装饰破损的，投标人应予以修复，修复费用由投标人自行承担 | m2 | 13.88
49 | 011605002001 | 立面块料拆除 | 1.原墙砖（含基层）拆除 2.垃圾打包、清理、外运 3.拆除时应注意现场现有装饰保护，投标人应在勘察现场后自行考虑保护方案，计入投标报价中，如因投标人原因导致现场现有装饰破损的，投标人应予以修复，修复费用由投标人自行承担 | m2 | 4.88
50 | 010904002003 | 楼（地）面涂膜防水 | 1、满做1.5厚JS-II型涂膜防水(分三遍涂抹完成) | m2 | 13.88
51 | 010903002003 | 墙面涂膜防水 | 1、满做1.5厚JS-II型涂膜防水(分三遍涂抹完成) | m2 | 14.9
52 | 011102003004 | 块料楼地面 | 1.防滑地砖楼面 2.10厚防滑地砖,白水泥擦缝 3.10mm厚1:3干硬性水泥沙浆粘结层 4.20mm厚1:2.5水泥砂浆保护层 | m2 | 13.88
53 | 011204003003 | 块料墙面 | 1、新做300*600墙砖，10mm厚 2、4厚强力胶粉泥粘结层,揉挤压实 3、10mm厚1:2.5水泥砂浆保护层 4、3mm厚素水泥浆结合层 | m2 | 4.88
分部分项合计
54 | 011701001001 | 墙面活动脚手架 | 1、墙面活动脚手架 2、搭设高度自行考虑 | m2 | 381.1
55 | 011701001002 | 天棚活动脚手架 | 1、天棚活动脚手架 2、搭设高度自行考虑 | m2 | 137.48
56 | 011703001001 | 垂直运输 | 1、投标人自行考虑 | 项 | 1
57 | 011705001001 | 大型机械设备进出场及安拆 | 大型机械设备进出场及安拆 | 项 | 1
单价措施合计
本页小计
合 计
未来软件编制 | [5 empty] | 2025年6月4日
表-08

## 3.2表-11 总价措施项目清单与计价表
总价措施项目清单与计价表
工程名称：土建修缮工程 |  |  |  |  | 标段： |  |  | 第1页 共3页
序号 | 项目编码 | 项 目 名 称 | 计算基础 |  | 费率(%) | 金额(元) | 调整 费率(%) |  | 调整后 金额(元) | 备注
1 | 011707001001 | 安全文明施工
1.1 | 1.1 | 基本费 | 分部分项清单合价+单价措施清单合价-分部分项除税工程设备费-单价措施除税工程设备费 |  | 1.5 |  |  |  |  | 不取费时将“费率”置0；
1.2 | 1.2 | 增加费 | 分部分项清单合价+单价措施清单合价-分部分项除税工程设备费-单价措施除税工程设备费 |  | 0 |  |  |  |  | 不取费时将“费率”置0；
1.3 | 1.3 | 扬尘污染防治增加费 | 分部分项清单合价+单价措施清单合价-分部分项除税工程设备费-单价措施除税工程设备费 |  | 0.21
2 | 011707002001 | 夜间施工 | 分部分项清单合价+单价措施清单合价-分部分项除税工程设备费-单价措施除税工程设备费 | [6 empty] | 0～0.1%
3 | 011707003001 | 非夜间施工照明 | 分部分项清单合价+单价措施清单合价-分部分项除税工程设备费-单价措施除税工程设备费 | [6 empty] | 0.20%
4 | 011707004001 | 二次搬运 | 分部分项清单合价+单价措施清单合价-分部分项除税工程设备费-单价措施除税工程设备费
编制人（造价人员）： |  |  |  | 复核人（造价工程师）：
未来软件编制 |  |  |  | 2025年6月4日
表-11
总价措施项目清单与计价表
工程名称：土建修缮工程 |  |  |  |  | 标段： |  |  | 第2页 共3页
序号 | 项目编码 | 项 目 名 称 | 计算基础 |  | 费率(%) | 金额(元) | 调整 费率(%) |  | 调整后 金额(元) | 备注
5 | 011707005001 | 冬雨季施工 | 分部分项清单合价+单价措施清单合价-分部分项除税工程设备费-单价措施除税工程设备费 | [6 empty] | 0.05～0.2%
6 | 011707006001 | 地上、地下设施、建筑物的临时保护设施 | 分部分项清单合价+单价措施清单合价-分部分项除税工程设备费-单价措施除税工程设备费
7 | 011707007001 | 已完成工程及设备保护 | 分部分项清单合价+单价措施清单合价-分部分项除税工程设备费-单价措施除税工程设备费 | [6 empty] | 0～0.05%
8 | 011707008001 | 临时设施 | 分部分项清单合价+单价措施清单合价-分部分项除税工程设备费-单价措施除税工程设备费 | [6 empty] | 1.1～2.1%
9 | 011707009001 | 赶工措施 | 分部分项清单合价+单价措施清单合价-分部分项除税工程设备费-单价措施除税工程设备费 | [6 empty] | 0.5～2.1%
10 | 011707010001 | 工程按质论价 | 分部分项清单合价+单价措施清单合价-分部分项除税工程设备费-单价措施除税工程设备费 |  | 0 |  |  |  |  | 市优0.8%/省优1.1%/国优专业1.2%/国优1.3%
编制人（造价人员）： |  |  |  | 复核人（造价工程师）：
未来软件编制 |  |  |  | 2025年6月4日
表-11
总价措施项目清单与计价表
工程名称：土建修缮工程 |  |  |  |  | 标段： |  |  | 第3页 共3页
序号 | 项目编码 | 项 目 名 称 | 计算基础 |  | 费率(%) | 金额(元) | 调整 费率(%) |  | 调整后 金额(元) | 备注
11 | 011707012001 | 建筑工人实名制费用 | 分部分项清单合价+单价措施清单合价-分部分项除税工程设备费-单价措施除税工程设备费 | [6 empty] | 0.05%
12 | 011707015001 | 智慧工地费用 | 分部分项清单合价+单价措施清单合价-分部分项除税工程设备费-单价措施除税工程设备费 | [6 empty] | 0.05～0.1%
合 计
编制人（造价人员）： |  |  |  | 复核人（造价工程师）：
未来软件编制 |  |  |  | 2025年6月4日
表-11

## 3.3表-12 其他项目清单与计价汇总表
其他项目清单与计价汇总表
工程名称：土建修缮工程 |  | 标段： |  | 第1页 共1页
序号 | 项 目 名 称 | 金额(元) | 结算金额(元) |  | 备注
1 | 暂列金额 | 19095.08 |  |  | 明细详见表-12-1
2 | 暂估价 | 0.00
2.1 | 材料(工程设备)暂估价 | — |  |  | 明细详见表-12-2
2.2 | 专业工程暂估价 | 0.00 |  |  | 明细详见表-12-3
3 | 计日工 |  |  |  | 明细详见表-12-4
4 | 总承包服务费 |  |  |  | 明细详见表-12-5
合 计 |  |  |  |  | —
未来软件编制 |  |  |  | 2025年6月4日
表-12

## 3.4表-12-1 暂列金额明细表
暂列金额明细表
工程名称：土建修缮工程 |  | 标段： |  | 第1页 共1页
序号 | 项 目 名 称 | 计量单位 | 暂定金额(元) |  | 备注
1 | 暂列金 |  | 19095.08
合 计 |  |  | 19095.08 |  | —
未来软件编制 |  |  |  | 2025年6月4日
表-12-1

## 3.5表-12-2 材料(工程设备)暂估单价及调整表
材料(工程设备)暂估单价及调整表
工程名称：土建修缮工程 | [5 empty] | 标段： |  |  |  | 第1页 共1页
序号 | 材料编码 | 材料(工程设备)名称、规格、型号 | 计量 单位 | 数量 |  |  | 暂估(元) |  | 确认(元) |  |  | 差额±(元) |  | 备注
|  |  |  | 投标 | 确认 |  | 单价 | 合价 | 单价 |  | 合价 | 单价 | 合价
合 计
未来软件编制 | [9 empty] | 2025年6月4日
表-12-2

## 3.6表-12-3 专业工程暂估价及结算价表
专业工程暂估价及结算价表
工程名称：土建修缮工程 |  |  | 标段： |  | 第1页 共1页
序号 | 工程名称 | 工程内容 | 暂估金额(元) | 结算金额(元) |  | 差额±(元) | 备注
合 计 |  |  | 0.00 |  |  |  | —
未来软件编制 |  |  |  |  | 2025年6月4日
表-12-3

## 3.7表-12-4 计日工表
计 日 工 表
工程名称：土建修缮工程 |  |  |  | 标段： |  | 第1页 共1页
编号 | 项目名称 | 单位 | 暂定数量 | 实际数量 | 综合单价 (元) | 合价(元)
[6 empty] | 暂定 | 实际
一 | 人工
人工小计
二 | 材料
材料小计
三 | 施工机械
施工机械小计
四、企业管理费和利润
总 计
未来软件编制 | [5 empty] | 2025年6月4日
表-12-4

## 3.8表-12-5 总承包服务费计价表
总承包服务费计价表
工程名称：土建修缮工程 |  |  |  | 标段： |  | 第1页 共1页
序号 | 项 目 名 称 | 项目价值(元) | 服务内容 |  | 计算基础 | 费率(%) | 金额(元)
| 合 计 | — | — |  |  | —
未来软件编制 | [5 empty] | 2025年6月4日
表-12-5

## 3.9表-13 规费、税金项目计价表
规费、税金项目计价表
工程名称：土建修缮工程 |  |  |  | 标段： |  |  | 第1页 共1页
序号 | 项 目 名 称 | 计算基础 |  |  | 计算基数(元) | 计算费率(%) |  | 金额(元)
1 | 规费 | 分部分项工程费+措施项目费+其他项目费-除税工程设备费 |  |  |  | 100
1.1 | 社会保险费 |  |  |  |  | 3.8
1.2 | 住房公积金 |  |  |  |  | 0.67
1.3 | 环境保护税 |  |  |  |  | 0.1
2 | 税金 | 分部分项工程费+措施项目费+其他项目费+规费-(除税甲供材料费+除税甲供设备费)/1.01 |  |  |  | 9
合 计
编制人（造价人员）： |  |  | 复核人（造价工程师）：
未来软件编制 |  |  | 2025年6月4日
表-13

## 4.1表-08 分部分项工程和单价措施项目清单与计价表
分部分项工程和单价措施项目清单与计价表
工程名称：安装工程 | [5 empty] | 第1页 共3页
序 号 | 项目编码 | 项目名称 | 项目特征描述 | 计量 单位 | 工程量 | 金 额(元)
[6 empty] | 综合单价 | 合价 | 其中
暂估价
|  | C.4 电气设备安装工程 |  |  | 1
1 | 030408001001 | 电力电缆 | 1.名称:电力电缆 2.型号:WDZ-YJY-3*240+2*120 3.敷设方式、部位:电缆沟敷设 | m | 50
2 | 030411001001 | 配管 | 1.名称:电气配管 2.材质:镀锌钢管 3.规格:DN100 4.配置形式:暗配 | m | 45
3 | 030413002002 | 混凝体路面开槽及恢复 | 1.名称:混凝土及沥青路面开槽及恢复 2.规格:开凿厚度、宽度及深度投标人自行勘察 | m | 35
4 | 030408006001 | 电力电缆头 | 1.名称:电力电缆头 2.型号:240mm2 3.规格:热缩式 4.电压等级（kV）:1KV | 个 | 2
5 | 030411001002 | 配管 | 1.名称:电气配管 2.材质:焊接钢管 3.规格:DN20 4.配置形式:吊顶内 | m | 82.6
6 | 030411001003 | 配管 | 1.名称:电气配管 2.材质:焊接钢管 3.规格:DN20 4.配置形式:暗配，墙体开槽恢复 | m | 166.4
7 | 030411001004 | 配管 | 1.名称:电气配管 2.材质:焊接钢管 3.规格:DN65 4.配置形式:暗配 | m | 30.1
8 | 030411001005 | 配管 | 1.名称:电气配管 2.材质:焊接钢管 3.规格:DN25 4.配置形式:暗配，含开槽补槽 | m | 37.8
9 | 030411004001 | 配线 | 1.名称:电气配线 2.配线形式:管内穿线 3.型号:ZCBV-2.5mm2 | m | 498.7
10 | 030411004002 | 配线 | 1.名称:管内穿线 2.型号:ZCBV-4 | m | 276.3
11 | 030411004003 | 配线 | 1.名称:管内穿线 2.型号:ZCBV-6 | m | 117.9
12 | 030411004004 | 配线 | 1.名称:管内穿线 2.型号:ZCBV-120 | m | 175.5
13 | 030404035001 | 插座 | 1.名称:2+3插座 2.规格:250V,10A 3.安装方式:暗装，按设计说明 | 个 | 16
14 | 030404035002 | 插座 | 1.名称:2+3插座 2.规格:250V,16A 3.安装方式:暗装，按设计说明 | 个 | 16
本页小计
合 计
未来软件编制 | [5 empty] | 2025年6月4日
表-08
分部分项工程和单价措施项目清单与计价表
工程名称：安装工程 | [5 empty] | 第2页 共3页
序 号 | 项目编码 | 项目名称 | 项目特征描述 | 计量 单位 | 工程量 | 金 额(元)
[6 empty] | 综合单价 | 合价 | 其中
暂估价
15 | 030404034001 | 照明开关 单联单控开关 | 1.名称:单联单控照明开关 2.安装方式:暗装 | 个 | 3
16 | 030404034002 | 照明开关 双联单控开关 | 1.名称:双联单控照明开关 2.安装方式:暗装 | 个 | 1
17 | 030411006001 | 接线盒 | 1、名称：开关盒 2、材质：铁质 | 个 | 36
18 | 030412005001 | LED平板灯 | 1.名称:600*600平板灯 2.型号:38W 3.规格:嵌入式 4.安装形式:成套型，胶片:乳白色 | 套 | 12
19 | 030412005002 | 荧光灯 | 1.名称:线性灯 2.型号:1200*100 30W 5700K 3.安装形式:吸顶 | 套 | 16
|  | C.10 给排水、采暖、燃气工程 |  |  | 1
20 | 031004004001 | 自动洗碗机 | 1.材质:不锈钢自动洗碗机 2.规格、类型:8000*1220*2340，网带宽度750mm，加热功率121KW 3.组装形式:定制 4.附件名称、数量:含所有配套 | 组 | 1
21 | 031001006001 | 塑料管 | 1.安装部位:厨房间 2.介质:污水 3.材质、规格:UPVC DN50 4.连接形式:粘接 | m | 99.2
22 | 031001006002 | 塑料管 | 1.安装部位:室内卫生间维修更换，数量以实际发生为准 2.介质:自来水 3.材质、规格:PPR,DN15,PN1.2MPa 4.连接形式:热熔 5.压力试验及吹、洗设计要求:水压试验及冲洗、消毒 6.含管件安装 | m | 80.6
23 | 031001006003 | 塑料管 | 1.安装部位:室内卫生间维修更换，数量以实际发生为准 2.介质:自来水 3.材质、规格:PPR,DN20,PN1.2MPa 4.连接形式:热熔 5.压力试验及吹、洗设计要求:水压试验及冲洗、消毒 6.含管件安装 | m | 70.9
24 | 030413002001 | 凿（压）槽 | 1.墙面开槽，室内卫生间维修更换，数量以实际发生为准 2.DN32 3.含开槽墙面恢复 | m | 80.6
25 | 011615001001 | 开孔（打洞） | 1.部位:混凝土墙体人工开孔 2.洞尺寸:100mm以内 | 个 | 3
|  | C.7 通风空调工程 |  |  | 1
本页小计
合 计
未来软件编制 | [5 empty] | 2025年6月4日
表-08
分部分项工程和单价措施项目清单与计价表
工程名称：安装工程 | [5 empty] | 第3页 共3页
序 号 | 项目编码 | 项目名称 | 项目特征描述 | 计量 单位 | 工程量 | 金 额(元)
[6 empty] | 综合单价 | 合价 | 其中
暂估价
26 | 030702003001 | 不锈钢板通风管道 | 1.名称:厨房间排烟风管 2.形状:矩形 3.规格:材质4000mm以内 4.板材厚度:不锈钢1.2mm 5.接口形式:咬口 | m2 | 11
27 | 030703007001 | 碳钢风口、散流器、百叶窗 | 1.名称:原百叶风口外移 2.型号:含重新风口开孔 | 个 | 3
|  | C.10 卫生间改造 |  |  | 1
28 | 031001006004 | 塑料管 | 1.安装部位:埋地 2.介质:废水 3.材质、规格:UPVC,DN50 4.连接形式:承插粘接 5.灌水实验 6.含管件安装 | m | 45
29 | 030413003001 | 打洞（孔） | 1.名称:混凝土楼板开孔及二次吊模 2.规格:DN80 3.填充（恢复）方式:细石混凝土 | 个 | 10
30 | 031001006005 | 塑料管 | 1.安装部位:户内 2.介质:自来水 3.材质、规格:PPR,DN15,PN1.2MPa 4.连接形式:热熔 5.压力试验及吹、洗设计要求:水压试验及冲洗、消毒 6.含管件安装 | m | 22
31 | 031001006006 | 塑料管 | 1.安装部位:户内 2.介质:自来水 3.材质、规格:PPR,DN20,PN1.2MPa 4.连接形式:热熔 5.压力试验及吹、洗设计要求:水压试验及冲洗、消毒 6.含管件安装 | m | 12
32 | 031004007001 | 小便器 | 1.材质:304不锈钢 2.规格、类型:3.7米不锈钢小便槽 3.组装形式:定制，含冲洗装置 | 组 | 10
33 | 031004004002 | 洗涤盆 | 1.材质:陶瓷 2.规格、类型:立式 3.组装形式:配水龙头等配件 | 组 | 2
34 | 031004004003 | 洗涤盆 | 1.材质:不锈钢三联洗涤池 2.规格、类型:成品，带单嘴龙头 3.组装形式:含所有配件 | 组 | 1
35 | 031001006007 | 塑料管 | 1.安装部位:室内 2.介质:卫生间新旧管道连接 3.材质、规格:含所有人工及材料 | 处 | 10
分部分项合计
36 | 031301017001 | 脚手架搭拆 | 1.脚手架搭拆:脚手架的搭拆 | 项 | 1
单价措施合计
本页小计
合 计
未来软件编制 | [5 empty] | 2025年6月4日
表-08

## 4.2表-11 总价措施项目清单与计价表
总价措施项目清单与计价表
工程名称：安装工程 |  |  |  |  | 标段： |  |  | 第1页 共3页
序号 | 项目编码 | 项 目 名 称 | 计算基础 |  | 费率(%) | 金额(元) | 调整 费率(%) |  | 调整后 金额(元) | 备注
1 | 031302001001 | 安全文明施工
1.1 | 1.1 | 基本费 | 分部分项清单合价+单价措施清单合价-分部分项除税工程设备费-单价措施除税工程设备费 |  | 1.5 |  |  |  |  | 不取费时将“费率”置0；
1.2 | 1.2 | 增加费 | 分部分项清单合价+单价措施清单合价-分部分项除税工程设备费-单价措施除税工程设备费 |  | 0 |  |  |  |  | 1星0.3%/2星0.33%/3星0.36%
1.3 | 1.3 | 扬尘污染防治增加费 | 分部分项清单合价+单价措施清单合价-分部分项除税工程设备费-单价措施除税工程设备费 |  | 0.21
2 | 031302002001 | 夜间施工 | 分部分项清单合价+单价措施清单合价-分部分项除税工程设备费-单价措施除税工程设备费 | [6 empty] | 0～0.1%
3 | 031302003001 | 非夜间施工照明 | 分部分项清单合价+单价措施清单合价-分部分项除税工程设备费-单价措施除税工程设备费 | [6 empty] | 0.30%
4 | 031302004001 | 二次搬运 | 分部分项清单合价+单价措施清单合价-分部分项除税工程设备费-单价措施除税工程设备费
编制人（造价人员）： |  |  |  | 复核人（造价工程师）：
未来软件编制 |  |  |  | 2025年6月4日
表-11
总价措施项目清单与计价表
工程名称：安装工程 |  |  |  |  | 标段： |  |  | 第2页 共3页
序号 | 项目编码 | 项 目 名 称 | 计算基础 |  | 费率(%) | 金额(元) | 调整 费率(%) |  | 调整后 金额(元) | 备注
5 | 031302005001 | 冬雨季施工 | 分部分项清单合价+单价措施清单合价-分部分项除税工程设备费-单价措施除税工程设备费 | [6 empty] | 0.05～0.1%
6 | 031302006001 | 已完成工程及设备保护 | 分部分项清单合价+单价措施清单合价-分部分项除税工程设备费-单价措施除税工程设备费 | [6 empty] | 0～0.05%
7 | 031302008001 | 临时设施 | 分部分项清单合价+单价措施清单合价-分部分项除税工程设备费-单价措施除税工程设备费 | [6 empty] | 0.6～1.6%
8 | 031302009001 | 赶工措施 | 分部分项清单合价+单价措施清单合价-分部分项除税工程设备费-单价措施除税工程设备费 | [6 empty] | 0.5～2.1%
9 | 031302010001 | 工程按质论价 | 分部分项清单合价+单价措施清单合价-分部分项除税工程设备费-单价措施除税工程设备费 |  | 0 |  |  |  |  | 市优0.8%/省优1.1%/国优专业1.2%/国优1.3%
10 | 031302011001 | 住宅分户验收 | 分部分项清单合价+单价措施清单合价-分部分项除税工程设备费-单价措施除税工程设备费 | [6 empty] | 0.10%
编制人（造价人员）： |  |  |  | 复核人（造价工程师）：
未来软件编制 |  |  |  | 2025年6月4日
表-11
总价措施项目清单与计价表
工程名称：安装工程 |  |  |  |  | 标段： |  |  | 第3页 共3页
序号 | 项目编码 | 项 目 名 称 | 计算基础 |  | 费率(%) | 金额(元) | 调整 费率(%) |  | 调整后 金额(元) | 备注
11 | 031302012001 | 建筑工人实名制费用 | 分部分项清单合价+单价措施清单合价-分部分项除税工程设备费-单价措施除税工程设备费 | [6 empty] | 0.03%
12 | 031302015001 | 智慧工地费用 | 分部分项清单合价+单价措施清单合价-分部分项除税工程设备费-单价措施除税工程设备费 | [6 empty] | 0.04～0.08%
合 计
编制人（造价人员）： |  |  |  | 复核人（造价工程师）：
未来软件编制 |  |  |  | 2025年6月4日
表-11

## 4.3表-12 其他项目清单与计价汇总表
其他项目清单与计价汇总表
工程名称：安装工程 |  | 标段： |  | 第1页 共1页
序号 | 项 目 名 称 | 金额(元) | 结算金额(元) |  | 备注
1 | 暂列金额 | 30367.02 |  |  | 明细详见表-12-1
2 | 暂估价 | 0.00
2.1 | 材料(工程设备)暂估价 | — |  |  | 明细详见表-12-2
2.2 | 专业工程暂估价 | 0.00 |  |  | 明细详见表-12-3
3 | 计日工 |  |  |  | 明细详见表-12-4
4 | 总承包服务费 |  |  |  | 明细详见表-12-5
合 计 |  |  |  |  | —
未来软件编制 |  |  |  | 2025年6月4日
表-12

## 4.4表-12-1 暂列金额明细表
暂列金额明细表
工程名称：安装工程 |  | 标段： |  | 第1页 共1页
序号 | 项 目 名 称 | 计量单位 | 暂定金额(元) |  | 备注
1 | 暂列金 |  | 30367.02
合 计 |  |  | 30367.02 |  | —
未来软件编制 |  |  |  | 2025年6月4日
表-12-1

## 4.5表-12-2 材料(工程设备)暂估单价及调整表
材料(工程设备)暂估单价及调整表
工程名称：安装工程 | [5 empty] | 标段： |  |  |  | 第1页 共1页
序号 | 材料编码 | 材料(工程设备)名称、规格、型号 | 计量 单位 | 数量 |  |  | 暂估(元) |  | 确认(元) |  |  | 差额±(元) |  | 备注
|  |  |  | 投标 | 确认 |  | 单价 | 合价 | 单价 |  | 合价 | 单价 | 合价
合 计
未来软件编制 | [9 empty] | 2025年6月4日
表-12-2

## 4.6表-12-3 专业工程暂估价及结算价表
专业工程暂估价及结算价表
工程名称：安装工程 |  |  | 标段： |  | 第1页 共1页
序号 | 工程名称 | 工程内容 | 暂估金额(元) | 结算金额(元) |  | 差额±(元) | 备注
合 计 |  |  | 0.00 |  |  |  | —
未来软件编制 |  |  |  |  | 2025年6月4日
表-12-3

## 4.7表-12-4 计日工表
计 日 工 表
工程名称：安装工程 |  |  |  | 标段： |  | 第1页 共1页
编号 | 项目名称 | 单位 | 暂定数量 | 实际数量 | 综合单价 (元) | 合价(元)
[6 empty] | 暂定 | 实际
一 | 人工
人工小计
二 | 材料
材料小计
三 | 施工机械
施工机械小计
四、企业管理费和利润
总 计
未来软件编制 | [5 empty] | 2025年6月4日
表-12-4

## 4.8表-12-5 总承包服务费计价表
总承包服务费计价表
工程名称：安装工程 |  |  |  | 标段： |  | 第1页 共1页
序号 | 项 目 名 称 | 项目价值(元) | 服务内容 |  | 计算基础 | 费率(%) | 金额(元)
| 合 计 | — | — |  |  | —
未来软件编制 | [5 empty] | 2025年6月4日
表-12-5

## 4.9表-13 规费、税金项目计价表
规费、税金项目计价表
工程名称：安装工程 |  |  |  | 标段： |  |  | 第1页 共1页
序号 | 项 目 名 称 | 计算基础 |  |  | 计算基数(元) | 计算费率(%) |  | 金额(元)
1 | 规费 | 分部分项工程费+措施项目费+其他项目费-除税工程设备费 |  |  |  | 100
1.1 | 社会保险费 |  |  |  |  | 2.4
1.2 | 住房公积金 |  |  |  |  | 0.42
1.3 | 环境保护税 |  |  |  |  | 0.1
2 | 税金 | 分部分项工程费+措施项目费+其他项目费+规费-(除税甲供材料费+除税甲供设备费)/1.01 |  |  |  | 9
合 计
编制人（造价人员）： |  |  | 复核人（造价工程师）：
未来软件编制 |  |  | 2025年6月4日
表-13