## 1.1封-1 招标工程量清单封面
| 江北新区南化二中2025暑期维修工程项目 |  | 工程
招标工程量清单
招 标 人：
（单位盖章）
造价咨询人：
（单位盖章）
封-1

## 1.2扉-1 招标工程量清单扉页
| 江北新区南化二中2025暑期维修工程项目 |  |  | 工程
招标工程量清单
招 标 人： |  |  | 造价咨询人：
|  | （单位盖章） |  | （单位资质专用章）
法定代表人 或其授权人： |  |  | 法定代表人 或其授权人：
|  | （签字或盖章） |  | （签字或盖章）
编 制 人： |  |  | 复 核 人：
|  | （造价人员签字盖专用章） |  | （造价工程师签字盖专用章）
编制时间： |  |  | 复核时间：
扉-1

## 3.1表-08 分部分项工程和单价措施项目清单与计价表
分部分项工程和单价措施项目清单与计价表
工程名称：改造工程 | [5 empty] | 第1页 共6页
序 号 | 项目编码 | 项目名称 | 项目特征描述 | 计量 单位 | 工程量 | 金 额(元)
[6 empty] | 综合单价 | 合价 | 其中
暂估价
|  | A.9 体育馆屋面维修 |  |  | 1
1 | 010901002001 | 型材屋面 | 1.型材品种、规格：0.9mm厚铝镁锰合金直立锁边板,PVDF涂层 2.0.3mm厚防水透气膜 3.50mm厚120kg/m3岩棉 4.0.3mm厚PE隔汽层 5.1.0mm厚不锈钢钢丝网 6.30mm厚玻璃纤维吸音棉,下衬无纺布 7.0.5mm厚彩钢板 8.其它:配套L50铝合金固定座带隔热垫 9.详见设计图纸要求 | m2 | 1231.44
2 | 010606011001 | 不锈钢天沟 | 1.材料品种、规格:3mm厚304不锈钢天沟制作、安装 2.保温:30mm厚玻璃纤维吸音棉下衬无纺布 3.底板:0.5mm厚彩钢板 | m | 25
3 | 010606002001 | 钢檩条 | 1.拆除原有结构中锈蚀严重、变形弯曲檩条,替换同规格檩条 2.钢材品种、规格:Q235B 3.防火、防腐按规范要求 4.备注:拆除后建筑垃圾垂直运输、外运，垃圾弃置运距及相关政策收费已综合考虑计入，投标人应积极考察现场，综合报价 | t | 1.2
4 | 011405001001 | 金属面油漆 | 1.除锈:体育馆及主席台网架金属表面除锈 2.油漆品种、刷漆遍数:刷绿色环保漆两遍 | m2 | 1139.01
5 | 010902003001 | 屋面刚性层 | 1.屋面防水：1.5厚聚合物乳液类防水涂料 2.泡沫混凝土找坡层,最薄处30mm 3.保温层:挤塑聚苯板 4.30mm厚C30细石混凝土找平层,刷基层处理剂一遍 5.双层SBS聚脂胎乙烯膜卷材防水卷材(热熔满铺法) 6.10mm厚低标号砂浆隔离层 7.50mm厚C30细石混凝土,内配∅6@200单层双向成品焊接钢 筋网片,四周墙根处设伸缩缝,缝宽20,缝内嵌填密封胶。 | m2 | 70
本页小计
合 计
未来软件编制
表-08
分部分项工程和单价措施项目清单与计价表
工程名称：改造工程 | [5 empty] | 第2页 共6页
序 号 | 项目编码 | 项目名称 | 项目特征描述 | 计量 单位 | 工程量 | 金 额(元)
[6 empty] | 综合单价 | 合价 | 其中
暂估价
6 | 011204003002 | 铝塑板墙面拆换 | 1.拆除原有结构中变形严重铝塑板外墙,替换同规格同色系铝塑板 2.部分铝塑板缝隙处重新打胶，修补渗水、漏水处 3.防火、防腐按规范要求 4.备注:拆除后建筑垃圾垂直运输、外运，垃圾弃置运距及相关政策收费已综合考虑计入，投标人应积极考察现场，综合报价 | m2 | 50
7 | 011207001038 | 电动窗户固定 | 1.体育馆电动窗户保持常闭（固定）状态，包含修补辅材及渗水、漏水处打胶处理 2.投标人应积极考察现场，综合报价 | 项 | 1
|  | A.9 体育馆室内装饰及楼梯间 |  |  | 1
8 | 011407002005 | 天棚喷刷涂料 | 1.喷刷涂料部位:顶面白色吸音涂层喷涂 | m2 | 1139.01
9 | 011101006002 | 平面砂浆找平层 | 1.20mm厚水泥砂浆找平层 2.细石混凝土垫层 3.刷界面剂一道 | m2 | 762.7
10 | 011104002001 | 运动地板 | 1.喷画线漆 2.单层专业运动地板(22mmx80mmx1810mm) 3.EPE防潮垫(1.2mmx1000mmx10000mm ) 4.12mm多层板(刷防火涂料三度) 5.单层龙骨结构(40mmx50mm 龙骨间距:400mm)(防火防腐处理) 6.橡胶减震垫(20mmx50mmx50mm) | m2 | 762.7
11 | 011201001004 | 墙面一般抹灰 | 1.混凝土内墙水泥砂浆找平 2.界面剂一道 3. 玻璃纤维网格布一道 | m2 | 917.7
12 | 011407001003 | 墙面喷刷涂料 | 1.基层类型:墙面一般抹灰面 2.腻子种类:901胶白水泥腻子 3.刮腻子遍数:三遍 4.防护材料种类:封闭底涂料一道无机涂料两遍 5.备注:乳胶漆颜色符合校方要求 | m2 | 865.8
13 | 010802001002 | 钢制防火门 | 1.疏散乙级防火门安装，黑钛哑光1.2mm不锈钢20宽门套线。门楣到顶（详见立面图） 2.包含门框侧边墙砖和乳胶漆墙面修复 3.选样需经过业主确定方可施工，投标人自行考察现场并结合实际情况综合报价 | m2 | 16.29
14 | 011105006002 | 不锈钢踢脚线 | 1.踢脚线高度:50mm 2.面层材料品种、规格、颜色:1.2mm厚黑钛哑光不锈钢踢脚线 | m | 154.77
本页小计
合 计
未来软件编制
表-08
分部分项工程和单价措施项目清单与计价表
工程名称：改造工程 | [5 empty] | 第3页 共6页
序 号 | 项目编码 | 项目名称 | 项目特征描述 | 计量 单位 | 工程量 | 金 额(元)
[6 empty] | 综合单价 | 合价 | 其中
暂估价
15 | 011102001002 | 门槛石 | 1.门槛石安装，不同高差连接缓过渡 2.黑色石材，20mm厚，含倒边磨边等加工 | m2 | 1.17
16 | 011207001029 | 墙面装饰板（木纹穿孔吸音铝板） | 1.面层材料品种、规格、颜色:2.5mm厚木纹穿孔吸音铝板(孔径Φ3mm,间距15mm) (背贴黑色玻璃丝布) 2.40mm厚吸音岩棉(容重>48kg/m³) 3.龙骨材料种类、规格:40mm*40mm*5mm@1000热镀锌钢方管、M12膨胀螺栓 4.做法:具体详见节点节点饰施-L07 | m2 | 200.88
17 | 011207001033 | 墙面装饰板（柱面软包） | 1.面层材料品种、规格、颜色:40mm厚海绵皮革软包柱面 2.基层材料种类、规格:18mm厚玻镁板基层，12mm多层板基层 刷防火涂料三遍 3.龙骨材料种类、规格:40mm*40mm*5mm热镀锌钢角码（L=120mm）、M12膨胀螺栓 4.做法:具体详见节点节点饰施-L05 | m2 | 84.6
18 | 011302002003 | 木纹铝方通吊顶 | 1.吊顶形式、吊杆规格、高度:Φ8丝吊杆,M12膨胀螺栓固定 2.龙骨材料种类、规格、中距:承载龙骨、配套专用龙骨 3.面层材料品种、规格:30×80×0.8mm木纹铝方通@100mm 4.其他:具体做法详见图纸，节点饰施-L06 | m2 | 82.8
19 | 011302002004 | 白色铝方通吊顶 | 1.吊顶形式、吊杆规格、高度:Φ8丝吊杆,M12膨胀螺栓固定 2.龙骨材料种类、规格、中距:承载龙骨、配套专用龙骨 3.面层材料品种、规格:30×100×0.8mm白色铝方通锁边 4.其他:具体做法详见图纸，节点饰施-L06 | m2 | 3.3
20 | 011508002001 | 亚克力字 | 亚克力透光字，由广告公司深化设计 | 个 | 8
21 | 011502001002 | 金属装饰线 | 1.线条材料品种、规格、颜色:40mm宽1.2mm黑钛哑光不锈钢线条 | m | 6
22 | 011207001037 | 墙面装饰（圆形造型板） | 1.2.5mm厚铝板，奥运比赛项目画面圆形造型板，包含基层，图案需厂家二次深化 2.投标人应积极考察现场，综合报价 | m2 | 14
本页小计
合 计
未来软件编制
表-08
分部分项工程和单价措施项目清单与计价表
工程名称：改造工程 | [5 empty] | 第4页 共6页
序 号 | 项目编码 | 项目名称 | 项目特征描述 | 计量 单位 | 工程量 | 金 额(元)
[6 empty] | 综合单价 | 合价 | 其中
暂估价
23 | 011210001001 | 木隔断造型 | 1.隔板材料品种、规格、颜色:50mm*100mm实木木方隔断造型（原木色）、包含辅材 | m2 | 34
24 | 011501004002 | 皮革软包坐凳 | 1.皮革软包实木坐凳，高500mm，长4740mm，样式及功能满足设计及使用要求，详效果图 | 套 | 2
|  | A.14 楼梯间 |  |  | 1
25 | 011407002003 | 天棚喷刷涂料 | 1.基层类型:天棚一般抹灰 2.腻子种类、要求:901胶白水泥腻子三遍 3.涂料品种、喷刷遍数:刷白色无机涂料三遍 | m2 | 49
26 | 011201001006 | 墙面一般抹灰 | 1.混凝土内墙水泥砂浆找平 2.界面剂一道 3. 玻璃纤维网格布一道 | m2 | 44.71
27 | 011407001005 | 墙面喷刷涂料 | 1.基层类型:墙面一般抹灰面 2.腻子种类:901胶白水泥腻子 3.刮腻子遍数:三遍 4.防护材料种类:封闭底涂料一道无机涂料两遍 5.备注:乳胶漆颜色符合校方要求 | m2 | 149.04
|  | A.15 篮球馆前厅及办公室 |  |  | 1
28 | 011201001005 | 墙面一般抹灰 | 1.混凝土内墙水泥砂浆找平 2.界面剂一道 3. 玻璃纤维网格布一道 | m2 | 41.15
29 | 011407001004 | 墙面喷刷涂料 | 1.基层类型:墙面一般抹灰面 2.腻子种类:901胶白水泥腻子 3.刮腻子遍数:三遍 4.防护材料种类:封闭底涂料一道无机涂料两遍 5.备注:乳胶漆颜色符合校方要求 | m2 | 79.03
30 | 011407001006 | 墙面喷刷肌理漆 | 1.基层类型:墙面一般抹灰面 2.腻子种类:外墙质感腻子2遍 3.刮腻子遍数:二遍 4.防护材料种类:喷刷肌理漆 5.备注:颜色符合校方要求 | m2 | 58.14
31 | 011407002004 | 天棚喷刷涂料 | 1.基层类型:天棚一般抹灰 2.腻子种类、要求:901胶白水泥腻子三遍 3.涂料品种、喷刷遍数:刷黑色涂料三遍（原建筑顶喷黑） | m2 | 122
本页小计
合 计
未来软件编制
表-08
分部分项工程和单价措施项目清单与计价表
工程名称：改造工程 | [5 empty] | 第5页 共6页
序 号 | 项目编码 | 项目名称 | 项目特征描述 | 计量 单位 | 工程量 | 金 额(元)
[6 empty] | 综合单价 | 合价 | 其中
暂估价
32 | 011210006003 | 轻钢龙骨纸面石膏板隔墙 | 1.面层材料品种、规格:12mm厚纸面石膏板 3.龙骨材料种类、规格:75系列轻钢龙骨 4.其他材料种类、规格:內填隔音岩棉 5.隔墙厚度:h=150mm 6.玻璃纤维网格布一道。 7.墙刮腻子三遍磨平,封闭底涂料一道无机涂料两遍 8.隔墙到顶 | m2 | 23.68
33 | 011103001002 | PVC地胶地面 | 1.2.5mm厚PVC地胶（胶粘剂粘贴），原水磨石地面上铺设 | m2 | 144.3
34 | 011105006003 | 不锈钢踢脚线 | 1.踢脚线高度:50mm 2.面层材料品种、规格、颜色:1.2mm厚黑钛哑光不锈钢踢脚线 | m | 30.05
35 | 011302002001 | 木纹铝方通吊顶 | 1.吊顶形式、吊杆规格、高度:Φ8丝吊杆,M12膨胀螺栓固定 2.龙骨材料种类、规格、中距:承载龙骨、配套专用龙骨 3.面层材料品种、规格:30×100×0.8mm木纹铝方通@100mm 4.其他:具体做法详见图纸，节点饰施-L06 | m2 | 85.4
36 | 011302002002 | 湖蓝色铝方通吊顶 | 1.吊顶形式、吊杆规格、高度:Φ8丝吊杆,M12膨胀螺栓固定 2.龙骨材料种类、规格、中距:承载龙骨、配套专用龙骨 3.面层材料品种、规格:30×100×0.8mm湖蓝色铝方通@100mm 4.其他:具体做法详见图纸，节点饰施-L06 | m2 | 36.6
37 | 011302001004 | 600*600铝扣板 | 1.600*600*1.2mm白色铝扣板 2.∅8丝杆 M12膨胀螺栓固定 3.铝扣板专用龙骨 | m2 | 23
38 | 010810002001 | 窗帘盒 | 1.基层：18mm玻镁板+9.5mm纸面石膏板 2.面层：白色无机涂料 3.详节点饰施-L06 | m | 9.2
39 | 011501004001 | 存包柜 | 1.成品存包柜，烤漆柜门，样式及功能满足设计及使用要求，详效果图 | m2 | 4.5
40 | 011207001025 | 墙面装饰板（木饰面） | 1.面层材料品种、规格、颜色:5mm厚木饰面 2.基层材料种类、规格:18mm厚玻镁板基层 3.龙骨材料种类、规格:40mm*40mm*5mm热镀锌钢方管、M12膨胀螺栓 4.做法:具体详见节点节点饰施-L08 | m2 | 14.4
本页小计
合 计
未来软件编制
表-08
分部分项工程和单价措施项目清单与计价表
工程名称：改造工程 | [5 empty] | 第6页 共6页
序 号 | 项目编码 | 项目名称 | 项目特征描述 | 计量 单位 | 工程量 | 金 额(元)
[6 empty] | 综合单价 | 合价 | 其中
暂估价
41 | 011502002001 | 木质装饰线 | 1.成品木装饰线条，20mm木质线条交圈 2.突出墙面10mm，颜色同木饰面墙面 | m | 15.2
42 | 011207001001 | 墙面装饰板（皮革软包） | 1.面层:皮革软包 2.基层:18mm厚玻镁板基层 3.40mm厚咖啡色皮革软包 4.做法:具体详见节点节点饰施-L08 | m2 | 7
43 | 011501004001 | 皮革软包坐垫 | 1.成品皮革软包坐垫，样式及功能满足设计及使用要求，详效果图 | m | 3.25
44 | 011207001036 | 墙面装饰（文化墙） | 1.2.5mm厚铝板造型文化墙，包含基层，造型需厂家二次深化 2.投标人应积极考察现场，综合报价 | m2 | 25.53
分部分项合计
45 | 011701006001 | 体育馆安全防护措施 | 1.基本层满堂脚手架 2.体育馆安全防护措施 3.包括体育馆屋面施工的安全防护、地面地板的保护、墙面防雨遮盖等，投标人应积极考察现场，综合报价 4.原场馆内原墙、地面、设备等施工保护，室内装饰及设备如有损坏由施工方维修 | m2 | 1016.75
46 | 011701006002 | 主席台安全防护措施 | 1.基本层满堂脚手架 2.主席台安全防护措施 3.包括屋面施工的安全防护、地面地板的保护、墙面防雨遮盖等，投标人应积极考察现场，综合报价 4.原场馆内原墙、地面、设备等施工保护，室内装饰及设备如有损坏由施工方维修 | m2 | 215
47 | 011701003001 | 内墙脚手架 | 1.搭设方式:内墙抹灰脚手架 2.投标人应积极考察现场，综合报价 | m2 | 150
单价措施合计
本页小计
合 计
未来软件编制
表-08

## 3.2表-11 总价措施项目清单与计价表
总价措施项目清单与计价表
工程名称：改造工程 |  |  |  |  | 标段： |  |  | 第1页 共3页
序号 | 项目编码 | 项 目 名 称 | 计算基础 |  | 费率(%) | 金额(元) | 调整 费率(%) |  | 调整后 金额(元) | 备注
1 | 011707001001 | 安全文明施工
1.1 | 1.1 | 基本费 | 分部分项清单合价+单价措施清单合价-分部分项除税工程设备费-单价措施除税工程设备费 |  | 3.1 |  |  |  |  | 不取费时将“费率”置0；
1.2 | 1.2 | 增加费 | 分部分项清单合价+单价措施清单合价-分部分项除税工程设备费-单价措施除税工程设备费 |  | 0 |  |  |  |  | 1星0.7%/2星0.77%/3星0.84%
1.3 | 1.3 | 扬尘污染防治增加费 | 分部分项清单合价+单价措施清单合价-分部分项除税工程设备费-单价措施除税工程设备费 |  | 0.31
2 | 011707002001 | 夜间施工 | 分部分项清单合价+单价措施清单合价-分部分项除税工程设备费-单价措施除税工程设备费 | [6 empty] | 0～0.1%
3 | 011707003001 | 非夜间施工照明 | 分部分项清单合价+单价措施清单合价-分部分项除税工程设备费-单价措施除税工程设备费 | [6 empty] | 0.2%
4 | 011707005001 | 冬雨季施工 | 分部分项清单合价+单价措施清单合价-分部分项除税工程设备费-单价措施除税工程设备费 | [6 empty] | 0.05～0.2%
编制人（造价人员）： |  |  |  | 复核人（造价工程师）：
未来软件编制
表-11
总价措施项目清单与计价表
工程名称：改造工程 |  |  |  |  | 标段： |  |  | 第2页 共3页
序号 | 项目编码 | 项 目 名 称 | 计算基础 |  | 费率(%) | 金额(元) | 调整 费率(%) |  | 调整后 金额(元) | 备注
5 | 011707006001 | 地上、地下设施、建筑物的临时保护设施 | 分部分项清单合价+单价措施清单合价-分部分项除税工程设备费-单价措施除税工程设备费
6 | 011707007001 | 已完成工程及设备保护 | 分部分项清单合价+单价措施清单合价-分部分项除税工程设备费-单价措施除税工程设备费 | [6 empty] | 0～0.05%
7 | 011707008001 | 临时设施 | 分部分项清单合价+单价措施清单合价-分部分项除税工程设备费-单价措施除税工程设备费 | [6 empty] | 1～2.3%
8 | 011707009001 | 赶工措施 | 分部分项清单合价+单价措施清单合价-分部分项除税工程设备费-单价措施除税工程设备费 | [6 empty] | 0.5～2.1%
9 | 011707010001 | 工程按质论价 | 分部分项清单合价+单价措施清单合价-分部分项除税工程设备费-单价措施除税工程设备费 |  | 0 |  |  |  |  | 市优结构0.7%/市优0.9%/省优1.3%/国优专业1.4%/国优1.6%
10 | 011707011001 | 住宅分户验收 | 分部分项清单合价+单价措施清单合价-分部分项除税工程设备费-单价措施除税工程设备费 | [6 empty] | 0.4%
编制人（造价人员）： |  |  |  | 复核人（造价工程师）：
未来软件编制
表-11
总价措施项目清单与计价表
工程名称：改造工程 |  |  |  |  | 标段： |  |  | 第3页 共3页
序号 | 项目编码 | 项 目 名 称 | 计算基础 |  | 费率(%) | 金额(元) | 调整 费率(%) |  | 调整后 金额(元) | 备注
11 | 011707012001 | 建筑工人实名制费用 | 分部分项清单合价+单价措施清单合价-分部分项除税工程设备费-单价措施除税工程设备费 | [6 empty] | 0.05%
12 | 011707015001 | 智慧工地费用 | 分部分项清单合价+单价措施清单合价-分部分项除税工程设备费-单价措施除税工程设备费 | [6 empty] | 0.08～0.15%
合 计
编制人（造价人员）： |  |  |  | 复核人（造价工程师）：
未来软件编制
表-11

## 3.3表-12 其他项目清单与计价汇总表
其他项目清单与计价汇总表
工程名称：改造工程 |  | 标段： |  | 第1页 共1页
序号 | 项 目 名 称 | 金额(元) | 结算金额(元) |  | 备注
1 | 暂列金额 | 100887.55 |  |  | 明细详见表-12-1
2 | 暂估价 | 0.00
2.1 | 材料(工程设备)暂估价 | — |  |  | 明细详见表-12-2
2.2 | 专业工程暂估价 | 0.00 |  |  | 明细详见表-12-3
3 | 计日工 |  |  |  | 明细详见表-12-4
4 | 总承包服务费 |  |  |  | 明细详见表-12-5
合 计 |  |  |  |  | —
未来软件编制
表-12

## 3.4表-12-3 专业工程暂估价及结算价表
专业工程暂估价及结算价表
工程名称：改造工程 |  |  | 标段： |  | 第1页 共1页
序号 | 工程名称 | 工程内容 | 暂估金额(元) | 结算金额(元) |  | 差额±(元) | 备注
合 计 |  |  | 0.00 |  |  |  | —
未来软件编制 |  |  |  |  | 2025-06-11
表-12-3

## 3.5表-13 规费、税金项目计价表
规费、税金项目计价表
工程名称：改造工程 |  |  |  | 标段： |  |  | 第1页 共1页
序号 | 项 目 名 称 | 计算基础 |  |  | 计算基数(元) | 计算费率(%) |  | 金额(元)
1 | 规费 | 分部分项工程费+措施项目费+其他项目费-除税工程设备费 |  |  |  | 100
1.1 | 社会保险费 |  |  |  |  | 3.2
1.2 | 住房公积金 |  |  |  |  | 0.53
1.3 | 环境保护税 |  |  |  |  | 0.1
2 | 税金 | 分部分项工程费+措施项目费+其他项目费+规费-(除税甲供材料费+除税甲供设备费)/1.01 |  |  |  | 9
合 计
编制人（造价人员）： |  |  | 复核人（造价工程师）：
未来软件编制
表-13

## 4.1表-08 分部分项工程和单价措施项目清单与计价表
分部分项工程和单价措施项目清单与计价表
工程名称：拆除工程 | [5 empty] | 第1页 共4页
序 号 | 项目编码 | 项目名称 | 项目特征描述 | 计量 单位 | 工程量 | 金 额(元)
[6 empty] | 综合单价 | 合价 | 其中
暂估价
|  | A.16 拆除工程 |  |  | 1
1 | 011607001001 | 钢结构屋面拆除 | 1.工作内容:拆除原屋面岩棉及铝板等 2.备注:拆除后建筑垃圾垂直运输、外运，垃圾弃置运距及相关政策收费已综合考虑计入，投标人应积极考察现场，综合报价，结算不再调整 | m2 | 1231.44
2 | 010606011001 | 拆除钢板天沟 | 1.:拆除原排水天沟，拆除后垃圾外运，外运所有费用计入综合单价，结算不调整 | m | 25
3 | 011605002001 | 立面块料拆除 | 1.工作内容:内墙块料饰面以及结合层铲除至结构层 2.备注:拆除后建筑垃圾垂直运输、外运，垃圾弃置运距及相关政策收费已综合考虑计入，投标人应积极考察现场，综合报价，结算不再调整 | m2 | 214.44
4 | 011608002005 | 立面涂料拆除 | 1.工作内容:体育馆内墙面涂料或乳胶漆饰面及抹灰面铲除 ，铲除至基层面 2.备注:拆除后建筑垃圾垂直运输、外运，垃圾弃置运距及相关政策收费已综合考虑计入，投标人应积极考察现场，综合报价，结算不再调整 | m2 | 1248.83
5 | 011608002001 | 立面抹灰面拆除 | 1.工作内容:体育馆内墙面涂料或乳胶漆饰面及抹灰面铲除 ，铲除至基层面 2.备注:拆除后建筑垃圾垂直运输、外运，垃圾弃置运距及相关政策收费已综合考虑计入，投标人应积极考察现场，综合报价，结算不再调整 | m2 | 374.65
6 | 011608002003 | 天棚涂料面拆除 | 1.工作内容:天棚涂料或乳胶漆饰面铲除 2.备注:拆除后建筑垃圾垂直运输、外运，垃圾弃置运距及相关政策收费已综合考虑计入，投标人应积极考察现场，综合报价，结算不再调整 | m2 | 49
7 | 011607002001 | 屋面防水拆除 | 1.工作内容:拆除原屋面卷材防水层面层至结构层 2.备注:拆除后垃圾的垂直运输费用、弃运费用综合计入单价内，垃圾弃置运距及相关政策收费已综合考虑计入，结算时不再调整 | m2 | 70
本页小计
合 计
未来软件编制
表-08
分部分项工程和单价措施项目清单与计价表
工程名称：拆除工程 | [5 empty] | 第2页 共4页
序 号 | 项目编码 | 项目名称 | 项目特征描述 | 计量 单位 | 工程量 | 金 额(元)
[6 empty] | 综合单价 | 合价 | 其中
暂估价
8 | 011610002002 | 体育场储物柜、篮球网架保护性拆除及安装 | 1.工作内容:体育场储物柜、篮球网架保护性拆除及安装，施工范围内所有影响施工可移动物品搬运及后期恢复 2.备注:搬运至校方指定场所投标人应积极考察现场，综合报价，结算不再调整 | 项 | 1
9 | 011602001002 | 混凝土构件拆除 | 1.工作内容:原门洞扩大，凿除混凝土墙 2.备注:拆除后建筑垃圾垂直运输、外运，垃圾弃置运距及相关政策收费已综合考虑计入，投标人应积极考察现场，综合报价，结算不再调整 | m3 | 1.66
10 | 011103001001 | PVC地胶地面拆除 | 1.工作内容:PVC地胶地面拆除 2.备注:拆除后建筑垃圾垂直运输、外运，垃圾弃置运距及相关政策收费已综合考虑计入，投标人应积极考察现场，综合报价，结算不再调整 | m2 | 793
11 | 011606002002 | 墙柱面龙骨及饰面拆除 | 1.工作内容:柱面软包墙裙拆除，包含骨架及面层 2.备注:拆除后建筑垃圾垂直运输、外运，垃圾弃置运距及相关政策收费已综合考虑计入，投标人应积极考察现场，综合报价，结算不再调整 | m2 | 47.61
12 | 011602001001 | 混凝土构件拆除 | 1.工作内容:篮球馆前厅混凝土地台拆除 2.备注:拆除后建筑垃圾垂直运输、外运，垃圾弃置运距及相关政策收费已综合考虑计入，投标人应积极考察现场，综合报价，结算不再调整 | m3 | 0.55
13 | 011610001001 | 木门拆除 | 1.工作内容:木门拆除 2.备注:拆除后建筑垃圾垂直运输、外运，垃圾弃置运距及相关政策收费已综合考虑计入，投标人应积极考察现场，综合报价，结算不再调整 | 樘 | 3
14 | 011610002003 | 金属隔断窗拆除 | 1.工作内容:金属隔断窗拆除 2.备注:拆除后建筑垃圾垂直运输、外运，垃圾弃置运距及相关政策收费已综合考虑计入，投标人应积极考察现场，综合报价，结算不再调整 | m2 | 21.35
15 | 011613001001 | 灯具拆除 | 1.拆除荧光灯 2.备注:拆除后建筑垃圾垂直运输、外运，垃圾弃置运距及相关政策收费已综合考虑计入，投标人应积极考察现场，综合报价，结算不再调整 | 套 | 12
本页小计
合 计
未来软件编制
表-08
分部分项工程和单价措施项目清单与计价表
工程名称：拆除工程 | [5 empty] | 第3页 共4页
序 号 | 项目编码 | 项目名称 | 项目特征描述 | 计量 单位 | 工程量 | 金 额(元)
[6 empty] | 综合单价 | 合价 | 其中
暂估价
16 | 030412002001 | 探照灯拆除 | 1.拆除体育馆用探照灯，含吊杆及配件 2.备注:拆除后建筑垃圾垂直运输、外运，垃圾弃置运距及相关政策收费已综合考虑计入，投标人应积极考察现场，综合报价，结算不再调整 | 套 | 34
17 | 011613001002 | 吊扇拆除 | 1.吊顶电风扇拆除 2.备注:拆除后建筑垃圾垂直运输、外运，垃圾弃置运距及相关政策收费已综合考虑计入，投标人应积极考察现场，综合报价，结算不再调整 | 台 | 5
18 | 011207001001 | 外墙玻璃清洗 | 1.体育馆外墙玻璃清洗 2.投标人应积极考察现场，综合报价，结算不再调整 | 项 | 1
19 | 011607002002 | 落水管拆除 | 1.落水管拆除 2.备注:拆除后建筑垃圾垂直运输、外运，垃圾弃置运距及相关政策收费已综合考虑计入，投标人应积极考察现场，综合报价，结算不再调整 | m | 142.48
|  | A.1 门头拆除 |  |  | 1
20 | 011608002006 | 立面抹灰面拆除 | 1.工作内容:体育馆内墙面涂料或乳胶漆饰面及抹灰面铲除 ，铲除至基层面 2.备注:拆除后建筑垃圾垂直运输、外运，垃圾弃置运距及相关政策收费已综合考虑计入，投标人应积极考察现场，综合报价，结算不再调整 | m2 | 94.6
21 | 011602001003 | 现状标识墙拆除 | 1.工作内容:现状标识墙拆除 2.备注:拆除后建筑垃圾垂直运输、外运，垃圾弃置运距及相关政策收费已综合考虑计入，投标人应积极考察现场，综合报价，结算不再调整 | 项 | 1
22 | 011610002004 | 电动伸缩门拆除 | 1.工作内容:电动伸缩门保护性拆除，重复利用 2.备注:拆除后建筑垃圾垂直运输、外运，垃圾弃置运距及相关政策收费已综合考虑计入，投标人应积极考察现场，综合报价，结算不再调整 | 樘 | 2
23 | 050101007001 | 清除地被植物 | 1.工作内容:花池内绿植清理 2.备注:拆除后建筑垃圾垂直运输、外运，垃圾弃置运距及相关政策收费已综合考虑计入，投标人应积极考察现场，综合报价，结算不再调整 | m2 | 120
本页小计
合 计
未来软件编制
表-08
分部分项工程和单价措施项目清单与计价表
工程名称：拆除工程 | [5 empty] | 第4页 共4页
序 号 | 项目编码 | 项目名称 | 项目特征描述 | 计量 单位 | 工程量 | 金 额(元)
[6 empty] | 综合单价 | 合价 | 其中
暂估价
24 | 011605001001 | 平面块料拆除 | 1.工作内容:保护性拆除地面地砖，地砖重复利用 2.备注:拆除后建筑垃圾垂直运输、外运，垃圾弃置运距及相关政策收费已综合考虑计入，投标人应积极考察现场，综合报价，结算不再调整 | m2 | 75
25 | 041001005001 | 拆除侧、平（缘）石 | 1.工作内容:拆除路牙石 2.备注:拆除后建筑垃圾垂直运输、外运，垃圾弃置运距及相关政策收费已综合考虑计入，投标人应积极考察现场，综合报价，结算不再调整 | m | 22
分部分项合计
本页小计
合 计
未来软件编制
表-08

## 4.2表-11 总价措施项目清单与计价表
总价措施项目清单与计价表
工程名称：拆除工程 |  |  |  |  | 标段： |  |  | 第1页 共3页
序号 | 项目编码 | 项 目 名 称 | 计算基础 |  | 费率(%) | 金额(元) | 调整 费率(%) |  | 调整后 金额(元) | 备注
1 | 011707001001 | 安全文明施工
1.1 | 1.1 | 基本费 | 分部分项清单合价+单价措施清单合价-分部分项除税工程设备费-单价措施除税工程设备费 |  | 1.5 |  |  |  |  | 不取费时将“费率”置0；
1.2 | 1.2 | 增加费 | 分部分项清单合价+单价措施清单合价-分部分项除税工程设备费-单价措施除税工程设备费 |  | 0 |  |  |  |  | 不取费时将“费率”置0；
1.3 | 1.3 | 扬尘污染防治增加费 | 分部分项清单合价+单价措施清单合价-分部分项除税工程设备费-单价措施除税工程设备费 |  | 0.21
2 | 011707002001 | 夜间施工 | 分部分项清单合价+单价措施清单合价-分部分项除税工程设备费-单价措施除税工程设备费 | [6 empty] | 0～0.1%
3 | 011707003001 | 非夜间施工照明 | 分部分项清单合价+单价措施清单合价-分部分项除税工程设备费-单价措施除税工程设备费 | [6 empty] | 0.20%
4 | 011707005001 | 冬雨季施工 | 分部分项清单合价+单价措施清单合价-分部分项除税工程设备费-单价措施除税工程设备费 | [6 empty] | 0.05～0.2%
编制人（造价人员）： |  |  |  | 复核人（造价工程师）：
未来软件编制
表-11
总价措施项目清单与计价表
工程名称：拆除工程 |  |  |  |  | 标段： |  |  | 第2页 共3页
序号 | 项目编码 | 项 目 名 称 | 计算基础 |  | 费率(%) | 金额(元) | 调整 费率(%) |  | 调整后 金额(元) | 备注
5 | 011707006001 | 地上、地下设施、建筑物的临时保护设施 | 分部分项清单合价+单价措施清单合价-分部分项除税工程设备费-单价措施除税工程设备费
6 | 011707007001 | 已完成工程及设备保护 | 分部分项清单合价+单价措施清单合价-分部分项除税工程设备费-单价措施除税工程设备费 | [6 empty] | 0～0.05%
7 | 011707008001 | 临时设施 | 分部分项清单合价+单价措施清单合价-分部分项除税工程设备费-单价措施除税工程设备费 | [6 empty] | 1.1～2.1%
8 | 011707009001 | 赶工措施 | 分部分项清单合价+单价措施清单合价-分部分项除税工程设备费-单价措施除税工程设备费 | [6 empty] | 0.5～2.1%
9 | 011707010001 | 工程按质论价 | 分部分项清单合价+单价措施清单合价-分部分项除税工程设备费-单价措施除税工程设备费 |  | 0 |  |  |  |  | 市优0.8%/省优1.1%/国优专业1.2%/国优1.3%
10 | 011707012001 | 建筑工人实名制费用 | 分部分项清单合价+单价措施清单合价-分部分项除税工程设备费-单价措施除税工程设备费 | [6 empty] | 0.05%
编制人（造价人员）： |  |  |  | 复核人（造价工程师）：
未来软件编制
表-11
总价措施项目清单与计价表
工程名称：拆除工程 |  |  |  |  | 标段： |  |  | 第3页 共3页
序号 | 项目编码 | 项 目 名 称 | 计算基础 |  | 费率(%) | 金额(元) | 调整 费率(%) |  | 调整后 金额(元) | 备注
11 | 011707015001 | 智慧工地费用 | 分部分项清单合价+单价措施清单合价-分部分项除税工程设备费-单价措施除税工程设备费 | [6 empty] | 0.05～0.1%
合 计
编制人（造价人员）： |  |  |  | 复核人（造价工程师）：
未来软件编制
表-11

## 4.3表-12 其他项目清单与计价汇总表
其他项目清单与计价汇总表
工程名称：拆除工程 |  | 标段： |  | 第1页 共1页
序号 | 项 目 名 称 | 金额(元) | 结算金额(元) |  | 备注
1 | 暂列金额 | 5973.68 |  |  | 明细详见表-12-1
2 | 暂估价 | 0.00
2.1 | 材料(工程设备)暂估价 | — |  |  | 明细详见表-12-2
2.2 | 专业工程暂估价 | 0.00 |  |  | 明细详见表-12-3
3 | 计日工 |  |  |  | 明细详见表-12-4
4 | 总承包服务费 |  |  |  | 明细详见表-12-5
合 计 |  |  |  |  | —
未来软件编制
表-12

## 4.4表-12-3 专业工程暂估价及结算价表
专业工程暂估价及结算价表
工程名称：拆除工程 |  |  | 标段： |  | 第1页 共1页
序号 | 工程名称 | 工程内容 | 暂估金额(元) | 结算金额(元) |  | 差额±(元) | 备注
合 计 |  |  | 0.00 |  |  |  | —
未来软件编制 |  |  |  |  | 2025-06-11
表-12-3

## 4.5表-13 规费、税金项目计价表
规费、税金项目计价表
工程名称：拆除工程 |  |  |  | 标段： |  |  | 第1页 共1页
序号 | 项 目 名 称 | 计算基础 |  |  | 计算基数(元) | 计算费率(%) |  | 金额(元)
1 | 规费 | 分部分项工程费+措施项目费+其他项目费-除税工程设备费 |  |  |  | 100
1.1 | 社会保险费 |  |  |  |  | 3.8
1.2 | 住房公积金 |  |  |  |  | 0.67
1.3 | 环境保护税 |  |  |  |  | 0.1
2 | 税金 | 分部分项工程费+措施项目费+其他项目费+规费-(除税甲供材料费+除税甲供设备费)/1.01 |  |  |  | 9
合 计
编制人（造价人员）： |  |  | 复核人（造价工程师）：
未来软件编制
表-13

## 5.1表-08 分部分项工程和单价措施项目清单与计价表
分部分项工程和单价措施项目清单与计价表
工程名称：安装工程 | [5 empty] | 第1页 共3页
序 号 | 项目编码 | 项目名称 | 项目特征描述 | 计量 单位 | 工程量 | 金 额(元)
[6 empty] | 综合单价 | 合价 | 其中
暂估价
|  | A.1 拆除工程 |  |  | 1
1 | 030412005001 | 荧光灯 | 1.名称:拆除格栅灯 | 套 | 65
2 | 030904001001 | 点型探测器 | 1.名称:拆除烟感 | 个 | 15
|  | A.1 安装 |  |  | 1
3 | 030412005002 | 荧光灯 | 1.名称:平板灯 2.规格:600*600 3.安装形式:成套型 | 套 | 65
4 | 030904001002 | 点型探测器 | 1.名称:感烟探测器 2.类型:总线制 3.其他:利旧 | 个 | 15
|  | 给排水、消防工程 |  |  | 1
5 | 031001006001 | HDPE排水管 | 1.安装部位:室内 2.介质:雨水 3.材质:HDPE，S12.5系列 4.规格:De110 5.连接形式:承插热熔连接，含配套管件 6.压力试验及吹、洗设计要求:符合设计及规范要求 | m | 142.48
6 | 031004014001 | 雨水斗 | 1.名称:虹吸雨水斗 2.规格:DN100 3.符合设计图纸及规范要求 | 个 | 6
7 | 031004014002 | 溢流口 | 1.溢流口，250×100(H)，下口距沟顶100 2.含混凝土墙开孔 | 个 | 3
8 | 031002003001 | 套管 | 1.名称、类型:钢套管 2.材质:焊接钢管 3.规格:DN150 4.填料材质:按要求 | 个 | 4
9 | 031002003002 | 套管 | 1.名称、类型:刚性防水套管 2.材质:焊接钢管 3.规格:DN150 4.填料材质:按要求 | 个 | 6
10 | 030901010001 | 消防箱移位 | 1.消防箱移位 2.含管道拆改、墙面恢复等相关配套 3.满足使用及规范要求 | 套 | 1
|  | C 电气工程 |  |  | 1
11 | 030411001001 | 配管 | 1.名称:配管 2.材质:JDG20 3.配置形式:吊顶内敷设 4.接地要求:符合设计要求及规范 | m | 104.12
本页小计
合 计
未来软件编制
表-08
分部分项工程和单价措施项目清单与计价表
工程名称：安装工程 | [5 empty] | 第2页 共3页
序 号 | 项目编码 | 项目名称 | 项目特征描述 | 计量 单位 | 工程量 | 金 额(元)
[6 empty] | 综合单价 | 合价 | 其中
暂估价
12 | 030411001002 | 配管 | 1.名称:配管 2.材质:JDG20 3.配置形式:暗配 4.接地要求:符合设计要求及规范 5.:含切割墙地面、刨沟、抹砂浆保护层 | m | 46.5
13 | 030411001003 | 配管 | 1.名称:配管 2.材质:JDG25 3.配置形式:明配/吊顶内敷设 4.接地要求:符合设计要求及规范 | m | 345.7
14 | 030411001004 | 配管 | 1.名称:配管 2.材质:JDG25 3.配置形式:暗敷 4.接地要求:符合设计要求及规范 5.:含切割墙地面、刨沟、抹砂浆保护层 | m | 285.4
15 | 030411001005 | 配管 | 1.名称:配管 2.材质:SC25 3.配置形式:暗配 4.接地要求:符合设计要求及规范 5.含切割地面、刨沟、抹砂浆保护层 | m | 26.7
16 | 030411004001 | 配线 | 1.名称:管内穿线 2.型号:WDZ-BYJ-2.5mm2 3.配线部位:穿管敷设 | m | 324.95
17 | 030411004002 | 配线 | 1.名称:管内穿线 2.型号:WDZ-BYJ-4mm2 3.配线部位:穿管敷设 | m | 1389.21
18 | 030408001001 | 电力电缆 | 1.名称:电力电缆 2.规格:WDZ-YJY-5*4mm2 3.敷设方式、部位:穿管敷设 | m | 238.34
19 | 030408001002 | 电力电缆 | 1.名称:电力电缆 2.规格:YJY-1kv-3*4mm2 3.敷设方式、部位:穿管敷设 | m | 26.7
20 | 030408006001 | 端子接线 | 1.名称:有端子外部接线 2.规格:4mm2 | 个 | 20
21 | 030412002001 | 体育馆用探照灯 | 1.名称:体育馆用探照灯 2.规格:LED/120W 3.安装形式:吊杆安装，含配套吊杆 | 套 | 34
22 | 030412004001 | LED条形灯 | 1.名称:LED条形灯 2.规格:800*80mm，LED，35W/m 3.:符合设计图纸及规范要求 | 套 | 6
23 | 030412004002 | LED条形灯 | 1.名称:LED条形灯 2.规格:2000*80mm，LED，35W/m 3.:符合设计图纸及规范要求 | 套 | 8
24 | 030412004003 | LED条形灯 | 1.名称:LED条形灯 2.规格:3000*80mm，LED，35W/m 3.:符合设计图纸及规范要求 | 套 | 6
本页小计
合 计
未来软件编制
表-08
分部分项工程和单价措施项目清单与计价表
工程名称：安装工程 | [5 empty] | 第3页 共3页
序 号 | 项目编码 | 项目名称 | 项目特征描述 | 计量 单位 | 工程量 | 金 额(元)
[6 empty] | 综合单价 | 合价 | 其中
暂估价
25 | 030412005003 | LED平板灯 | 1.名称:LED平板灯 2.规格:600×600,LED/38W 3.安装形式:嵌入式 | 套 | 6
26 | 030412004004 | 轨道射灯 | 1.名称:轨道射灯 2.规格:LED/15W 3.:详见设计图纸，符合设计及招标要求 | 套 | 5
27 | 030412004005 | 射灯轨道 | 1.名称:射灯轨道 2.规格:与射灯匹配 3.:符合设计图纸及规范要求 | m | 6
28 | 030404034001 | 照明开关 | 1.名称:三联单控开关 2.规格:86系列 10A 3.安装方式:暗装 | 个 | 1
29 | 030404035001 | 五孔插座 | 1.名称:五孔插座 2.规格:250V 10A 3.安装方式:底边距地0.3m安装 | 个 | 22
30 | 030404035002 | 单项空调插座 | 1.名称:单项空调插座 2.规格:250V 16A 3.安装方式:底边距地2.4m安装 | 个 | 1
31 | 030404035003 | 三相空调插座 | 1.名称:三相空调插座 2.规格:250V 16A 3.安装方式:底边距地2.4m安装 | 个 | 4
32 | 030404019001 | 控制开关 | 1.名称:漏电保护开关 2.型号:20A/2P | 个 | 3
33 | 030404019002 | 控制开关 | 1.名称:漏电保护开关 2.型号:25A/4P | 个 | 4
34 | 030409003001 | 引下线连接 | 1.金属屋面与引下线连接 2.参见15D501 P30 | 处 | 18
35 | 030411006001 | 接线盒 | 1.名称:金属接线盒 2.规格:86型 3.安装形式:暗装 | 个 | 62
36 | 030411006002 | 开关盒 | 1.名称:金属开关盒 2.规格:86型 3.安装形式:暗装 | 个 | 28
37 | 030414002001 | 送配电装置系统 | 1.送配电装置系统调试 | 项 | 1
分部分项合计
38 | 031301017001 | 脚手架搭拆 |  | 项 | 1
单价措施合计
本页小计
合 计
未来软件编制
表-08

## 5.2表-11 总价措施项目清单与计价表
总价措施项目清单与计价表
工程名称：安装工程 |  |  |  |  | 标段： |  |  | 第1页 共3页
序号 | 项目编码 | 项 目 名 称 | 计算基础 |  | 费率(%) | 金额(元) | 调整 费率(%) |  | 调整后 金额(元) | 备注
1 | 031302001001 | 安全文明施工
1.1 | 1.1 | 基本费 | 分部分项清单合价+单价措施清单合价-分部分项除税工程设备费-单价措施除税工程设备费 |  | 1.5 |  |  |  |  | 不取费时将“费率”置0；
1.2 | 1.2 | 增加费 | 分部分项清单合价+单价措施清单合价-分部分项除税工程设备费-单价措施除税工程设备费 |  | 0 |  |  |  |  | 1星0.3%/2星0.33%/3星0.36%
1.3 | 1.3 | 扬尘污染防治增加费 | 分部分项清单合价+单价措施清单合价-分部分项除税工程设备费-单价措施除税工程设备费 |  | 0.21
2 | 031302002001 | 夜间施工 | 分部分项清单合价+单价措施清单合价-分部分项除税工程设备费-单价措施除税工程设备费 | [6 empty] | 0～0.1%
3 | 031302003001 | 非夜间施工照明 | 分部分项清单合价+单价措施清单合价-分部分项除税工程设备费-单价措施除税工程设备费 | [6 empty] | 0.30%
4 | 031302004001 | 二次搬运 | 分部分项清单合价+单价措施清单合价-分部分项除税工程设备费-单价措施除税工程设备费
编制人（造价人员）： |  |  |  | 复核人（造价工程师）：
未来软件编制
表-11
总价措施项目清单与计价表
工程名称：安装工程 |  |  |  |  | 标段： |  |  | 第2页 共3页
序号 | 项目编码 | 项 目 名 称 | 计算基础 |  | 费率(%) | 金额(元) | 调整 费率(%) |  | 调整后 金额(元) | 备注
5 | 031302005001 | 冬雨季施工 | 分部分项清单合价+单价措施清单合价-分部分项除税工程设备费-单价措施除税工程设备费 | [6 empty] | 0.05～0.1%
6 | 031302006001 | 已完成工程及设备保护 | 分部分项清单合价+单价措施清单合价-分部分项除税工程设备费-单价措施除税工程设备费 | [6 empty] | 0～0.05%
7 | 031302008001 | 临时设施 | 分部分项清单合价+单价措施清单合价-分部分项除税工程设备费-单价措施除税工程设备费 | [6 empty] | 0.6～1.6%
8 | 031302009001 | 赶工措施 | 分部分项清单合价+单价措施清单合价-分部分项除税工程设备费-单价措施除税工程设备费 | [6 empty] | 0.5～2.1%
9 | 031302010001 | 工程按质论价 | 分部分项清单合价+单价措施清单合价-分部分项除税工程设备费-单价措施除税工程设备费 |  | 0 |  |  |  |  | 市优0.8%/省优1.1%/国优专业1.2%/国优1.3%
10 | 031302011001 | 住宅分户验收 | 分部分项清单合价+单价措施清单合价-分部分项除税工程设备费-单价措施除税工程设备费 | [6 empty] | 0.10%
编制人（造价人员）： |  |  |  | 复核人（造价工程师）：
未来软件编制
表-11
总价措施项目清单与计价表
工程名称：安装工程 |  |  |  |  | 标段： |  |  | 第3页 共3页
序号 | 项目编码 | 项 目 名 称 | 计算基础 |  | 费率(%) | 金额(元) | 调整 费率(%) |  | 调整后 金额(元) | 备注
11 | 031302012001 | 建筑工人实名制费用 | 分部分项清单合价+单价措施清单合价-分部分项除税工程设备费-单价措施除税工程设备费 | [6 empty] | 0.03%
12 | 031302015001 | 智慧工地费用 | 分部分项清单合价+单价措施清单合价-分部分项除税工程设备费-单价措施除税工程设备费 | [6 empty] | 0.04～0.08%
合 计
编制人（造价人员）： |  |  |  | 复核人（造价工程师）：
未来软件编制
表-11

## 5.3表-12 其他项目清单与计价汇总表
其他项目清单与计价汇总表
工程名称：安装工程 |  | 标段： |  | 第1页 共1页
序号 | 项 目 名 称 | 金额(元) | 结算金额(元) |  | 备注
1 | 暂列金额 | 11646.80 |  |  | 明细详见表-12-1
2 | 暂估价 | 0.00
2.1 | 材料(工程设备)暂估价 | — |  |  | 明细详见表-12-2
2.2 | 专业工程暂估价 | 0.00 |  |  | 明细详见表-12-3
3 | 计日工 |  |  |  | 明细详见表-12-4
4 | 总承包服务费 |  |  |  | 明细详见表-12-5
合 计 |  |  |  |  | —
未来软件编制
表-12

## 5.4表-12-3 专业工程暂估价及结算价表
专业工程暂估价及结算价表
工程名称：安装工程 |  |  | 标段： |  | 第1页 共1页
序号 | 工程名称 | 工程内容 | 暂估金额(元) | 结算金额(元) |  | 差额±(元) | 备注
合 计 |  |  | 0.00 |  |  |  | —
未来软件编制 |  |  |  |  | 2025-06-11
表-12-3

## 5.5表-13 规费、税金项目计价表
规费、税金项目计价表
工程名称：安装工程 |  |  |  | 标段： |  |  | 第1页 共1页
序号 | 项 目 名 称 | 计算基础 |  |  | 计算基数(元) | 计算费率(%) |  | 金额(元)
1 | 规费 | 分部分项工程费+措施项目费+其他项目费-除税工程设备费 |  |  |  | 100
1.1 | 社会保险费 |  |  |  |  | 2.4
1.2 | 住房公积金 |  |  |  |  | 0.42
1.3 | 环境保护税 |  |  |  |  | 0.1
2 | 税金 | 分部分项工程费+措施项目费+其他项目费+规费-(除税甲供材料费+除税甲供设备费)/1.01 |  |  |  | 9
合 计
编制人（造价人员）： |  |  | 复核人（造价工程师）：
未来软件编制
表-13

## 6.1表-08 分部分项工程和单价措施项目清单与计价表
分部分项工程和单价措施项目清单与计价表
工程名称：土建工程 | [5 empty] | 第1页 共2页
序 号 | 项目编码 | 项目名称 | 项目特征描述 | 计量 单位 | 工程量 | 金 额(元)
[6 empty] | 综合单价 | 合价 | 其中
暂估价
|  | A.1 地面铺装 |  |  | 1
1 | 040204002001 | 人行道块料铺设 | 1.地面地砖恢复，含垫层 2.使用原拆除地砖，破损修补 | m2 | 50
2 | 010101001001 | 平整场地 | 1.地面原土夯实 | m2 | 120
3 | 010404001003 | 垫层 | 1.地面碎石垫层：100mm厚 | m3 | 12
4 | 010404001004 | 垫层 | 1.素混凝土垫层C20：150mm厚 | m3 | 18
5 | 040203006001 | 沥青混凝土 | 1.路面铺装：60mm厚细粒式黑色沥青混凝土 2.乳化沥青透层,用量宜为1.0~1.2L/M2 | m2 | 120
6 | 050402003001 | 树池 | 树池 | 个 | 3
|  | A.1 新建门头 |  |  | 1
7 | 010101002001 | 挖一般土方 | 1.工作内容:挖三类土方，不装车 | m3 | 64.75
8 | 010103002001 | 余方弃置 | 拆除后建筑垃圾垂直运输、外运，垃圾弃置运距及相关政策收费已综合考虑计入，投标人应积极考察现场，综合报价，结算不再调整 | m3 | 17.79
9 | 010103001001 | 回填方 | 1.基础回填 2.夯填回填素土，满足设计和规范的要求 | m3 | 46.96
10 | 010805004001 | 电动伸缩门 | 1.原电动伸缩门安装，包含长度修改及修整 | 樘 | 2
11 | 010401003001 | 实心砖墙 | 实心砖外墙(M5混合砂浆) | m3 | 4.68
12 | 010404001001 | 垫层 | 1.素混凝土基础垫层100mm厚C20 | m3 | 3.67
13 | 010404001002 | 碎石垫层 | 1.基础碎石垫层：100mm厚 | m3 | 3.67
14 | 010501004001 | 满堂基础 | 1.混凝土种类:满堂基础 2.混凝土强度等级:C30 | m3 | 11.55
15 | 010502001001 | 矩形柱 | 1.矩形柱 2.C30混凝土 | m3 | 28.3
16 | 010503002001 | 矩形梁 | 1.矩形柱 2.C30混凝土 | m3 | 0.38
17 | 010505001001 | 有梁板 | 1.混凝土种类:有梁板 2.混凝土强度等级:C30 | m3 | 3.54
18 | 010515001001 | 现浇构件钢筋 | 1.钢筋种类、规格:Φ≤12 | t | 1.346
19 | 010515001002 | 现浇构件钢筋 | 1.钢筋种类、规格:Φ≤25 | t | 5.28
20 | 011204003001 | 块料墙面 | 1.混凝土墙面 2.深红色陶制外墙砖10mm厚 3.尺寸：200mm*50mm*10mm 4.30mm厚1:2水泥砂浆结合层 | m2 | 149.68
本页小计
合 计
未来软件编制
表-08
分部分项工程和单价措施项目清单与计价表
工程名称：土建工程 | [5 empty] | 第2页 共2页
序 号 | 项目编码 | 项目名称 | 项目特征描述 | 计量 单位 | 工程量 | 金 额(元)
[6 empty] | 综合单价 | 合价 | 其中
暂估价
21 | 011204001001 | 石材墙面 | 1.混凝土墙面 2.30mm厚黄金麻花岗岩干挂板、 3.4mm厚不锈钢干挂件 4.L50x5mm镀锌角钢、 50x5mm镀锌钢管 5.M12化学螺栓 | m2 | 33.65
22 | 011204001004 | 石材墙面 | 1.30厚黄金麻花岗岩 2.30厚1:2水泥砂浆结合层 3.C30钢筋砼结构 | m2 | 65.81
23 | 011204001002 | 石材定制标牌 | 1.黄金麻荔枝面定制牌匾，不锈钢字（南京市南化第二中学）,需厂家二次深化 2.尺寸：5700*900*50mm 3.内容详见图纸JS-02标牌大样图 | m2 | 4.86
24 | 011508004001 | LOGO | 直径1100,80厚LOGO,LED背光,厂家深化 | 个 | 1
|  | A.12 门卫室外墙出新 |  |  | 1
25 | 011201001002 | 墙面一般抹灰 | 1.外墙一般抹灰 2.20厚1:2水泥砂浆找平层 | m2 | 94.6
26 | 011407001001 | 墙面喷刷涂料 | 1.外墙真石漆饰面，厚度3mm(用于门卫室) 2.真石漆颜色符合校方要求 | m2 | 94.6
分部分项合计
27 | 011701002001 | 外脚手架 | 1.搭设方式:外墙脚手架 2.投标人应积极考察现场，综合报价 | m2 | 495
28 | 011702001001 | 满堂基础 | 现浇无梁式钢筋砼满堂基础复合木模板 | m2 | 12.91
29 | 011702001002 | 垫层 | 现浇混凝土垫层复合木模板 | m2 | 3.85
30 | 010502001001 | 矩形柱 | 现浇矩形柱复合木模板 | m2 | 271.61
31 | 010503002001 | 矩形梁 | 现浇挑梁，单梁，连续梁，框架梁复合木模板 | m2 | 2.26
32 | 011702014001 | 有梁板 | 现浇板厚度≤20cm复合木模板 | m2 | 26.58
单价措施合计
本页小计
合 计
未来软件编制
表-08

## 6.2表-11 总价措施项目清单与计价表
总价措施项目清单与计价表
工程名称：土建工程 |  |  |  |  | 标段： |  |  | 第1页 共3页
序号 | 项目编码 | 项 目 名 称 | 计算基础 |  | 费率(%) | 金额(元) | 调整 费率(%) |  | 调整后 金额(元) | 备注
1 | 011707001001 | 安全文明施工
1.1 | 1.1 | 基本费 | 分部分项清单合价+单价措施清单合价-分部分项除税工程设备费-单价措施除税工程设备费 |  | 3.1 |  |  |  |  | 不取费时将“费率”置0；
1.2 | 1.2 | 增加费 | 分部分项清单合价+单价措施清单合价-分部分项除税工程设备费-单价措施除税工程设备费 |  | 0 |  |  |  |  | 1星0.7%/2星0.77%/3星0.84%
1.3 | 1.3 | 扬尘污染防治增加费 | 分部分项清单合价+单价措施清单合价-分部分项除税工程设备费-单价措施除税工程设备费 |  | 0.31
2 | 011707002001 | 夜间施工 | 分部分项清单合价+单价措施清单合价-分部分项除税工程设备费-单价措施除税工程设备费 | [6 empty] | 0～0.1%
3 | 011707003001 | 非夜间施工照明 | 分部分项清单合价+单价措施清单合价-分部分项除税工程设备费-单价措施除税工程设备费 | [6 empty] | 0.2%
4 | 011707004001 | 二次搬运 | 分部分项清单合价+单价措施清单合价-分部分项除税工程设备费-单价措施除税工程设备费
编制人（造价人员）： |  |  |  | 复核人（造价工程师）：
未来软件编制
表-11
总价措施项目清单与计价表
工程名称：土建工程 |  |  |  |  | 标段： |  |  | 第2页 共3页
序号 | 项目编码 | 项 目 名 称 | 计算基础 |  | 费率(%) | 金额(元) | 调整 费率(%) |  | 调整后 金额(元) | 备注
5 | 011707005001 | 冬雨季施工 | 分部分项清单合价+单价措施清单合价-分部分项除税工程设备费-单价措施除税工程设备费 | [6 empty] | 0.05～0.2%
6 | 011707006001 | 地上、地下设施、建筑物的临时保护设施 | 分部分项清单合价+单价措施清单合价-分部分项除税工程设备费-单价措施除税工程设备费
7 | 011707007001 | 已完成工程及设备保护 | 分部分项清单合价+单价措施清单合价-分部分项除税工程设备费-单价措施除税工程设备费 | [6 empty] | 0～0.05%
8 | 011707008001 | 临时设施 | 分部分项清单合价+单价措施清单合价-分部分项除税工程设备费-单价措施除税工程设备费 | [6 empty] | 1～2.3%
9 | 011707009001 | 赶工措施 | 分部分项清单合价+单价措施清单合价-分部分项除税工程设备费-单价措施除税工程设备费 | [6 empty] | 0.5～2.1%
10 | 011707010001 | 工程按质论价 | 分部分项清单合价+单价措施清单合价-分部分项除税工程设备费-单价措施除税工程设备费 |  | 0 |  |  |  |  | 市优结构0.7%/市优0.9%/省优1.3%/国优专业1.4%/国优1.6%
编制人（造价人员）： |  |  |  | 复核人（造价工程师）：
未来软件编制
表-11
总价措施项目清单与计价表
工程名称：土建工程 |  |  |  |  | 标段： |  |  | 第3页 共3页
序号 | 项目编码 | 项 目 名 称 | 计算基础 |  | 费率(%) | 金额(元) | 调整 费率(%) |  | 调整后 金额(元) | 备注
11 | 011707011001 | 住宅分户验收 | 分部分项清单合价+单价措施清单合价-分部分项除税工程设备费-单价措施除税工程设备费 | [6 empty] | 0.4%
12 | 011707012001 | 建筑工人实名制费用 | 分部分项清单合价+单价措施清单合价-分部分项除税工程设备费-单价措施除税工程设备费 | [6 empty] | 0.05%
13 | 011707015001 | 智慧工地费用 | 分部分项清单合价+单价措施清单合价-分部分项除税工程设备费-单价措施除税工程设备费 | [6 empty] | 0.08～0.15%
合 计
编制人（造价人员）： |  |  |  | 复核人（造价工程师）：
未来软件编制
表-11

## 6.3表-12 其他项目清单与计价汇总表
其他项目清单与计价汇总表
工程名称：土建工程 |  | 标段： |  | 第1页 共1页
序号 | 项 目 名 称 | 金额(元) | 结算金额(元) |  | 备注
1 | 暂列金额 | 17873.87 |  |  | 明细详见表-12-1
2 | 暂估价 | 0.00
2.1 | 材料(工程设备)暂估价 | — |  |  | 明细详见表-12-2
2.2 | 专业工程暂估价 | 0.00 |  |  | 明细详见表-12-3
3 | 计日工 |  |  |  | 明细详见表-12-4
4 | 总承包服务费 |  |  |  | 明细详见表-12-5
合 计 |  |  |  |  | —
未来软件编制
表-12

## 6.4表-12-3 专业工程暂估价及结算价表
专业工程暂估价及结算价表
工程名称：土建工程 |  |  | 标段： |  | 第1页 共1页
序号 | 工程名称 | 工程内容 | 暂估金额(元) | 结算金额(元) |  | 差额±(元) | 备注
合 计 |  |  | 0.00 |  |  |  | —
未来软件编制 |  |  |  |  | 2025-06-11
表-12-3

## 6.5表-13 规费、税金项目计价表
规费、税金项目计价表
工程名称：土建工程 |  |  |  | 标段： |  |  | 第1页 共1页
序号 | 项 目 名 称 | 计算基础 |  |  | 计算基数(元) | 计算费率(%) |  | 金额(元)
1 | 规费 | 分部分项工程费+措施项目费+其他项目费-除税工程设备费 |  |  |  | 100
1.1 | 社会保险费 |  |  |  |  | 3.2
1.2 | 住房公积金 |  |  |  |  | 0.53
1.3 | 环境保护税 |  |  |  |  | 0.1
2 | 税金 | 分部分项工程费+措施项目费+其他项目费+规费-(除税甲供材料费+除税甲供设备费)/1.01 |  |  |  | 9
合 计
编制人（造价人员）： |  |  | 复核人（造价工程师）：
未来软件编制
表-13

## 7.1表-08 分部分项工程和单价措施项目清单与计价表
分部分项工程和单价措施项目清单与计价表
工程名称：南化二中其他零星工程 | [5 empty] | 第1页 共2页
序 号 | 项目编码 | 项目名称 | 项目特征描述 | 计量 单位 | 工程量 | 金 额(元)
[6 empty] | 综合单价 | 合价 | 其中
暂估价
|  | A.1 食堂天花板维修 |  |  | 1
1 | 011606003001 | 天棚面龙骨及饰面拆除 | 食堂及零星部分吊顶拆除 | m2 | 902
2 | 011302001001 | 吊顶天棚 | 铝扣板吊顶600*600 1、M8吊杆 2、铝合金龙骨 3、600*600方形铝扣板 | m2 | 902
|  | A.1 食堂下水道维修改造 |  |  | 1
3 | 010101002001 | 挖一般土方 | 人工挖土方 | m3 | 144
4 | 010103001001 | 回填方 | 原土回填 | m3 | 130.55
5 | 041001001001 | 拆除路面 | 路面拆除至基层，厚度综合考虑 | m2 | 80
6 | 040501004001 | 塑料管 | 双壁波纹管dn500，包含试压冲洗 | m | 40
7 | 040103001001 | 中粗砂回填 | 1.密实度要求 详见图纸 2.填方材料品种 沟槽填中粗砂 3.填方来源、运距 自行考虑 | m3 | 5.6
8 | 040203007001 | 水泥混凝土 | 混凝土路面恢复C30，20cm厚 | m2 | 80
9 | 040202011001 | 碎石 | 碎石垫层10cm厚 | m2 | 80
10 | 010512008001 | 沟盖板、井盖板、井圈 | 不锈钢防滑井盖1200*800*25 | 块 | 1
11 | 011702032001 | 阀门井 | 阀门井 | 座 | 1
|  | A.1 操场吹塑座椅跟换 |  |  | 1
12 | 010101001001 | 操场吹塑座椅跟换 | 1、拆除原来座椅 2、更换新吹塑座椅，尺寸0.5*0.37 | 个 | 27
|  | A.1 石材台阶出新 |  |  | 1
13 | 011605001001 | 台阶拆除 | 原台阶面拆除至基层 | m2 | 13
14 | 011107001001 | 石材台阶面 | 石材台阶面恢复，石材厚度3cm | m2 | 13
|  | A.1 地库门新增门槛 |  |  | 1
15 | 010507007001 | 门槛 | C25混凝土门槛，含模板 | m3 | 0.03
|  | A.1 更换防火门 |  |  | 1
16 | 011610002001 | 金属门窗拆除 | 原防火门拆除 | 樘 | 1
17 | 010802003001 | 钢质防火门 | 甲级钢质防火门1.75*2.1 | 樘 | 1
|  | A.1 围墙铁艺栏杆出新 |  |  | 1
18 | 011406001002 | 铁艺栏杆油漆出新 | 铁艺栏杆油漆出新喷涂两遍红丹防锈漆，两边磁漆 | m | 102.3
|  | A.1 铝合金隔断拆除 |  |  | 1
19 | 010802002001 | 铝合金隔断拆除 | 铝合金隔断拆除，垃圾集中堆放 | m2 | 32
本页小计
合 计
未来软件编制
表-08
分部分项工程和单价措施项目清单与计价表
工程名称：南化二中其他零星工程 | [5 empty] | 第2页 共2页
序 号 | 项目编码 | 项目名称 | 项目特征描述 | 计量 单位 | 工程量 | 金 额(元)
[6 empty] | 综合单价 | 合价 | 其中
暂估价
|  | A.1 一楼体育馆软包柱子 |  |  | 1
20 | 011101002002 | 一楼体育馆软包柱子 | 规格2700*1800（参考体育馆二楼） | 个 | 4
|  | A.1 余方弃置 |  |  | 1
21 | 010802003002 | 余方弃置 | 包含项目所有拆除，运距自行考虑 | 项 | 1
分部分项合计
22 | 011701006001 | 满堂脚手架 | 满堂脚手架，高度≤5m | m2 | 902
单价措施合计
本页小计
合 计
未来软件编制
表-08

## 7.2表-11 总价措施项目清单与计价表
总价措施项目清单与计价表
工程名称：南化二中其他零星工程 |  |  |  |  | 标段： |  |  | 第1页 共3页
序号 | 项目编码 | 项 目 名 称 | 计算基础 |  | 费率(%) | 金额(元) | 调整 费率(%) |  | 调整后 金额(元) | 备注
1 | 011707001001 | 安全文明施工
1.1 | 1.1 | 基本费 | 分部分项清单合价+单价措施清单合价-分部分项除税工程设备费-单价措施除税工程设备费 |  | 3.1 |  |  |  |  | 不取费时将“费率”置0；
1.2 | 1.2 | 增加费 | 分部分项清单合价+单价措施清单合价-分部分项除税工程设备费-单价措施除税工程设备费 |  | 0 |  |  |  |  | 1星0.7%/2星0.77%/3星0.84%
1.3 | 1.3 | 扬尘污染防治增加费 | 分部分项清单合价+单价措施清单合价-分部分项除税工程设备费-单价措施除税工程设备费 |  | 0.31
2 | 011707002001 | 夜间施工 | 分部分项清单合价+单价措施清单合价-分部分项除税工程设备费-单价措施除税工程设备费 | [6 empty] | 0～0.1%
3 | 011707003001 | 非夜间施工照明 | 分部分项清单合价+单价措施清单合价-分部分项除税工程设备费-单价措施除税工程设备费 | [6 empty] | 0.2%
4 | 011707004001 | 二次搬运 | 分部分项清单合价+单价措施清单合价-分部分项除税工程设备费-单价措施除税工程设备费
编制人（造价人员）： |  |  |  | 复核人（造价工程师）：
未来软件编制
表-11
总价措施项目清单与计价表
工程名称：南化二中其他零星工程 |  |  |  |  | 标段： |  |  | 第2页 共3页
序号 | 项目编码 | 项 目 名 称 | 计算基础 |  | 费率(%) | 金额(元) | 调整 费率(%) |  | 调整后 金额(元) | 备注
5 | 011707005001 | 冬雨季施工 | 分部分项清单合价+单价措施清单合价-分部分项除税工程设备费-单价措施除税工程设备费 | [6 empty] | 0.05～0.2%
6 | 011707006001 | 地上、地下设施、建筑物的临时保护设施 | 分部分项清单合价+单价措施清单合价-分部分项除税工程设备费-单价措施除税工程设备费
7 | 011707007001 | 已完成工程及设备保护 | 分部分项清单合价+单价措施清单合价-分部分项除税工程设备费-单价措施除税工程设备费 | [6 empty] | 0～0.05%
8 | 011707008001 | 临时设施 | 分部分项清单合价+单价措施清单合价-分部分项除税工程设备费-单价措施除税工程设备费 | [6 empty] | 1～2.3%
9 | 011707009001 | 赶工措施 | 分部分项清单合价+单价措施清单合价-分部分项除税工程设备费-单价措施除税工程设备费 | [6 empty] | 0.5～2.1%
10 | 011707010001 | 工程按质论价 | 分部分项清单合价+单价措施清单合价-分部分项除税工程设备费-单价措施除税工程设备费 |  | 0 |  |  |  |  | 市优结构0.7%/市优0.9%/省优1.3%/国优专业1.4%/国优1.6%
编制人（造价人员）： |  |  |  | 复核人（造价工程师）：
未来软件编制
表-11
总价措施项目清单与计价表
工程名称：南化二中其他零星工程 |  |  |  |  | 标段： |  |  | 第3页 共3页
序号 | 项目编码 | 项 目 名 称 | 计算基础 |  | 费率(%) | 金额(元) | 调整 费率(%) |  | 调整后 金额(元) | 备注
11 | 011707011001 | 住宅分户验收 | 分部分项清单合价+单价措施清单合价-分部分项除税工程设备费-单价措施除税工程设备费 | [6 empty] | 0.4%
12 | 011707012001 | 建筑工人实名制费用 | 分部分项清单合价+单价措施清单合价-分部分项除税工程设备费-单价措施除税工程设备费 | [6 empty] | 0.05%
13 | 011707015001 | 智慧工地费用 | 分部分项清单合价+单价措施清单合价-分部分项除税工程设备费-单价措施除税工程设备费 | [6 empty] | 0.08～0.15%
合 计
编制人（造价人员）： |  |  |  | 复核人（造价工程师）：
未来软件编制
表-11

## 7.3表-12 其他项目清单与计价汇总表
其他项目清单与计价汇总表
工程名称：南化二中其他零星工程 |  | 标段： |  | 第1页 共1页
序号 | 项 目 名 称 | 金额(元) | 结算金额(元) |  | 备注
1 | 暂列金额 | 19834.61 |  |  | 明细详见表-12-1
2 | 暂估价 | 120000.00
2.1 | 材料(工程设备)暂估价 | — |  |  | 明细详见表-12-2
2.2 | 专业工程暂估价 | 120000.00 |  |  | 明细详见表-12-3
3 | 计日工 |  |  |  | 明细详见表-12-4
4 | 总承包服务费 |  |  |  | 明细详见表-12-5
合 计 |  |  |  |  | —
未来软件编制
表-12

## 7.4表-12-3 专业工程暂估价及结算价表
专业工程暂估价及结算价表
工程名称：南化二中其他零星工程 |  |  | 标段： |  | 第1页 共1页
序号 | 工程名称 | 工程内容 | 暂估金额(元) | 结算金额(元) |  | 差额±(元) | 备注
1 | 1、新增体育场主席台跑马屏长13米，宽度大约0,8米。2、219教室跑马屏移装到报告厅 |  | 120000.00
合 计 |  |  | 120000.00 |  |  |  | —
未来软件编制 |  |  |  |  | 2025-06-11
表-12-3

## 7.5表-13 规费、税金项目计价表
规费、税金项目计价表
工程名称：南化二中其他零星工程 |  |  |  | 标段： |  |  | 第1页 共1页
序号 | 项 目 名 称 | 计算基础 |  |  | 计算基数(元) | 计算费率(%) |  | 金额(元)
1 | 规费 | 分部分项工程费+措施项目费+其他项目费-除税工程设备费 |  |  |  | 100
1.1 | 社会保险费 |  |  |  |  | 3.2
1.2 | 住房公积金 |  |  |  |  | 0.53
1.3 | 环境保护税 |  |  |  |  | 0.1
2 | 税金 | 分部分项工程费+措施项目费+其他项目费+规费-(除税甲供材料费+除税甲供设备费)/1.01 |  |  |  | 9
合 计
编制人（造价人员）： |  |  | 复核人（造价工程师）：
未来软件编制
表-13