## 封-1 招标工程量清单封面
|  | 宿迁市宿城区埠子中心小学运动场改造工程 |  | 工程
招 标 工 程 量 清 单
招 标 人：
(单位盖章)
造价咨询人：
(单位盖章)
封-1

## 扉-1 招标工程量清单扉页
|  | 宿迁市宿城区埠子中心小学运动场改造工程 |  |  | 工程
招 标 工 程 量 清 单
招 标 人： |  |  | 造价咨询人：
| （单位盖章） |  |  | (单位盖章)
法定代表人 或其授权人： |  |  | 法定代表人 或其授权人：
| (签字或盖章) |  |  | (签字或盖章)
编 制 人： |  |  | 复 核 人：
| (造价人员签字盖专用章) |  |  | (造价工程师签字盖专用章)
编 制 时 间： |  |  | 复 核 时 间：
扉-1

## 表-08 分部分项工程和单价措施项目清单与计价表【运动场工
分部分项工程和单价措施项目清单与计价表
工程名称：运动场工程 | [5 empty] | 标段：宿迁市宿城区埠子中心小学运动场改造工程 |  |  | 第 1 页 共 22 页
序号 | 项目编码 | 项目名称 | 项目特征描述 | 计量单位 | 工程量 |  | 金额（元）
[7 empty] | 综合单价 | 综合合价 |  | 其中：暂估价
土石方工程
1 | 040101001001 | 挖一般土方 | 1、土壤类别：视现场情况自行考虑 2、挖土深度：详见施工图 3、挖土方式、作业方式：自行考虑 4、弃土运距:自行考虑 | m3 | 492.26
2 | 040103001001 | 回填方 | 1、密实度要求：满足设计要求 2、填材料品种：素土 3、填方来运、运距：自行考虑 | m3 | 3401.24
拆除工程
3 | 011601001001 | 拆除工程 | 1、拆除场地内原有塑胶地面至基层，附属构件均相应拆除，包括并不限于沙坑、排水沟、墙面铲除至基层、排水沟盖板等与新建项目冲突需拆除的项目，具体范围投标人自行勘察现场，综合考虑进行报价，充分考虑施工现场原有工程及设备的成品保护，如有损坏，应负责修复到位 2、未注明事项投标人自行勘察现场，以满足发包人要求为前提综合考虑进行报价 | 项 | 1
本页小计
注：为计取规费等的使用，可在表中增设其中：“定额人工费”。
表—08
分部分项工程和单价措施项目清单与计价表
工程名称：运动场工程 | [5 empty] | 标段：宿迁市宿城区埠子中心小学运动场改造工程 |  |  | 第 2 页 共 22 页
序号 | 项目编码 | 项目名称 | 项目特征描述 | 计量单位 | 工程量 |  | 金额（元）
[7 empty] | 综合单价 | 综合合价 |  | 其中：暂估价
4 | 010103002001 | 余方弃置 | 对现场拆除垃圾及杂物的清运等，拆除垃圾种类，运输方式、弃置地点等投标人综合考虑,满足环保要求 1、未注明事项投标人自行勘察现场，以满足发包人要求为前提综合考虑进行报价 | 项 | 1
成品集装箱式公厕
5 | 050307019001 | 成品集装箱式公厕 | 成品集装箱式公厕，尺寸约3.5×7m，高度综合考虑 1、含配套洁具、装修、灯具、水电及设备基础等全部设施 2、具体样式由发包人选样定 3、其余未注明参数及要求详见图纸及相关规范要求。 | 个 | 1
压花地坪
本页小计
注：为计取规费等的使用，可在表中增设其中：“定额人工费”。
表—08
分部分项工程和单价措施项目清单与计价表
工程名称：运动场工程 | [5 empty] | 标段：宿迁市宿城区埠子中心小学运动场改造工程 |  |  | 第 3 页 共 22 页
序号 | 项目编码 | 项目名称 | 项目特征描述 | 计量单位 | 工程量 |  | 金额（元）
[7 empty] | 综合单价 | 综合合价 |  | 其中：暂估价
6 | 050201001001 | 园路（压花地坪） | 1、2-4mm厚压印地坪(颜色同塑胶跑道颜色) 2、100mm厚C30混凝土,长≤6m,缝宽10mm，含模板安拆及嵌缝等 3、100mm厚级配碎石垫层 4、素土夯实,压实系数不小于0.93 5、其余未注明参数及要求详见图纸及相关规范要求。 | m2 | 1180.21
塑胶跑道
本页小计
注：为计取规费等的使用，可在表中增设其中：“定额人工费”。
表—08
分部分项工程和单价措施项目清单与计价表
工程名称：运动场工程 | [5 empty] | 标段：宿迁市宿城区埠子中心小学运动场改造工程 |  |  | 第 4 页 共 22 页
序号 | 项目编码 | 项目名称 | 项目特征描述 | 计量单位 | 工程量 |  | 金额（元）
[7 empty] | 综合单价 | 综合合价 |  | 其中：暂估价
7 | 050201001002 | 塑胶跑道 | 1、13mm厚聚氨酯全塑型自结纹塑胶面层，颜色、画线等综合考虑, 2、120mm厚C30混凝土，长≤6m,缝宽10mm，含模板安拆及嵌缝等 3、100mm厚级配碎石 4、素土夯实 5、有害物质含量：3种邻苯二甲酸酯类化合物(DBP、BBP、DEHP)总和≤1.0g/kg，3种邻苯二甲酸酯类化合物(DNOP、DINP、DIDP)总和≤1.0g/kg，游离甲苯二异氰酸酯(TDI)和游离六亚甲基二异氰酸酯(HDI)总和≤0.20g/kg，4,4'-二氨基-3,3’-二氯二苯甲烷(MOCA)≤1.0g/kg，短链氯化石蜡(C -C )/(g/kg)≤1.5g/kg，游离二苯基甲烷二异氰酸酯≤1.0g/kg，18种多环芳烃总和≤50mg/kg，苯并(a)芘≤1.0g/kg 6、可溶性铅≤50mg/kg，可溶性镉≤10mg/kg | m2 | 3671.68
本页小计
注：为计取规费等的使用，可在表中增设其中：“定额人工费”。
表—08
分部分项工程和单价措施项目清单与计价表
工程名称：运动场工程 | [5 empty] | 标段：宿迁市宿城区埠子中心小学运动场改造工程 |  |  | 第 5 页 共 22 页
序号 | 项目编码 | 项目名称 | 项目特征描述 | 计量单位 | 工程量 |  | 金额（元）
[7 empty] | 综合单价 | 综合合价 |  | 其中：暂估价
，可溶性铬≤10mg/kg，可溶性汞≤2mg/kg 7、有害物质释放速率：TVOC≤5（mg/m·h）²，甲醛≤0.4（mg/m·h）²，苯≤0.1（mg/m·h）²，甲苯、二甲苯、乙苯总和≤1.0（mg/m·h）²，二硫化碳≤7.0（mg/m·h）² 8、聚氨酯全塑型自结纹塑胶面层跑道技术参数(物理性能)：参考标准GB36246-2018，拉伸强度(MPa)≥0.5，断裂伸长率≥40%，冲击吸收35-50%，垂直变形0.6-3.0mm，抗滑值BPN20度≥47，阻燃性(级)Ⅰ，气味 气味等级≤3级，耐人工气候老化性能 拉伸强度/MPa(非渗水性面层) ≥0.5(500h)，拉断伸长率≥40%(500h) 9、所有性能指标均需提供相关检测证明，其余未注明参数及要求详见图纸及相关规范要求。
本页小计
注：为计取规费等的使用，可在表中增设其中：“定额人工费”。
表—08
分部分项工程和单价措施项目清单与计价表
工程名称：运动场工程 | [5 empty] | 标段：宿迁市宿城区埠子中心小学运动场改造工程 |  |  | 第 6 页 共 22 页
序号 | 项目编码 | 项目名称 | 项目特征描述 | 计量单位 | 工程量 |  | 金额（元）
[7 empty] | 综合单价 | 综合合价 |  | 其中：暂估价
半圆区塑胶地面
本页小计
注：为计取规费等的使用，可在表中增设其中：“定额人工费”。
表—08
分部分项工程和单价措施项目清单与计价表
工程名称：运动场工程 | [5 empty] | 标段：宿迁市宿城区埠子中心小学运动场改造工程 |  |  | 第 7 页 共 22 页
序号 | 项目编码 | 项目名称 | 项目特征描述 | 计量单位 | 工程量 |  | 金额（元）
[7 empty] | 综合单价 | 综合合价 |  | 其中：暂估价
8 | 050201001003 | 半圆区塑胶跑道 | 1、13mm厚聚氨酯全塑型自结纹塑胶面层，颜色、画线等综合考虑, 2、120mm厚C30混凝土，长≤6m,缝宽10mm，含模板安拆及嵌缝等 3、100mm厚级配碎石 4、素土夯实 5、有害物质含量：3种邻苯二甲酸酯类化合物(DBP、BBP、DEHP)总和≤1.0g/kg，3种邻苯二甲酸酯类化合物(DNOP、DINP、DIDP)总和≤1.0g/kg，游离甲苯二异氰酸酯(TDI)和游离六亚甲基二异氰酸酯(HDI)总和≤0.20g/kg，4,4'-二氨基-3,3’-二氯二苯甲烷(MOCA)≤1.0g/kg，短链氯化石蜡(C -C )/(g/kg)≤1.5g/kg，游离二苯基甲烷二异氰酸酯≤1.0g/kg，18种多环芳烃总和≤50mg/kg，苯并(a)芘≤1.0g/kg 6、可溶性铅≤50mg/kg，可溶性镉≤10mg/kg | m2 | 1821.94
本页小计
注：为计取规费等的使用，可在表中增设其中：“定额人工费”。
表—08
分部分项工程和单价措施项目清单与计价表
工程名称：运动场工程 | [5 empty] | 标段：宿迁市宿城区埠子中心小学运动场改造工程 |  |  | 第 8 页 共 22 页
序号 | 项目编码 | 项目名称 | 项目特征描述 | 计量单位 | 工程量 |  | 金额（元）
[7 empty] | 综合单价 | 综合合价 |  | 其中：暂估价
，可溶性铬≤10mg/kg，可溶性汞≤2mg/kg 7、有害物质释放速率：TVOC≤5（mg/m·h）²，甲醛≤0.4（mg/m·h）²，苯≤0.1（mg/m·h）²，甲苯、二甲苯、乙苯总和≤1.0（mg/m·h）²，二硫化碳≤7.0（mg/m·h）² 8、聚氨酯全塑型自结纹塑胶面层跑道技术参数(物理性能)：参考标准GB36246-2018，拉伸强度(MPa)≥0.5，断裂伸长率≥40%，冲击吸收35-50%，垂直变形0.6-3.0mm，抗滑值BPN20度≥47，阻燃性(级)Ⅰ，气味 气味等级≤3级，耐人工气候老化性能 拉伸强度/MPa(非渗水性面层) ≥0.5(500h)，拉断伸长率≥40%(500h) 9、所有性能指标均需提供相关检测证明，其余未注明参数及要求详见图纸及相关规范要求。
本页小计
注：为计取规费等的使用，可在表中增设其中：“定额人工费”。
表—08
分部分项工程和单价措施项目清单与计价表
工程名称：运动场工程 | [5 empty] | 标段：宿迁市宿城区埠子中心小学运动场改造工程 |  |  | 第 9 页 共 22 页
序号 | 项目编码 | 项目名称 | 项目特征描述 | 计量单位 | 工程量 |  | 金额（元）
[7 empty] | 综合单价 | 综合合价 |  | 其中：暂估价
半圆区排球场
9 | 050201001004 | 半圆区排球场 | 排球场球网及画线 | m2 | 286
跳远沙坑
10 | 050307016001 | 跳远沙坑 | 1、500mm厚水洗砂层(含泥量≤1%,无杂质) 2、50mm厚瓜子片透水层 3、150mm厚碎石渗水层 4、素土夯实,压实系数不低于0.93 5、沙坑侧壁采用100mm厚C15混凝土垫层，MU10混凝土实心砖M7.5水泥砂浆砌筑 6、150mm厚C25砼压顶 7、13mm厚聚氨酯全塑型自结纹塑胶面层（另计） 8、沙坑内壁抹水泥砂浆 9、底部设置Φ110u-PVC管就近接入排水系统，间距@100交错开3个Φ10渗水孔 10、含模板安拆及嵌缝等 11、其余未注明参数及要求详见图纸及相关规范要求。 | m2 | 39.18
本页小计
注：为计取规费等的使用，可在表中增设其中：“定额人工费”。
表—08
分部分项工程和单价措施项目清单与计价表
工程名称：运动场工程 | [5 empty] | 标段：宿迁市宿城区埠子中心小学运动场改造工程 |  |  | 第 10 页 共 22 页
序号 | 项目编码 | 项目名称 | 项目特征描述 | 计量单位 | 工程量 |  | 金额（元）
[7 empty] | 综合单价 | 综合合价 |  | 其中：暂估价
11 | 050307016002 | 起跳板 | 1、120mm厚C25砼基础，内嵌Φ25PVC泄水管 2、含起跳板箱体及一体化跳板、显示板，橡皮泥嵌固 | m2 | 0.71
遮阳棚
遮阳棚
12 | 040202001001 | 基础夯实 | 1、素土夯实（夯实系数≥93%） | m2 | 23.52
13 | 010501001001 | 垫层 | 垫层 1、C20商品混凝土，含模板安拆 2、其他未注明内容详见图纸及相关规范 | m3 | 0.77
14 | 010502001001 | 矩形柱 | 矩形柱 1、C25商品混凝土，含模板安拆 2、其他未注明内容详见图纸及相关规范 | m3 | 4.61
15 | 010507007001 | 其他构件 | 柱脚二次浇筑 1、C25商品混凝土，含模板安拆 2、其他未注明内容详见图纸及相关规范 | m3 | 0.19
16 | 010515001001 | 现浇构件钢筋 | 1、现浇构件 钢筋三级 12mm以内 | t | 0.768
17 | 010516001001 | 螺栓 | 地脚螺栓 1、规格M20 2、说明:包含螺母垫片等费用投标人应综合考虑在报价之内 | t | 0.075
本页小计
注：为计取规费等的使用，可在表中增设其中：“定额人工费”。
表—08
分部分项工程和单价措施项目清单与计价表
工程名称：运动场工程 | [5 empty] | 标段：宿迁市宿城区埠子中心小学运动场改造工程 |  |  | 第 11 页 共 22 页
序号 | 项目编码 | 项目名称 | 项目特征描述 | 计量单位 | 工程量 |  | 金额（元）
[7 empty] | 综合单价 | 综合合价 |  | 其中：暂估价
18 | 010603001001 | 实腹钢柱 | 钢立柱 1、包含钢立柱制作、运输、安装 2、含钢结构探伤检测 3、喷砂除锈，环氧富锌漆防锈底漆两道，车棚立柱及其他结构骨架表面均喷涂白色氟碳漆 4、材质、规格：Q235B，HN200*100*5 5、焊接要求:焊接方式、高度、焊缝等级、焊条材料详见设计图纸。 6、构件运输:场外运输、场内运输费及运输途中缴纳的费用投标人应根据施工组织设计自行考虑在报价内，结算不予调整。 7、其他:未尽事宜严格按国家现行有关规范、规程及标准和设计图纸。 | t | 0.322
本页小计
注：为计取规费等的使用，可在表中增设其中：“定额人工费”。
表—08
分部分项工程和单价措施项目清单与计价表
工程名称：运动场工程 | [5 empty] | 标段：宿迁市宿城区埠子中心小学运动场改造工程 |  |  | 第 12 页 共 22 页
序号 | 项目编码 | 项目名称 | 项目特征描述 | 计量单位 | 工程量 |  | 金额（元）
[7 empty] | 综合单价 | 综合合价 |  | 其中：暂估价
19 | 010604001001 | 钢梁 | 钢梁 1、包含钢立柱制作、运输、安装 2、含钢结构探伤检测 3、喷砂除锈，环氧富锌漆防锈底漆两道，车棚立柱及其他结构骨架表面均喷涂白色氟碳漆 4、材质、规格：Q235B，厚度5mm异形钢梁+Φ89*3钢梁 5、焊接要求:焊接方式、高度、焊缝等级、焊条材料详见设计图纸。 6、构件运输:场外运输、场内运输费及运输途中缴纳的费用投标人应根据施工组织设计自行考虑在报价内，结算不予调整。 7、其他:未尽事宜严格按国家现行有关规范、规程及标准和设计图纸。 | t | 0.978
本页小计
注：为计取规费等的使用，可在表中增设其中：“定额人工费”。
表—08
分部分项工程和单价措施项目清单与计价表
工程名称：运动场工程 | [5 empty] | 标段：宿迁市宿城区埠子中心小学运动场改造工程 |  |  | 第 13 页 共 22 页
序号 | 项目编码 | 项目名称 | 项目特征描述 | 计量单位 | 工程量 |  | 金额（元）
[7 empty] | 综合单价 | 综合合价 |  | 其中：暂估价
20 | 010901005001 | 膜结构屋面 | PVDF膜，具体安装方式可由厂家二次深化设计 1、膜材预张力warp/weft=2.0/2.0kn/m，膜布厚度为0.9mm，密度为1100g m² 2、采用-4*40压膜板，配合膜上下橡胶垫层及M6*30自攻钉固定 | m2 | 62.4
遮阳棚坐凳
21 | 040202001002 | 基础夯实 | 1、素土夯实（夯实系数≥93%） | m2 | 15.5
22 | 050201001005 | 碎石垫层 | 1、100厚碎石垫层 2、其他具体详见施工图 | m2 | 0.7
23 | 050201001006 | 条形基础 | 1、100厚C20混凝土基础 2、含模板制作及安拆等 3、其他具体详见施工图 | m3 | 0.7
本页小计
注：为计取规费等的使用，可在表中增设其中：“定额人工费”。
表—08
分部分项工程和单价措施项目清单与计价表
工程名称：运动场工程 | [5 empty] | 标段：宿迁市宿城区埠子中心小学运动场改造工程 |  |  | 第 14 页 共 22 页
序号 | 项目编码 | 项目名称 | 项目特征描述 | 计量单位 | 工程量 |  | 金额（元）
[7 empty] | 综合单价 | 综合合价 |  | 其中：暂估价
24 | 050305004001 | 坐凳 | 1、400X50菠萝格防腐木,间缝5 2、50X50防腐木龙骨@500，50×50×5厚角钢，L=100，M8螺栓固定 3、50X50X20厚石材垫片 4、C20混凝土底座与铺装基础相连，含模板安拆 5、14厚1：3水泥砂浆打底，6厚1：2.5水泥砂浆粉面压实抹光，水刷带出小麻面 6、浅灰色外墙乳胶漆2遍 7、其他具体详见施工图 | m | 10
树池
本页小计
注：为计取规费等的使用，可在表中增设其中：“定额人工费”。
表—08
分部分项工程和单价措施项目清单与计价表
工程名称：运动场工程 | [5 empty] | 标段：宿迁市宿城区埠子中心小学运动场改造工程 |  |  | 第 15 页 共 22 页
序号 | 项目编码 | 项目名称 | 项目特征描述 | 计量单位 | 工程量 |  | 金额（元）
[7 empty] | 综合单价 | 综合合价 |  | 其中：暂估价
25 | 040204007001 | 树池砌筑 | 1、100*200*1000mm芝麻灰光面花岗岩 2、C15素混凝土垫层，含模板安拆 3、地面种植草皮，下铺砂要求，选用中粗砂，要求2cm以上颗粒含量不少于85%，如粘性土壤，为保持较好的延展性，可采用加铺粉砂土，砂厚3-5cm，滚压。 4、其余未注明参数及要求详见图纸及相关规范要求。 | 个 | 64
人造草坪足球场
本页小计
注：为计取规费等的使用，可在表中增设其中：“定额人工费”。
表—08
分部分项工程和单价措施项目清单与计价表
工程名称：运动场工程 | [5 empty] | 标段：宿迁市宿城区埠子中心小学运动场改造工程 |  |  | 第 16 页 共 22 页
序号 | 项目编码 | 项目名称 | 项目特征描述 | 计量单位 | 工程量 |  | 金额（元）
[7 empty] | 综合单价 | 综合合价 |  | 其中：暂估价
26 | 050201001007 | 人造草坪足球场 | 1、50mm厚人造草坪,双色间铺，含足球场划线,50UPVC@200接入排水沟，上口土工布包裹，粘合剂必须环保且与基层有较强的粘附力，人造草坪连接缝应用专用双组分接缝带，其中环保EPDM颗粒2-3mm，石英砂20-40目。 2、草纤维纤度≥12000dtex，采用高级聚乙烯带筋型直曲混合（双色铺设），基布为双层编织布，背胶符合GB36246-2018对非固体原料的要求，植草高度为50±5%mm，行距5/8，织距20针/10cm。植草密度12600针/m²，草坪颜色为田园绿与柠檬绿双色间铺，足球场标志线为白色，充填胶粒为粒径2-3mm，厚度满足发包人及规范要求，高聚物含量大于20%，环保净味（气味等级小于3.0） 3、冲击吸收45-70%，垂直变形4-11mm，草丝拉断力≥10N， | m2 | 1821.94
本页小计
注：为计取规费等的使用，可在表中增设其中：“定额人工费”。
表—08
分部分项工程和单价措施项目清单与计价表
工程名称：运动场工程 | [5 empty] | 标段：宿迁市宿城区埠子中心小学运动场改造工程 |  |  | 第 17 页 共 22 页
序号 | 项目编码 | 项目名称 | 项目特征描述 | 计量单位 | 工程量 |  | 金额（元）
[7 empty] | 综合单价 | 综合合价 |  | 其中：暂估价
本页小计
草簇草丝拔出力≥20N，渗水速率≥180mm/h，阻燃性为中心到损毁边沿最大距离≤40mm，草丝氧化诱导时间≥20/min，耐久性能为拉伸强度≥1000N，剥离强度≥160N，耐老化性能为加速老化5000h后草丝拉断力保留率≥80% 4、有害物质含量：3种邻苯二甲酸酯类化合物（DBP、BBP、DEHP）总和a≤1.0（g/kg），三种邻苯二甲酸酯类化合物（DNOP、DINP、DIDP）总和a≤1.0（g/kg），18种多环芳烃总和b≤50（mg/kg），苯并（a）芘≤1.0（g/kg） 5、有厚物质释放量：TVOC≤5.0（mg/m·h）²，甲醛≤0.4（mg/m·h）²，苯≤0.1（mg/m·h）²，甲苯、二甲苯、乙苯总和≤1.0（mg/m·h）² 6、可溶性重金属：可溶性铅≤
本页小计
注：为计取规费等的使用，可在表中增设其中：“定额人工费”。
表—08
分部分项工程和单价措施项目清单与计价表
工程名称：运动场工程 | [5 empty] | 标段：宿迁市宿城区埠子中心小学运动场改造工程 |  |  | 第 18 页 共 22 页
序号 | 项目编码 | 项目名称 | 项目特征描述 | 计量单位 | 工程量 |  | 金额（元）
[7 empty] | 综合单价 | 综合合价 |  | 其中：暂估价
50mg/kg，可溶性镉≤10mg/kg，可溶性铬≤10mg/kg，可溶性汞≤2mg/kg 7、10mm厚人造草坪减震垫，产品外观结构：正面有垂直交错排水槽，方面有纵向排水槽，槽口呈U形，槽宽4-6mm，槽与槽之间宽6-10cm，厚度≥10mm，冲击吸收30-50%，垂直变形3.0-9.0mm，拉伸强度≥0.5kn/m，拉断伸长率≥40%，渗水速率≥500mm/h，尺寸稳定性≤5mm，压缩变形≤1.5mm 7、120mm厚C30混凝土，长≤6m,缝宽10mm，含胀缝嵌缝等，含模板安拆 8、100mm厚级配碎石 9、素土夯实 10、所有性能指标均需提供相关检测证明，其余未注明参数及要求详见图纸及相关规范要求。
排水沟
本页小计
注：为计取规费等的使用，可在表中增设其中：“定额人工费”。
表—08
分部分项工程和单价措施项目清单与计价表
工程名称：运动场工程 | [5 empty] | 标段：宿迁市宿城区埠子中心小学运动场改造工程 |  |  | 第 19 页 共 22 页
序号 | 项目编码 | 项目名称 | 项目特征描述 | 计量单位 | 工程量 |  | 金额（元）
[7 empty] | 综合单价 | 综合合价 |  | 其中：暂估价
27 | 050307016003 | 排水沟 | 1、13mm厚聚氨酯全塑型自结纹塑胶面层（另计），C25砼预制沟盖板 2、120mm厚C25混凝土压顶，含模板安拆 3、M5水泥砂浆标准砖砌筑，内壁抹水泥砂浆，沟底3‰找坡 4、100mm厚C20混凝土基层，含模板安拆 5、100mm厚碎石垫层 6、素土夯实,压实系数不低于0.93 7、其余未注明参数及要求详见图纸及相关规范要求。 | m | 298.76
平石
28 | 050201003001 | 平石铺设 | 1、60*150*900mm芝麻灰光面花岗岩平石 2、30厚1：3水泥砂浆 3、其余未注明参数及要求详见图纸及相关规范要求。 | m | 343.13
侧石
本页小计
注：为计取规费等的使用，可在表中增设其中：“定额人工费”。
表—08
分部分项工程和单价措施项目清单与计价表
工程名称：运动场工程 | [5 empty] | 标段：宿迁市宿城区埠子中心小学运动场改造工程 |  |  | 第 20 页 共 22 页
序号 | 项目编码 | 项目名称 | 项目特征描述 | 计量单位 | 工程量 |  | 金额（元）
[7 empty] | 综合单价 | 综合合价 |  | 其中：暂估价
29 | 050201003002 | 侧石铺设 | 1、120*250*900mm芝麻灰光面花岗岩侧石 2、30厚1：3水泥砂浆 3、100mm厚C25混凝土，含模板安拆 4、其余未注明参数及要求详见图纸及相关规范要求。 | m | 135.58
沉沙井
30 | 040504001001 | 沉沙井 | 1、13mm厚聚氨酯全塑型自结纹塑胶面层（另计），C25砼预制沟盖板 2、120mm厚C25混凝土压顶，含模板安拆 3、M5水泥砂浆标准砖砌筑，内壁抹水泥砂浆，沟底3‰找坡 4、100mm厚C20混凝土基层，含模板安拆 5、100mm厚碎石垫层 6、底部C25钢筋砼活动盖板，内置Φ25PVC泄水管，汗钢板基座 7、素土夯实,压实系数不低于0.93 8、其余未注明参数及要求详见图纸及相关规范要求。 | 座 | 8
沥青路面
本页小计
注：为计取规费等的使用，可在表中增设其中：“定额人工费”。
表—08
分部分项工程和单价措施项目清单与计价表
工程名称：运动场工程 | [5 empty] | 标段：宿迁市宿城区埠子中心小学运动场改造工程 |  |  | 第 21 页 共 22 页
序号 | 项目编码 | 项目名称 | 项目特征描述 | 计量单位 | 工程量 |  | 金额（元）
[7 empty] | 综合单价 | 综合合价 |  | 其中：暂估价
31 | 040203006001 | 沥青混凝土 | 1、50mm细粒式沥青路面(AC-13) 2、6mm厚乳化沥青粘层，KL24抗裂贴 3、已有混凝土基础层保留，地面处理平整 4、其余未注明参数及要求详见图纸及相关规范要求。 | m2 | 2485.79
32 | 040203007002 | 水泥混凝土 | 1、100mm厚C30混凝土 2、含模板安拆 3、原面层清洗、晾干 | m2 | 334.77
33 | 040205006001 | 标线 | 热熔漆标志线，实线 | m | 1150
混凝土地面
34 | 040203007001 | 水泥混凝土 | 1、150mm厚C30混凝土,长≤6m,缝宽10，含模板 2、150mm厚级配碎石垫层 3、素土夯实,压实系数不小于0.93 4、其余未注明参数及要求详见图纸及相关规范要求。 | m2 | 300
墙、柱面装饰与隔断、幕墙工程
35 | 011201001001 | 墙面一般抹灰 | 1、墙面抹20mm1：3水泥砂浆 2、耐碱玻纤网格布一层 3、表面刷墙固，界面剂 | m2 | 240
本页小计
注：为计取规费等的使用，可在表中增设其中：“定额人工费”。
表—08
分部分项工程和单价措施项目清单与计价表
工程名称：运动场工程 | [5 empty] | 标段：宿迁市宿城区埠子中心小学运动场改造工程 |  |  | 第 22 页 共 22 页
序号 | 项目编码 | 项目名称 | 项目特征描述 | 计量单位 | 工程量 |  | 金额（元）
[7 empty] | 综合单价 | 综合合价 |  | 其中：暂估价
36 | 011406001001 | 抹灰面油漆 | 1、外墙白色涂料二度 2、耐水腻子批磨二遍 | m2 | 240
排水沟
37 | 040402016001 | 铸铁盖板 | 现状排水沟盖板更换 1、现状排水沟采用C30混凝土提升5cm 2、材质:球墨铸铁宽度:500mm，承重等级为D400 | m2 | 18.12
分部分项合计
措施项目
38 | 011705001001 | 大型机械设备进出场及安拆 | 1、机械类型、台班投标单位根据现场实际情况自行考虑 | 项 | 1
39 | 011701002001 | 脚手架 | 脚手架 1、搭设方式:投标人根据施工组织设计自行考虑 2、脚手架材质:投标人根据施工组织设计自行考虑 3、包含脚手架的搭设安装、拆除脚手架;拆除后的材料场内堆放和材料场内、外运输等 | m2 | 240
单价措施合计
本页小计
合 计
注：为计取规费等的使用，可在表中增设其中：“定额人工费”。
表—08

## 表-11 总价措施项目清单与计价表【运动场工程】
总价措施项目清单与计价表
工程名称：运动场工程 |  |  |  | 标段：宿迁市宿城区埠子中心小学运动场改造工程 |  |  |  | 第 1 页 共 2 页
序号 | 项目编码 | 项目名称 | 计算基础 |  | 费率 (%) | 金额 (元) | 调整 费率 (%) |  | 调整后 金额(元) | 备注
1 | 050405001001 | 安全文明施工费
1.1 | 1.1 | 基本费 | 分部分项合计+技术措施项目合计-分部分项设备费-技术措施项目设备费 |  | 1
1.2 | 1.2 | 增加费 | 分部分项合计+技术措施项目合计-分部分项设备费-技术措施项目设备费 |  | 0
1.3 | 1.3 | 扬尘污染防治增加费 | 分部分项合计+技术措施项目合计-分部分项设备费-技术措施项目设备费 |  | 0.21
2 | 050405011001 | 按质论价 | 分部分项合计+技术措施项目合计-分部分项设备费-技术措施项目设备费 |  | 0
3 | 050405002001 | 夜间施工 | 分部分项合计+技术措施项目合计-分部分项设备费-技术措施项目设备费
4 | 050405003001 | 非夜间施工照明 | 分部分项合计+技术措施项目合计-分部分项设备费-技术措施项目设备费 | [6 empty] | 在计取非夜间施工照明费时，建筑工程、仿古工程、修缮土建部分仅地下室（地宫）部分可计取；单独装饰、安装工程、园林绿化工程、修缮安装部分仅特殊施工部位内施工项目可计取
5 | 050405004001 | 二次搬运 | 分部分项合计+技术措施项目合计-分部分项设备费-技术措施项目设备费
6 | 050405005001 | 冬雨季施工 | 分部分项合计+技术措施项目合计-分部分项设备费-技术措
编制人（造价人员）： |  |  |  | 复核人（造价工程师）：
表-11
总价措施项目清单与计价表
工程名称：运动场工程 |  |  |  | 标段：宿迁市宿城区埠子中心小学运动场改造工程 |  |  |  | 第 2 页 共 2 页
序号 | 项目编码 | 项目名称 | 计算基础 |  | 费率 (%) | 金额 (元) | 调整 费率 (%) |  | 调整后 金额(元) | 备注
施项目设备费
7 | 050405007001 | 地上、地下设施、建筑物的临时保护设施 | 分部分项合计+技术措施项目合计-分部分项设备费-技术措施项目设备费
8 | 050405008001 | 已完工程及设备保护 | 分部分项合计+技术措施项目合计-分部分项设备费-技术措施项目设备费
9 | 050405009001 | 临时设施 | 分部分项合计+技术措施项目合计-分部分项设备费-技术措施项目设备费
10 | 050405010001 | 赶工措施 | 分部分项合计+技术措施项目合计-分部分项设备费-技术措施项目设备费
11 | 050405012001 | 建筑工人实名制 | 分部分项合计+技术措施项目合计-分部分项设备费-技术措施项目设备费 | [6 empty] | 建筑工人实名制设备由建筑工人工资专用账户开户银行提供的，建筑工人实名制费用按表中费率乘以0.5系数计取
12 | 050405013001 | 特殊施工降效 | 分部分项合计+技术措施项目合计-分部分项设备费-技术措施项目设备费
13 | 050405014001 | 协管费 | 分部分项合计+技术措施项目合计-分部分项设备费-技术措施项目设备费
14 | 050405015001 | 智慧工地费用 | 分部分项合计+技术措施项目合计-分部分项设备费-技术措施项目设备费
合 计
编制人（造价人员）： |  |  |  | 复核人（造价工程师）：
表-11

## 表-12 其他项目清单与计价汇总表【运动场工程】
其他项目清单与计价汇总表
工程名称：运动场工程 |  | 标段：宿迁市宿城区埠子中心小学运动场改造工程 |  |  | 第 1 页 共 1 页
序号 | 项目名称 |  | 金额（元） | 结算金额（元） |  | 备注
一 | 其他项目
1 | 暂列金额 |  | 200000 |  |  | 明细详见表-12-1
2 | 暂估价
2.1 | 材料(工程设备)暂估价 |  | - |  |  | 明细详见表-12-2
2.2 | 专业工程暂估价 |  |  |  |  | 明细详见表-12-3
3 | 计日工 |  |  |  |  | 明细详见表-12-4
4 | 总承包服务费 |  |  |  |  | 明细详见表-12-5
5 | 索赔与现场签证 |  | - |  |  | 明细详见表-12-6
合 计 |  |  | 200000 |  |  | —
表—12

## 表-12-1 暂列金额表【运动场工程】
暂列金额明细表
工程名称：运动场工程 |  | 标段：宿迁市宿城区埠子中心小学运动场改造工程 |  |  | 第 1 页 共 1 页
序号 | 名称 |  | 计量单位 | 暂定金额 |  | 备注
1 | 暂列金额 |  |  | 200000
合 计 |  |  |  | 200000
表—12—1

## 表-13 规费、税金项目清单与计价表【运动场工程】
规费、税金项目清单与计价表
工程名称：运动场工程 |  |  | 标段：宿迁市宿城区埠子中心小学运动场改造工程 |  | 第 1 页 共 1 页
序号 | 项目名称 | 计算基础 |  | 计算基数 |  | 计算费率(%) | 金额(元)
1 | 规费 | 社会保险费+住房公积金+环境保护税
1.1 | 社会保险费 | 分部分项工程+措施项目+其他项目-分部分项设备费-技术措施项目设备费 |  |  |  | 3.3
1.2 | 住房公积金 | 分部分项工程+措施项目+其他项目-分部分项设备费-技术措施项目设备费 |  |  |  | 0.55
1.3 | 环境保护税 | 分部分项工程+措施项目+其他项目-分部分项设备费-技术措施项目设备费 |  |  |  | 0.1
2 | 税金 | 分部分项工程+措施项目+其他项目+规费-(甲供材料费+甲供主材费+甲供设备费)/1.01 |  |  |  | 9
合 计
表—13

## 表-08 分部分项工程和单价措施项目清单与计价表【管网工程】
分部分项工程和单价措施项目清单与计价表
工程名称：管网工程 | [5 empty] | 标段：宿迁市宿城区埠子中心小学运动场改造工程 |  |  | 第 1 页 共 5 页
序号 | 项目编码 | 项目名称 | 项目特征描述 | 计量单位 | 工程量 |  | 金额（元）
[7 empty] | 综合单价 | 综合合价 |  | 其中：暂估价
给水
1 | 040501004001 | 塑料管 | 1、名称:给水管 2、材质及规格:PE-DN50 3、连接形式:热熔连接 4、需敷150MM厚砂垫层,再用粗砂埋至管顶100MM 5、给水管道均应进行水压试验和严密性试验 | m | 80
2 | 040502005001 | 阀门 | 1.名称:闸阀 2.材质及规格:PE-dn50 3.连接方式:螺纹连接 | 个 | 1
3 | 040502005002 | 阀门 | 1.名称:弯头 2.材质及规格:PE-DN50 | 个 | 3
4 | 040504001001 | 砌筑井 | 1、名称:阀门井 2、具体做法详见室外给水阀门安装详省标 苏S01-2012-P23-30 | 座 | 1
5 | 040503002001 | 混凝土支墩 | 1、名称:混凝土支墩 2、做法详见图集10S505 | m3 | 0.69
6 | 040101002001 | 挖沟槽土方 | 1、土壤类别:一、二类土 2、挖土深度:1.5m 以内 3、其他费用由投标人勘察现场自行考虑报价 | m3 | 57.2
本页小计
注：为计取规费等的使用，可在表中增设其中：“定额人工费”。
表—08
分部分项工程和单价措施项目清单与计价表
工程名称：管网工程 | [5 empty] | 标段：宿迁市宿城区埠子中心小学运动场改造工程 |  |  | 第 2 页 共 5 页
序号 | 项目编码 | 项目名称 | 项目特征描述 | 计量单位 | 工程量 |  | 金额（元）
[7 empty] | 综合单价 | 综合合价 |  | 其中：暂估价
7 | 040103001001 | 回填方 | 1、密实度要求:素土夯实 2、填方来源、运距:其他费用由投标人勘察现场自行考虑报价 | m3 | 57.2
污水
8 | 040501004002 | 塑料管 | 1、名称:污水管，需闭水试验，环刚度12 2、材质及规格:PE实壁管-dn300 3、连接形式:电热熔连接 4、180度砂石基础 | m | 45
9 | 040504002001 | 混凝土井 | 1、名称:污水检查井 2、做法详见图集苏S13-2022 3、井深结合场地标高进行调整，相关费用综合考虑 4、具体做法详见图纸及相关规范要求 | 座 | 4
10 | 040504008001 | 整体化粪池 | 1、名称:成品玻璃钢化粪池 2、型号、规格:YJBH-3-Ⅱ 3、有效容积6m³ 4、做法参照图集14SS706 5、具体做法详见图纸及相关规范要求 | 座 | 1
本页小计
注：为计取规费等的使用，可在表中增设其中：“定额人工费”。
表—08
分部分项工程和单价措施项目清单与计价表
工程名称：管网工程 | [5 empty] | 标段：宿迁市宿城区埠子中心小学运动场改造工程 |  |  | 第 3 页 共 5 页
序号 | 项目编码 | 项目名称 | 项目特征描述 | 计量单位 | 工程量 |  | 金额（元）
[7 empty] | 综合单价 | 综合合价 |  | 其中：暂估价
11 | 040101002002 | 挖土方 | 1、土壤类别:一、二类土 2、挖土深度:1.5m 以内 3、其他费用由投标人勘察现场自行考虑报价 | m3 | 68.55
12 | 040103001002 | 回填方 | 1、密实度要求:素土夯实 2、填方来源、运距:其他费用由投标人勘察现场自行考虑报价 | m3 | 60.65
雨水
13 | 040501004003 | 塑料管 | 1、名称:雨水管，需闭水试验 2、材质及规格:PE实壁管-dn300，环刚度12 3、连接形式:电热熔连接 4、180度砂石基础 | m | 140.19
14 | 040501004004 | 塑料管 | 1、名称:雨水管，需闭水试验 2、材质及规格:PE实壁管-dn400，环刚度12 3、连接形式:电热熔连接 4、180度砂石基础 | m | 30
本页小计
注：为计取规费等的使用，可在表中增设其中：“定额人工费”。
表—08
分部分项工程和单价措施项目清单与计价表
工程名称：管网工程 | [5 empty] | 标段：宿迁市宿城区埠子中心小学运动场改造工程 |  |  | 第 4 页 共 5 页
序号 | 项目编码 | 项目名称 | 项目特征描述 | 计量单位 | 工程量 |  | 金额（元）
[7 empty] | 综合单价 | 综合合价 |  | 其中：暂估价
15 | 040501004006 | 塑料管 | 1、名称:雨水管，需闭水试验 2、材质及规格:PE实壁管-dn500，环刚度12 3、连接形式:电热熔连接 4、180度砂石基础 | m | 35
16 | 040501004005 | 混凝土管 | 1、名称:雨水管，需闭水试验 2、材质及规格:Ⅱ级钢筋混凝土管-dn500 3、连接形式:承插连接 4、120°混凝土基础 | m | 30
17 | 040501001001 | 混凝土管 | 1、名称:雨水管，需闭水试验 2、材质及规格:Ⅱ级钢筋混凝土管-dn600 3、连接形式:承插连接 4、120°混凝土基础 | m | 74.9
18 | 040504002002 | 检查井 | 1、名称:雨水检查井 2、做法详见图集苏S13-2022 3、井深结合场地标高进行调整，相关费用综合考虑 4、具体做法详见图纸及相关规范要求 | 座 | 9
本页小计
注：为计取规费等的使用，可在表中增设其中：“定额人工费”。
表—08
分部分项工程和单价措施项目清单与计价表
工程名称：管网工程 | [5 empty] | 标段：宿迁市宿城区埠子中心小学运动场改造工程 |  |  | 第 5 页 共 5 页
序号 | 项目编码 | 项目名称 | 项目特征描述 | 计量单位 | 工程量 |  | 金额（元）
[7 empty] | 综合单价 | 综合合价 |  | 其中：暂估价
19 | 040504002003 | 检查井 | 1、名称:雨水检查井 2、做法详见图集苏S13-2022 3、井深结合场地标高进行调整，相关费用综合考虑 4、具体做法详见图纸及相关规范要求 | 座 | 2
20 | 040504009001 | 雨水口 | 1.名称:防沉降平篦式球墨铸铁雨水口 2.规格:380*680 | 座 | 15
21 | 040101002003 | 挖沟槽土方 | 1、土壤类别:一、二类土 2、挖土深度:1.5m 以内 3、其他费用由投标人勘察现场自行考虑报价 | m3 | 297.54
22 | 040103001003 | 回填方 | 1、密实度要求:素土夯实 2、填方来源、运距:其他费用由投标人勘察现场自行考虑报价 | m3 | 272.84
CCTV检测
23 | 031301012001 | CCTV检测 | CCTV检测,管径600mm以内 | m | 328.16
分部分项合计
措施项目
单价措施合计
本页小计
合 计
注：为计取规费等的使用，可在表中增设其中：“定额人工费”。
表—08

## 表-11 总价措施项目清单与计价表【管网工程】
总价措施项目清单与计价表
工程名称：管网工程 |  |  |  | 标段：宿迁市宿城区埠子中心小学运动场改造工程 |  |  |  | 第 1 页 共 2 页
序号 | 项目编码 | 项目名称 | 计算基础 |  | 费率 (%) | 金额 (元) | 调整 费率 (%) |  | 调整后 金额(元) | 备注
1 | 041109001001 | 安全文明施工费
1.1 | 1.1 | 基本费 | 分部分项合计+技术措施项目合计-分部分项设备费-技术措施项目设备费 |  | 1.5
1.2 | 1.2 | 增加费 | 分部分项合计+技术措施项目合计-分部分项设备费-技术措施项目设备费 |  | 0
1.3 | 1.3 | 扬尘污染防治增加费 | 分部分项合计+技术措施项目合计-分部分项设备费-技术措施项目设备费 |  | 0.31
2 | 041109010001 | 按质论价 | 分部分项合计+技术措施项目合计-分部分项设备费-技术措施项目设备费 |  | 0
3 | 041109002001 | 夜间施工 | 分部分项合计+技术措施项目合计-分部分项设备费-技术措施项目设备费
4 | 041109003001 | 二次搬运 | 分部分项合计+技术措施项目合计-分部分项设备费-技术措施项目设备费
5 | 041109004001 | 冬雨季施工 | 分部分项合计+技术措施项目合计-分部分项设备费-技术措施项目设备费
6 | 041109006001 | 地上、地下设施、建筑物的临时保护设施 | 分部分项合计+技术措施项目合计-分部分项设备费-技术措施项目设备费
7 | 041109007001 | 已完工程及设备保护 | 分部分项合计+技术措施项目合计-分部分项设备费-技术措施项目设备费
8 | 041109008001 | 临时设施 | 分部分项合计+技术措施项目合计-分部分项设备费-技术措施项目设备费
9 | 041109009001 | 赶工措施 | 分部分项合计+技术措施项目合计-分部分项设备费-技术措
编制人（造价人员）： |  |  |  | 复核人（造价工程师）：
表-11
总价措施项目清单与计价表
工程名称：管网工程 |  |  |  | 标段：宿迁市宿城区埠子中心小学运动场改造工程 |  |  |  | 第 2 页 共 2 页
序号 | 项目编码 | 项目名称 | 计算基础 |  | 费率 (%) | 金额 (元) | 调整 费率 (%) |  | 调整后 金额(元) | 备注
施项目设备费
10 | 041109011001 | 建筑工人实名制 | 分部分项合计+技术措施项目合计-分部分项设备费-技术措施项目设备费 | [6 empty] | 建筑工人实名制设备由建筑工人工资专用账户开户银行提供的，建筑工人实名制费用按表中费率乘以0.5系数计取
11 | 041109012001 | 特殊施工降效 | 分部分项合计+技术措施项目合计-分部分项设备费-技术措施项目设备费
12 | 041109013001 | 交通组织维护 | 分部分项合计+技术措施项目合计-分部分项设备费-技术措施项目设备费
13 | 041109014001 | 协管费 | 分部分项合计+技术措施项目合计-分部分项设备费-技术措施项目设备费
14 | 041109015001 | 智慧工地费用 | 分部分项合计+技术措施项目合计-分部分项设备费-技术措施项目设备费
合 计
编制人（造价人员）： |  |  |  | 复核人（造价工程师）：
表-11

## 表-12 其他项目清单与计价汇总表【管网工程】
其他项目清单与计价汇总表
工程名称：管网工程 |  | 标段：宿迁市宿城区埠子中心小学运动场改造工程 |  |  | 第 1 页 共 1 页
序号 | 项目名称 |  | 金额（元） | 结算金额（元） |  | 备注
一 | 其他项目
1 | 暂列金额 |  |  |  |  | 明细详见表-12-1
2 | 暂估价
2.1 | 材料(工程设备)暂估价 |  | - |  |  | 明细详见表-12-2
2.2 | 专业工程暂估价 |  |  |  |  | 明细详见表-12-3
3 | 计日工 |  |  |  |  | 明细详见表-12-4
4 | 总承包服务费 |  |  |  |  | 明细详见表-12-5
5 | 索赔与现场签证 |  | - |  |  | 明细详见表-12-6
合 计 | [5 empty] | —
表—12

## 表-13 规费、税金项目清单与计价表【管网工程】
规费、税金项目清单与计价表
工程名称：管网工程 |  |  | 标段：宿迁市宿城区埠子中心小学运动场改造工程 |  | 第 1 页 共 1 页
序号 | 项目名称 | 计算基础 |  | 计算基数 |  | 计算费率(%) | 金额(元)
1 | 规费 | 社会保险费+住房公积金+环境保护税
1.1 | 社会保险费 | 分部分项工程+措施项目+其他项目-分部分项设备费-技术措施项目设备费 |  |  |  | 2
1.2 | 住房公积金 | 分部分项工程+措施项目+其他项目-分部分项设备费-技术措施项目设备费 |  |  |  | 0.34
1.3 | 环境保护税 | 分部分项工程+措施项目+其他项目-分部分项设备费-技术措施项目设备费 |  |  |  | 0.1
2 | 税金 | 分部分项工程+措施项目+其他项目+规费-(甲供材料费+甲供主材费+甲供设备费)/1.01 |  |  |  | 9
合 计
表—13

## 表-08 分部分项工程和单价措施项目清单与计价表【园林绿化
分部分项工程和单价措施项目清单与计价表
工程名称：园林绿化工程 | [5 empty] | 标段：宿迁市宿城区埠子中心小学运动场改造工程 |  |  | 第 1 页 共 6 页
序号 | 项目编码 | 项目名称 | 项目特征描述 | 计量单位 | 工程量 |  | 金额（元）
[7 empty] | 综合单价 | 综合合价 |  | 其中：暂估价
整个项目
1 | 050101010001 | 整理绿化用地 | 1、清理地表 2、满足种植及造型要求 | m2 | 351
2 | 040101001001 | 挖一般土方 | 1、土壤类别：视现场情况自行考虑 2、挖土深度：详见施工图 3、挖土方式、作业方式：自行考虑 4、弃土运距:自行考虑 | m3 | 526.5
3 | 040103001001 | 回填方 | 1、密实度、厚度、深度要求：满足设计要求 2、填材料品种：排水良好，PH5-7，含有机质的肥沃土壤 3、填方来运、运距：自行考虑 | m3 | 526.5
4 | 050102001001 | 栽植灌木 | 1、种类:金桂，全冠一级苗，树形饱满优美，三方选型，树穴底部填充200mm厚40-60碎石，营养土采用60%山黄土，40%泥炭土,Φ80UPVC管，下端300管壁打孔。 2、高度：≥300cm 3、冠幅：≥250cm 4、养护等级：二级养护 5、养护期：2年 | 株 | 4
本页小计
注：为计取规费等的使用，可在表中增设其中：“定额人工费”。
表—08
分部分项工程和单价措施项目清单与计价表
工程名称：园林绿化工程 | [5 empty] | 标段：宿迁市宿城区埠子中心小学运动场改造工程 |  |  | 第 2 页 共 6 页
序号 | 项目编码 | 项目名称 | 项目特征描述 | 计量单位 | 工程量 |  | 金额（元）
[7 empty] | 综合单价 | 综合合价 |  | 其中：暂估价
5 | 050102001002 | 栽植乔木 | 1、种类:染井吉野樱，树形开展，一级分枝4-5支，树形端正，自然全冠，枝下高<60cm，三方选型，树穴底部填充200mm厚40-60碎石，营养土采用60%山黄土，40%泥炭土,Φ80UPVC管，下端300管壁打孔。 2、高度：280-320cm 3、冠幅：250-280cm，胸径12cm 4、养护等级：二级养护 5、养护期：2年 | 株 | 1
6 | 050102001003 | 栽植乔木 | 1、种类:国产红枫，树形洒脱飘逸，全冠，树形优美，分枝点≥200cm，三方选型，树穴底部填充200mm厚40-60碎石，营养土采用60%山黄土，40%泥炭土,Φ80UPVC管，下端300管壁打孔。 2、高度：300-350cm 3、冠幅：350-400cm，胸径13cm 4、养护等级：二级养护 5、养护期：2年 | 株 | 2
本页小计
注：为计取规费等的使用，可在表中增设其中：“定额人工费”。
表—08
分部分项工程和单价措施项目清单与计价表
工程名称：园林绿化工程 | [5 empty] | 标段：宿迁市宿城区埠子中心小学运动场改造工程 |  |  | 第 3 页 共 6 页
序号 | 项目编码 | 项目名称 | 项目特征描述 | 计量单位 | 工程量 |  | 金额（元）
[7 empty] | 综合单价 | 综合合价 |  | 其中：暂估价
7 | 050102001004 | 栽植灌木 | 1、种类:树状月季，花粉色，分枝点100cm，树形优美，三方选型，树穴底部填充200mm厚40-60碎石，营养土采用60%山黄土，40%泥炭土,Φ80UPVC管，下端300管壁打孔。 2、高度：150-200cm 3、冠幅：100-150cm 4、养护等级：二级养护 5、养护期：2年 | 株 | 1
8 | 050102002001 | 栽植灌木 | 1、种类:红叶石楠球，光球，球形饱满，不脱脚，三方选型。 2、高度：130cm 3、冠幅：150cm 4、养护等级：二级养护 5、养护期：2年 | 株 | 8
9 | 050102002002 | 栽植灌木 | 1、种类:龟甲冬青球，光球，球形饱满，不脱脚，三方选型。 2、高度：60cm 3、冠幅：80cm 4、养护等级：二级养护 5、养护期：2年 | 株 | 2
本页小计
注：为计取规费等的使用，可在表中增设其中：“定额人工费”。
表—08
分部分项工程和单价措施项目清单与计价表
工程名称：园林绿化工程 | [5 empty] | 标段：宿迁市宿城区埠子中心小学运动场改造工程 |  |  | 第 4 页 共 6 页
序号 | 项目编码 | 项目名称 | 项目特征描述 | 计量单位 | 工程量 |  | 金额（元）
[7 empty] | 综合单价 | 综合合价 |  | 其中：暂估价
10 | 050102002003 | 栽植灌木 | 1、种类:红花继木球，光球，球形饱满，不脱脚，三方选型。 2、高度：130cm 3、冠幅：150cm 4、养护等级：二级养护 5、养护期：2年 | 株 | 4
11 | 050102002004 | 栽植灌木 | 1、种类:银姬小蜡球，光球，球形饱满，不脱脚，三方选型。 2、高度：80cm 3、冠幅：100cm 4、养护等级：二级养护 5、养护期：2年 | 株 | 10
12 | 050102002005 | 栽植灌木 | 1、种类:亮晶女贞球，光球，球形饱满，不脱脚，三方选型。 2、高度：90cm 3、冠幅：110cm 4、养护等级：二级养护 5、养护期：2年 | 株 | 8
13 | 050102002006 | 栽植灌木 | 1、种类:狐尾天门冬，饱满，不脱脚，三方选型。 2、高度：30cm 3、冠幅：50cm 4、养护等级：二级养护 5、养护期：2年 | 株 | 8
本页小计
注：为计取规费等的使用，可在表中增设其中：“定额人工费”。
表—08
分部分项工程和单价措施项目清单与计价表
工程名称：园林绿化工程 | [5 empty] | 标段：宿迁市宿城区埠子中心小学运动场改造工程 |  |  | 第 5 页 共 6 页
序号 | 项目编码 | 项目名称 | 项目特征描述 | 计量单位 | 工程量 |  | 金额（元）
[7 empty] | 综合单价 | 综合合价 |  | 其中：暂估价
14 | 050102002007 | 栽植灌木 | 1、花卉种类:马蔺 2、高度:30cm 3、冠幅：20cm 4、单位面积株数:25棵/㎡，4芽以上/棵，两年生 5、养护等级：二级养护 6、养护期：2年 | m2 | 30
15 | 050102002008 | 栽植灌木 | 1、花卉种类:地被石竹 2、高度:20cm 3、冠幅：15cm 4、单位面积株数:81株/㎡，满铺不见裸土 5、养护等级：二级养护 6、养护期：2年 | m2 | 36
16 | 050102002009 | 栽植灌木 | 1、花卉种类:兰花三七 2、高度:30cm 3、冠幅：25-30cm 4、单位面积株数:64株/㎡，满铺不见裸土 5、养护等级：二级养护 6、养护期：2年 | m2 | 38
本页小计
注：为计取规费等的使用，可在表中增设其中：“定额人工费”。
表—08
分部分项工程和单价措施项目清单与计价表
工程名称：园林绿化工程 | [5 empty] | 标段：宿迁市宿城区埠子中心小学运动场改造工程 |  |  | 第 6 页 共 6 页
序号 | 项目编码 | 项目名称 | 项目特征描述 | 计量单位 | 工程量 |  | 金额（元）
[7 empty] | 综合单价 | 综合合价 |  | 其中：暂估价
17 | 050102012001 | 铺种草皮 | 1.种类：丹麦草，满铺，下铺砂要求，选用中粗砂，要求2cm以上颗粒含量不少于85%，如粘性土壤，为保持较好的延展性，可采用加铺粉砂土，砂厚3-5cm，滚压。 2.养护等级：二级养护 3.养护期：2年 | m2 | 247
分部分项合计
措施项目
18 | 050403001001 | 树木支撑架 | 1.支撑类型、材质:投标单位自行考虑 2.支撑材料规格:投标单位自行考虑 3.单株支撑材料数量:四角井字桩 | 株 | 7
19 | 050403002001 | 草绳绕树干 | 树干外侧以橡胶片或麻片保护,综绳捆扎 | 株 | 7
单价措施合计
本页小计
合 计
注：为计取规费等的使用，可在表中增设其中：“定额人工费”。
表—08

## 表-11 总价措施项目清单与计价表【园林绿化工程】
总价措施项目清单与计价表
工程名称：园林绿化工程 |  |  |  | 标段：宿迁市宿城区埠子中心小学运动场改造工程 |  |  |  | 第 1 页 共 2 页
序号 | 项目编码 | 项目名称 | 计算基础 |  | 费率 (%) | 金额 (元) | 调整 费率 (%) |  | 调整后 金额(元) | 备注
1 | 050405001001 | 安全文明施工费
1.1 | 1.1 | 基本费 | 分部分项合计+技术措施项目合计-分部分项设备费-技术措施项目设备费 |  | 1
1.2 | 1.2 | 增加费 | 分部分项合计+技术措施项目合计-分部分项设备费-技术措施项目设备费 |  | 0
1.3 | 1.3 | 扬尘污染防治增加费 | 分部分项合计+技术措施项目合计-分部分项设备费-技术措施项目设备费 |  | 0.21
2 | 050405011001 | 按质论价 | 分部分项合计+技术措施项目合计-分部分项设备费-技术措施项目设备费 |  | 0
3 | 050405002001 | 夜间施工 | 分部分项合计+技术措施项目合计-分部分项设备费-技术措施项目设备费
4 | 050405003001 | 非夜间施工照明 | 分部分项合计+技术措施项目合计-分部分项设备费-技术措施项目设备费 | [6 empty] | 在计取非夜间施工照明费时，建筑工程、仿古工程、修缮土建部分仅地下室（地宫）部分可计取；单独装饰、安装工程、园林绿化工程、修缮安装部分仅特殊施工部位内施工项目可计取
5 | 050405004001 | 二次搬运 | 分部分项合计+技术措施项目合计-分部分项设备费-技术措施项目设备费
6 | 050405005001 | 冬雨季施工 | 分部分项合计+技术措施项目合计-分部分项设备费-技术措
编制人（造价人员）： |  |  |  | 复核人（造价工程师）：
表-11
总价措施项目清单与计价表
工程名称：园林绿化工程 |  |  |  | 标段：宿迁市宿城区埠子中心小学运动场改造工程 |  |  |  | 第 2 页 共 2 页
序号 | 项目编码 | 项目名称 | 计算基础 |  | 费率 (%) | 金额 (元) | 调整 费率 (%) |  | 调整后 金额(元) | 备注
施项目设备费
7 | 050405007001 | 地上、地下设施、建筑物的临时保护设施 | 分部分项合计+技术措施项目合计-分部分项设备费-技术措施项目设备费
8 | 050405008001 | 已完工程及设备保护 | 分部分项合计+技术措施项目合计-分部分项设备费-技术措施项目设备费
9 | 050405009001 | 临时设施 | 分部分项合计+技术措施项目合计-分部分项设备费-技术措施项目设备费
10 | 050405010001 | 赶工措施 | 分部分项合计+技术措施项目合计-分部分项设备费-技术措施项目设备费
11 | 050405012001 | 建筑工人实名制 | 分部分项合计+技术措施项目合计-分部分项设备费-技术措施项目设备费 | [6 empty] | 建筑工人实名制设备由建筑工人工资专用账户开户银行提供的，建筑工人实名制费用按表中费率乘以0.5系数计取
12 | 050405013001 | 特殊施工降效 | 分部分项合计+技术措施项目合计-分部分项设备费-技术措施项目设备费
13 | 050405014001 | 协管费 | 分部分项合计+技术措施项目合计-分部分项设备费-技术措施项目设备费
14 | 050405015001 | 智慧工地费用 | 分部分项合计+技术措施项目合计-分部分项设备费-技术措施项目设备费
合 计
编制人（造价人员）： |  |  |  | 复核人（造价工程师）：
表-11

## 表-12 其他项目清单与计价汇总表【园林绿化工程】
其他项目清单与计价汇总表
工程名称：园林绿化工程 |  | 标段：宿迁市宿城区埠子中心小学运动场改造工程 |  |  | 第 1 页 共 1 页
序号 | 项目名称 |  | 金额（元） | 结算金额（元） |  | 备注
一 | 其他项目
1 | 暂列金额 |  |  |  |  | 明细详见表-12-1
2 | 暂估价
2.1 | 材料(工程设备)暂估价 |  | - |  |  | 明细详见表-12-2
2.2 | 专业工程暂估价 |  |  |  |  | 明细详见表-12-3
3 | 计日工 |  |  |  |  | 明细详见表-12-4
4 | 总承包服务费 |  |  |  |  | 明细详见表-12-5
5 | 索赔与现场签证 |  | - |  |  | 明细详见表-12-6
合 计 | [5 empty] | —
表—12

## 表-13 规费、税金项目清单与计价表【园林绿化工程】
规费、税金项目清单与计价表
工程名称：园林绿化工程 |  |  | 标段：宿迁市宿城区埠子中心小学运动场改造工程 |  | 第 1 页 共 1 页
序号 | 项目名称 | 计算基础 |  | 计算基数 |  | 计算费率(%) | 金额(元)
1 | 规费 | 社会保险费+住房公积金+环境保护税
1.1 | 社会保险费 | 分部分项工程+措施项目+其他项目-分部分项设备费-技术措施项目设备费 |  |  |  | 3.3
1.2 | 住房公积金 | 分部分项工程+措施项目+其他项目-分部分项设备费-技术措施项目设备费 |  |  |  | 0.55
1.3 | 环境保护税 | 分部分项工程+措施项目+其他项目-分部分项设备费-技术措施项目设备费 |  |  |  | 0.1
2 | 税金 | 分部分项工程+措施项目+其他项目+规费-(甲供材料费+甲供主材费+甲供设备费)/1.01 |  |  |  | 9
合 计
表—13