## 1.1扉-1 招标工程量清单扉页
| 六合区冶山街道岗陈村杨庄美丽乡村宜居村建设项目 |  |  | 工程
招标工程量清单
招 标 人： |  |  | 造价咨询人：
|  | （单位盖章） |  | （单位资质专用章）
法定代表人 或其授权人： |  |  | 法定代表人 或其授权人：
|  | （签字或盖章） |  | （签字或盖章）
编 制 人： |  |  | 复 核 人：
|  | （造价人员签字盖专用章） |  | （造价工程师签字盖专用章）
编制时间： |  | 2024年08月06日 | 复核时间： | 2024年08月06日
扉-1

## 3.1表-08 分部分项工程和单价措施项目清单与计价表
分部分项工程和单价措施项目清单与计价表
工程名称：市政工程 | [5 empty] | 第1页 共4页
序 号 | 项目编码 | 项目名称 | 项目特征描述 | 计量 单位 | 工程量 | 金 额(元)
[6 empty] | 综合单价 | 合价 | 其中
暂估价
|  | D.2 道路工程 |  |  | 1
1 | 040203006001 | 沥青混凝土 | 1.5cm细粒式改性沥青砼(AC-13C) 2.黏层(PC-3 0.4~0.6L/m ) 3.条铺防裂贴(APP改性沥青油毡贴缝) 4.旧水泥混凝土路面凿毛利用 5. 含标线、污水井提升、水泥板块错台处理 | m2 | 4050
2 | 040203007001 | 水泥混凝土 | 1.15cm厚C30混凝土路面修补 2.5cm厚碎石垫层 3.含模板安拆 4.水泥砼路面塑料膜养生 | m2 | 100
3 | 040203007002 | 水泥混凝土 | 1.10cm厚C30混凝土路面修补 2.5cm碎石垫层 3.含模板安拆 4.水泥砼路面塑料膜养生 | m2 | 300
4 | 040205017001 | 波形护栏防撞头 | 1.具体尺寸、样式由甲方指定 2.含购置安装 | 个 | 2
5 | 040205017002 | 波形护栏 | 1.双波型镀锌护栏，单片4320mm（长）*310mm（宽）*85mm（高），板厚4mm 2.含固定立柱（单根总长不低于1.5m，间距2m，打入式）、防阻块、托架、柱帽、螺丝等一切配件 3.护栏板及立柱均刷绿色面漆，.具体样式由甲方指定 4.含购置安装 | m | 10
|  | D.5 新建沟渠（净宽0.6m，净高0.7m) 240米 |  |  | 1
6 | 040101002004 | 挖沟槽土方 | 1.土壤类别:自行勘察现场 2.挖土深度:详见图纸 | m3 | 384
7 | 040103001004 | 回填方 | 1.密实度要求:详见图纸 2.填方来源、运距:自行考虑 3.素土夯实,压实度≥90% | m3 | 136.8
8 | 040103002001 | 余方弃置 | 1.废弃料品种:原开挖土方 2.运距:自行考虑 | m3 | 247.2
9 | 040202009001 | 砂石垫层 | 50厚天然级配砂石垫层 | m3 | 14.4
10 | 040501018004 | C20素砼垫层 | C20素砼垫层、含模板安拆 | m3 | 28.8
11 | 040501019003 | 混凝土渠道底板 | 1.150厚C30混凝土、含模板安拆 2.水渠每隔20m设置一道伸缩缝,缝的宽度为30mm,缝内沿渠壁的内、外、顶三边填塞沥青木丝板,20厚聚硫密封膏封边,塞入深度不小于50mm | m3 | 36
本页小计
合 计
未来软件编制
表-08
分部分项工程和单价措施项目清单与计价表
工程名称：市政工程 | [5 empty] | 第2页 共4页
序 号 | 项目编码 | 项目名称 | 项目特征描述 | 计量 单位 | 工程量 | 金 额(元)
[6 empty] | 综合单价 | 合价 | 其中
暂估价
12 | 040501019004 | 混凝土渠道侧壁 | 1.200厚C30钢筋混凝土、含模板安拆 2.水渠每隔20m设置一道伸缩缝,缝的宽度为30mm,缝内沿渠壁的内、外、顶三边填塞沥青木丝板,20厚聚硫密封膏封边,塞入深度不小于50mm | m3 | 67.37
13 | 040901001004 | 现浇构件钢筋 | 1.钢筋规格:≤10 | t | 3.609
14 | 040303006001 | 混凝土横梁 | 间隔8米,设置120*120 C30砼梁、含模板安拆 | m3 | 0.33
15 | 040901002001 | 预制构件钢筋 | 1.钢筋规格:≤10 | t | 0.027
16 | 040901002002 | 预制构件钢筋 | 1.钢筋规格:>10 | t | 0.082
17 | 040308001003 | 水泥砂浆抹面 | 内测抹1:2.5防水砂浆20厚 | m2 | 672.84
|  | D.3 砖砌挡土墙 120米 |  |  | 1
18 | 040101002001 | 挖沟槽土方 | 1.土壤类别:自行勘察现场 2.挖土深度:详见图纸 | m3 | 110.88
19 | 040103001001 | 回填方 | 1.密实度要求:详见图纸 2.填方来源、运距:自行考虑 | m3 | 200
20 | 040501018001 | C15素砼垫层 | C15素砼垫层、含模板安拆 | m3 | 11.28
21 | 010504004001 | 挡土墙 | 1.砖砌挡墙 2.含变形缝、泄水孔、碎砾石堆等 | m3 | 133.38
22 | 040308001005 | 水泥砂浆抹面 | 20厚水泥砂浆抹面 | m2 | 555.6
23 | 040303016001 | 压顶 | 1.混凝土强度等级:C25商品砼 2.含模板安拆 | m3 | 10.66
24 | 040901001001 | 现浇构件钢筋 | 1.钢筋规格:≤12 | t | 0.447
|  | D 院墙 18米 |  |  | 1
25 | 040101002002 | 挖沟槽土方 | 1.土壤类别:自行勘察现场 2.挖土深度:详见图纸 | m3 | 20.9
26 | 040103001002 | 回填方 | 1.密实度要求:详见图纸 2.填方来源、运距:自行考虑 | m3 | 15.52
27 | 040103002002 | 余方弃置 | 1.废弃料品种:原开挖土方 2.运距:自行考虑 | m3 | 5.38
28 | 040501018002 | C15素砼垫层 | C15素砼垫层、含模板安拆 | m3 | 1.24
29 | 010401001001 | 砖基础 | 1.砖品种、规格、强度等级:混凝土实心砖 2.防潮层(做法为20mm厚1:2.5水泥砂浆,内掺5%防水剂,余同) | m3 | 4.14
30 | 010401003001 | 实心砖墙 | 1.砖品种、规格、强度等级:混凝土实心砖 2.砂浆强度等级、配合比:混合M5.0 | m3 | 9.5
31 | 040308001001 | 水泥砂浆抹面 | 20厚水泥砂浆抹面 | m2 | 92.16
本页小计
合 计
未来软件编制
表-08
分部分项工程和单价措施项目清单与计价表
工程名称：市政工程 | [5 empty] | 第3页 共4页
序 号 | 项目编码 | 项目名称 | 项目特征描述 | 计量 单位 | 工程量 | 金 额(元)
[6 empty] | 综合单价 | 合价 | 其中
暂估价
32 | 040303016002 | 压顶 | 1.混凝土强度等级:C25商品砼 2.含模板安拆 | m3 | 1.04
33 | 040901001002 | 现浇构件钢筋 | 1.钢筋规格:≤12 | t | 0.048
|  | D.5 管网工程 |  |  | 1
34 | 040501001001 | 混凝土管 | 1.直径300mm承插式钢筋混凝土涵管 2.C25素混凝土基础宽度600高度200,含模板安拆 | m | 12
35 | 040101002005 | 挖沟槽土方 | 1.土壤类别:自行勘察现场 2.挖土深度:详见图纸 | m3 | 24
36 | 040103001005 | 回填方 | 1.密实度要求:详见图纸 2.填方来源、运距:自行考虑 | m3 | 21.71
37 | 040103002003 | 余方弃置 | 1.废弃料品种:原开挖土方 2.运距:自行考虑 | m3 | 2.29
|  | D 盖板沟（净宽0.3m*净高0.3m) 100米 |  |  | 1
38 | 040101002006 | 挖沟槽土方 | 1.土壤类别:自行勘察现场 2.挖土深度:详见图纸 | m3 | 43.32
39 | 040103001006 | 回填方 | 1.密实度要求:详见图纸 2.填方来源、运距:自行考虑 3.素土夯实,压实度≥90% | m3 | 21.2
40 | 040103002004 | 余方弃置 | 1.废弃料品种:原开挖土方 2.运距:自行考虑 | m3 | 22.12
41 | 040202009002 | 碎石垫层 | 50mm厚碎石垫层 | m3 | 3.7
42 | 040501018005 | C25混凝土垫层 | 1.C25混凝土垫层100mm厚、含模板安拆 2.水渠每隔20m设置一道伸缩缝,缝的宽度为30mm,缝内沿渠壁的内、外、顶三边填塞沥青木丝板,20厚聚硫密封膏封边,塞入深度不小于50mm。 | m3 | 7.4
43 | 040501018006 | 砌筑沟壁 | 1.MU15标准砖砌筑，MU10水泥砂浆（120mm厚） 2.水渠每隔20m设置一道伸缩缝,缝的宽度为30mm,缝内沿渠壁的内、外、顶三边填塞沥青木丝板,20厚聚硫密封膏封边,塞入深度不小于50mm。 | m3 | 7.22
44 | 040308001004 | 水泥砂浆抹面 | 20厚1:2.5防水砂浆抹灰 | m2 | 110
45 | 040501018007 | 渠道盖板 | 1.600*500*80钢筋混凝土盖板（成品） 2.70厚C25混凝土 3.详见图纸 | m3 | 4
分部分项合计
|  | D.11 措施项目 |  |  | 1
本页小计
合 计
未来软件编制
表-08
分部分项工程和单价措施项目清单与计价表
工程名称：市政工程 | [5 empty] | 第4页 共4页
序 号 | 项目编码 | 项目名称 | 项目特征描述 | 计量 单位 | 工程量 | 金 额(元)
[6 empty] | 综合单价 | 合价 | 其中
暂估价
46 | 041106001001 | 大型机械设备进出场及安拆 | 大型机械设备进出场及安拆 | 项 | 1
47 | 011701002001 | 脚手架 | 脚手架 | m2 | 284.4
单价措施合计
本页小计
合 计
未来软件编制
表-08

## 3.2表-11 总价措施项目清单与计价表
总价措施项目清单与计价表
工程名称：市政工程 |  |  |  | 标段： |  |  | 第1页 共3页
序号 | 项目编码 | 项 目 名 称 | 计算基础 | 费率(%) | 金额(元) | 调整 费率(%) |  | 调整后 金额(元) | 备注
1 | 041109001001 | 安全文明施工
1.1 | 1.1 | 基本费 | 分部分项清单合价+单价措施清单合价-分部分项除税工程设备费-单价措施除税工程设备费 | 1.5 |  |  |  |  | 不取费时将“费率”置0；
1.2 | 1.2 | 增加费 | 分部分项清单合价+单价措施清单合价-分部分项除税工程设备费-单价措施除税工程设备费 | 0 |  |  |  |  | 1星0.4%/2星0.44%/3星0.48%
1.3 | 1.3 | 扬尘污染防治增加费 | 分部分项清单合价+单价措施清单合价-分部分项除税工程设备费-单价措施除税工程设备费 | 0.31
2 | 041109002001 | 夜间施工 | 分部分项清单合价+单价措施清单合价-分部分项除税工程设备费-单价措施除税工程设备费 | [5 empty] | 0.05～0.15%
3 | 041109003001 | 二次搬运 | 分部分项清单合价+单价措施清单合价-分部分项除税工程设备费-单价措施除税工程设备费
4 | 041109004001 | 冬雨季施工 | 分部分项清单合价+单价措施清单合价-分部分项除税工程设备费-单价措施除税工程设备费 | [5 empty] | 0.1～0.3%
未来软件编制
表-11
总价措施项目清单与计价表
工程名称：市政工程 |  |  |  | 标段： |  |  | 第2页 共3页
序号 | 项目编码 | 项 目 名 称 | 计算基础 | 费率(%) | 金额(元) | 调整 费率(%) |  | 调整后 金额(元) | 备注
5 | 041109005001 | 行车、行人干扰 | 分部分项清单合价+单价措施清单合价-分部分项除税工程设备费-单价措施除税工程设备费
6 | 041109006001 | 地上、地下设施、建筑物的临时保护设施 | 分部分项清单合价+单价措施清单合价-分部分项除税工程设备费-单价措施除税工程设备费
7 | 041109007001 | 已完成工程及设备保护 | 分部分项清单合价+单价措施清单合价-分部分项除税工程设备费-单价措施除税工程设备费 | [5 empty] | 0～0.02%
8 | 041109008001 | 临时设施 | 分部分项清单合价+单价措施清单合价-分部分项除税工程设备费-单价措施除税工程设备费 | [5 empty] | 1.1～2.2%
9 | 041109009001 | 赶工措施 | 分部分项清单合价+单价措施清单合价-分部分项除税工程设备费-单价措施除税工程设备费 | [5 empty] | 0.5～2.2%
10 | 041109010001 | 工程按质论价 | 分部分项清单合价+单价措施清单合价-分部分项除税工程设备费-单价措施除税工程设备费 | 0 |  |  |  |  | 市优结构0.6%/市优0.8%/省优1.1%/国优1.3%
未来软件编制
表-11
总价措施项目清单与计价表
工程名称：市政工程 |  |  |  | 标段： |  |  | 第3页 共3页
序号 | 项目编码 | 项 目 名 称 | 计算基础 | 费率(%) | 金额(元) | 调整 费率(%) |  | 调整后 金额(元) | 备注
11 | 041109011001 | 建筑工人实名制费用 | 分部分项清单合价+单价措施清单合价-分部分项除税工程设备费-单价措施除税工程设备费 | [5 empty] | 0.03%
12 | 041109015001 | 智慧工地费用 | 分部分项清单合价+单价措施清单合价-分部分项除税工程设备费-单价措施除税工程设备费 | [5 empty] | 0.02～0.04%
合 计
未来软件编制
表-11

## 3.3表-12 其他项目清单与计价汇总表
其他项目清单与计价汇总表
工程名称：市政工程 |  | 标段： |  | 第1页 共1页
序号 | 项 目 名 称 | 金额(元) | 结算金额(元) |  | 备注
1 | 暂列金额 | 0.00 |  |  | 明细详见表-12-1
2 | 暂估价 | 0.00
2.1 | 材料(工程设备)暂估价 | — |  |  | 明细详见表-12-2
2.2 | 专业工程暂估价 | 0.00 |  |  | 明细详见表-12-3
3 | 计日工 |  |  |  | 明细详见表-12-4
4 | 总承包服务费 |  |  |  | 明细详见表-12-5
合 计 |  |  |  |  | —
未来软件编制
表-12

## 3.4表-12-1 暂列金额明细表
暂列金额明细表
工程名称：市政工程 |  | 标段： |  | 第1页 共1页
序号 | 项 目 名 称 | 计量单位 | 暂定金额(元) |  | 备注
合 计 |  |  | 0.00 |  | —
未来软件编制
表-12-1

## 3.5表-13 规费、税金项目计价表
规费、税金项目计价表
工程名称：市政工程 |  |  | 标段： |  |  | 第1页 共1页
序号 | 项 目 名 称 | 计算基础 |  | 计算基数(元) | 计算费率(%) |  | 金额(元)
1 | 规费 | 分部分项工程费+措施项目费+其他项目费-除税工程设备费 |  |  | 100
1.1 | 社会保险费 |  |  |  | 2
1.2 | 住房公积金 |  |  |  | 0.34
1.3 | 环境保护税 |  |  |  | 0.1
2 | 税金 | 分部分项工程费+措施项目费+其他项目费+规费-(甲供材料费+甲供设备费)/1.01 |  |  | 9
合 计
未来软件编制
表-13

## 3.6表-21 承包人提供主要材料和工程设备一览表(造价信息
承包人提供主要材料和工程设备一览表
(适用于造价信息差额调整法)
工程名称：市政工程 | [5 empty] | 标段： |  |  | 第1页 共1页
序号 | 材料编码 | 名称、规格、型号 | 单位 | 数量 | 风险系数 (%) |  | 基准单价(元) | 投标单价(元) |  | 发承包人确认单价(元) | 备注
未来软件编制
表-21

## 4.1表-08 分部分项工程和单价措施项目清单与计价表
分部分项工程和单价措施项目清单与计价表
工程名称：园林绿化 | [5 empty] | 第1页 共3页
序 号 | 项目编码 | 项目名称 | 项目特征描述 | 计量 单位 | 工程量 | 金 额(元)
[6 empty] | 综合单价 | 合价 | 其中
暂估价
|  | E.1 绿化工程 |  |  | 1
1 | 050102001001 | 栽植金桂 | 1.地径：8cm 2.高度：250cm，蓬径：200cm 3.冠形丰满,树形优美 4.三级成活率养护两年 | 株 | 17
2 | 050102001002 | 栽植紫薇 | 1.地径：5cm 2.高度：180cm，蓬径：120cm 3.冠形丰满,树形优美 4.三级成活率养护两年 | 株 | 27
3 | 050102002001 | 栽植鸡爪槭 | 1.地径：5cm 2.高度：200cm，蓬径：160cm 3.冠形丰满,树形优美 4.三级成活率养护两年 | 株 | 4
4 | 050102002002 | 栽植红叶石楠球 | 1.高度：120cm，蓬径：150cm 2.其中8株甲方指定区域栽植。无脱脚,精修剪,外形圆整 3.三级成活率养护两年 | 株 | 11
5 | 050102002003 | 栽植红花继木球 | 1.高度：100cm，蓬径：120cm 2.其中3株甲方指定区域栽植。无脱脚,精修剪,外形圆整 3.三级成活率养护两年 | 株 | 4
6 | 050102002004 | 栽植金森女贞球 | 1.高度：100cm，蓬径：120cm 2.其中12株甲方指定区域栽植。无脱脚,精修剪,外形圆整 3.三级成活率养护两年 | 株 | 18
7 | 050102002005 | 栽植结香球 | 1.高度：100cm，蓬径：80cm 2.无脱脚,精修剪,外形圆整 3.三级成活率养护两年 | 株 | 2
8 | 050102001004 | 栽植五角枫 | 1.胸径：10cm 2.高度：350cm，蓬径：250cm 3.2株甲方指定区域栽植。冠形丰满,树形优美 4.三级成活率养护两年 | 株 | 2
9 | 050102001005 | 栽植垂丝海棠 | 1.地径：5cm 2.高度：200cm，蓬径：160cm 3.15株甲方指定区域栽植。冠形丰满,树形优美 4.三级成活率养护两年 | 株 | 15
10 | 050102005001 | 栽植海桐 | 1.高度：40cm，蓬径：20cm 2.其中40平方米甲方指定区域栽植。容器苗,密植不见土,49株/平 3.三级成活率养护两年 | m2 | 60
11 | 050102005003 | 栽植毛鹃 | 1.高度：40cm，蓬径：20cm 2.容器苗,密植不见土,49株/平 3.三级成活率养护两年 | m2 | 40
12 | 050102005002 | 栽植金边黄杨 | 1.高度：40cm，蓬径：20cm 2.容器苗,密植不见土,49株/平 3.三级成活率养护两年 | m2 | 100
本页小计
合 计
未来软件编制
表-08
分部分项工程和单价措施项目清单与计价表
工程名称：园林绿化 | [5 empty] | 第2页 共3页
序 号 | 项目编码 | 项目名称 | 项目特征描述 | 计量 单位 | 工程量 | 金 额(元)
[6 empty] | 综合单价 | 合价 | 其中
暂估价
13 | 050102012001 | 铺种草皮 | 1.百慕大混播黑麦草草坪卷,长度不小于80cm,其中预留300平现场调整 2.三级成活率养护两年 | m2 | 475
14 | 050102001003 | 栽植薄壳山核桃 | 1.胸径：5-6cm 2.高度：180-200cm，蓬径：150-180cm 3.冠形丰满,树形优美,具体的栽植位置及栽植密度由甲方现场确认 4.三级成活率养护两年 | 株 | 23
15 | 050101007001 | 环境整治 | 1.河道水塘水草垃圾清理、坯棚清理、杂物堆放、禽畜养殖等杂物清理，村庄内绿化修剪 2.垃圾外运，运距自行考虑 3.最终以甲方确认为准 | 项 | 1
|  | D 菜地栅栏 750米 |  |  | 1
16 | 040501018001 | 菜地栅栏 | 1.201不锈钢 仿竹栅栏 柱高80，每片间距2m，埋深20（预埋立柱） ，株直径51 ，壁厚0.5横支撑直径25 壁厚0.4 ，斜支撑直径19 壁厚0.35 2.200*100*53烧结青砖42cm高,灰水泥勾缝，M10水泥砂浆砌筑 3.-100X100X6钢板与立柱焊接 4.5厚Φ50不锈钢立柱下设置200X200X200素混凝土块,间距1560,Φ50不锈钢立柱插入160深 5.C15素砼垫层 6.含土方开挖、回填、弃置 | m | 750
|  | D 家禽栅栏1.6米高 250米 |  |  | 1
17 | 040501018002 | 家禽栅栏 | 1.0.5厚Φ60仿竹不锈钢圆柱外饰黄色漆 2.0.5厚Φ30仿竹不锈钢圆柱外饰黄色漆 3.0.3厚Φ20仿竹不锈钢圆柱外饰黄色漆 4.-120X120X6钢板 5.360*360*400mmC25砼基础 6.200*240mm青砖基础,灰水泥勾缝 7.含土方开挖 | m | 250
|  | E 村标 |  |  | 1
本页小计
合 计
未来软件编制
表-08
分部分项工程和单价措施项目清单与计价表
工程名称：园林绿化 | [5 empty] | 第3页 共3页
序 号 | 项目编码 | 项目名称 | 项目特征描述 | 计量 单位 | 工程量 | 金 额(元)
[6 empty] | 综合单价 | 合价 | 其中
暂估价
18 | 050307010001 | 村标 | 1.5厚200*100不锈钢钢管哑光深灰色氟碳漆，3厚150*50不锈钢钢管哑光深灰色氟碳漆@70，5厚200*100不锈钢钢管哑光深灰色氟碳漆，凡外露钢铁件必须在除锈后涂防腐漆,并经常注意维护,底漆、中漆、面漆的总厚度不小于150μm。镀锌钢管应采用镀锌钢管专用漆。 2.金色150*50定制亚克力字牌,螺栓固定，5厚240*100不锈钢钢管哑光浅棕色氟碳漆 ，3厚200*50不锈钢钢管哑光浅棕色氟碳漆@50，3厚1220*1030不锈钢钢板哑光浅棕色氟碳漆，2厚20*20不锈钢钢管哑光深灰色氟碳漆,焊接固定 3.混凝土压顶饰黑色防水涂料黑色防水涂料绘制线条 4.乡村文字(5mm厚亚克力,字体样式由甲方确认) 5.MU15砖MU10水泥砂浆，15厚1:2水泥砂浆抹面，墙体白色防水涂料饰面 6.含基础、构造柱、圈梁、预埋件、垫层、土方等 7.具体详见图纸 | 项 | 1
|  | E 其他 |  |  | 1
19 | 040501012001 | 健身器材 | 1.一套10件，含基础、安装 2.满足甲方及设计要求 | 套 | 2
20 | 040501012002 | 成品坐凳 | 1.成品坐凳长1.5m不锈钢材质, 2.满足甲方及设计要求 | 套 | 4
21 | 040805001001 | 路灯维修 | 1.更换80W高亮灯具、12V 60AH锂电池、150W多晶太阳能板、控制器 2.原拆换路灯归甲方所有 3.满足甲方及设计要求 | 盏 | 22
22 | 050201001001 | 花岗岩汀步 | 1.300*600*30厚芝麻灰花岗岩烧面 2.30厚1:3干硬性水泥砂浆 3.100厚 C20混凝土垫层 4.素土夯实,压实度≥93% | m2 | 10
23 | 050307010002 | 石桌石凳 | 1.石桌石凳，一套石桌石凳配一个桌子四个凳子，花岗岩石材材质 2.含购置安装 | 套 | 2
分部分项合计
|  | E.4 措施项目 |  |  | 1
24 | 050403001001 | 树木支撑架 | 树木支撑架 | 项 | 1
25 | 050403002001 | 草绳绕树干 | 草绳绕树干 | 项 | 1
单价措施合计
本页小计
合 计
未来软件编制
表-08

## 4.2表-11 总价措施项目清单与计价表
总价措施项目清单与计价表
工程名称：园林绿化 |  |  |  | 标段： |  |  | 第1页 共3页
序号 | 项目编码 | 项 目 名 称 | 计算基础 | 费率(%) | 金额(元) | 调整 费率(%) |  | 调整后 金额(元) | 备注
1 | 050405001001 | 安全文明施工
1.1 | 1.1 | 基本费 | 分部分项清单合价+单价措施清单合价-分部分项除税工程设备费-单价措施除税工程设备费 | 1 |  |  |  |  | 不取费时将“费率”置0；
1.2 | 1.2 | 增加费 | 分部分项清单合价+单价措施清单合价-分部分项除税工程设备费-单价措施除税工程设备费 | 0 |  |  |  |  | 不取费时将“费率”置0；
1.3 | 1.3 | 扬尘污染防治增加费 | 分部分项清单合价+单价措施清单合价-分部分项除税工程设备费-单价措施除税工程设备费 | 0.21
2 | 050405002001 | 夜间施工 | 分部分项清单合价+单价措施清单合价-分部分项除税工程设备费-单价措施除税工程设备费 | [5 empty] | 0～0.1%
3 | 050405003001 | 非夜间施工照明 | 分部分项清单合价+单价措施清单合价-分部分项除税工程设备费-单价措施除税工程设备费 | [5 empty] | 0.3%
4 | 050405004001 | 二次搬运 | 分部分项清单合价+单价措施清单合价-分部分项除税工程设备费-单价措施除税工程设备费
未来软件编制
表-11
总价措施项目清单与计价表
工程名称：园林绿化 |  |  |  | 标段： |  |  | 第2页 共3页
序号 | 项目编码 | 项 目 名 称 | 计算基础 | 费率(%) | 金额(元) | 调整 费率(%) |  | 调整后 金额(元) | 备注
5 | 050405005001 | 冬雨季施工 | 分部分项清单合价+单价措施清单合价-分部分项除税工程设备费-单价措施除税工程设备费 | [5 empty] | 0.05～0.2%
6 | 050405006001 | 反季节栽植影响措施 | 分部分项清单合价+单价措施清单合价-分部分项除税工程设备费-单价措施除税工程设备费
7 | 050405007001 | 地上、地下设施、建筑物的临时保护设施 | 分部分项清单合价+单价措施清单合价-分部分项除税工程设备费-单价措施除税工程设备费
8 | 050405008001 | 已完成工程及设备保护 | 分部分项清单合价+单价措施清单合价-分部分项除税工程设备费-单价措施除税工程设备费 | [5 empty] | 0～0.1%
9 | 050405009001 | 临时设施 | 分部分项清单合价+单价措施清单合价-分部分项除税工程设备费-单价措施除税工程设备费 | [5 empty] | 0.3～0.8%
10 | 050405010001 | 赶工措施 | 分部分项清单合价+单价措施清单合价-分部分项除税工程设备费-单价措施除税工程设备费 | [5 empty] | 0.5～2.1%
未来软件编制
表-11
总价措施项目清单与计价表
工程名称：园林绿化 |  |  |  | 标段： |  |  | 第3页 共3页
序号 | 项目编码 | 项 目 名 称 | 计算基础 | 费率(%) | 金额(元) | 调整 费率(%) |  | 调整后 金额(元) | 备注
11 | 050405011001 | 工程按质论价 | 分部分项清单合价+单价措施清单合价-分部分项除税工程设备费-单价措施除税工程设备费 | 0 |  |  |  |  | 市优0.8%/省优1.1%/国优专业1.2%/国优1.3%
12 | 050405012001 | 建筑工人实名制费用 | 分部分项清单合价+单价措施清单合价-分部分项除税工程设备费-单价措施除税工程设备费 | [5 empty] | 0.04%
13 | 050405015001 | 智慧工地费用 | 分部分项清单合价+单价措施清单合价-分部分项除税工程设备费-单价措施除税工程设备费 | [5 empty] | 0.02～0.04%
合 计
未来软件编制
表-11

## 4.3表-12 其他项目清单与计价汇总表
其他项目清单与计价汇总表
工程名称：园林绿化 |  | 标段： |  | 第1页 共1页
序号 | 项 目 名 称 | 金额(元) | 结算金额(元) |  | 备注
1 | 暂列金额 | 0.00 |  |  | 明细详见表-12-1
2 | 暂估价 | 0.00
2.1 | 材料(工程设备)暂估价 | — |  |  | 明细详见表-12-2
2.2 | 专业工程暂估价 | 0.00 |  |  | 明细详见表-12-3
3 | 计日工 |  |  |  | 明细详见表-12-4
4 | 总承包服务费 |  |  |  | 明细详见表-12-5
合 计 |  |  |  |  | —
未来软件编制
表-12

## 4.4表-12-1 暂列金额明细表
暂列金额明细表
工程名称：园林绿化 |  | 标段： |  | 第1页 共1页
序号 | 项 目 名 称 | 计量单位 | 暂定金额(元) |  | 备注
合 计 |  |  | 0.00 |  | —
未来软件编制
表-12-1

## 4.5表-13 规费、税金项目计价表
规费、税金项目计价表
工程名称：园林绿化 |  |  | 标段： |  |  | 第1页 共1页
序号 | 项 目 名 称 | 计算基础 |  | 计算基数(元) | 计算费率(%) |  | 金额(元)
1 | 规费 | 分部分项工程费+措施项目费+其他项目费-除税工程设备费 |  |  | 100
1.1 | 社会保险费 |  |  |  | 3.3
1.2 | 住房公积金 |  |  |  | 0.55
1.3 | 环境保护税 |  |  |  | 0.1
2 | 税金 | 分部分项工程费+措施项目费+其他项目费+规费-(甲供材料费+甲供设备费)/1.01 |  |  | 9
合 计
未来软件编制
表-13

## 4.6表-21 承包人提供主要材料和工程设备一览表(造价信息
承包人提供主要材料和工程设备一览表
(适用于造价信息差额调整法)
工程名称：园林绿化 | [5 empty] | 标段： |  |  | 第1页 共1页
序号 | 材料编码 | 名称、规格、型号 | 单位 | 数量 | 风险系数 (%) |  | 基准单价(元) | 投标单价(元) |  | 发承包人确认单价(元) | 备注
未来软件编制
表-21

## 5.1表-08 分部分项工程和单价措施项目清单与计价表
分部分项工程和单价措施项目清单与计价表
工程名称：出新工程 | [5 empty] | 第1页 共1页
序 号 | 项目编码 | 项目名称 | 项目特征描述 | 计量 单位 | 工程量 | 金 额(元)
[6 empty] | 综合单价 | 合价 | 其中
暂估价
|  | A.14 外立面出新 |  |  | 1
1 | 011407001001 | 墙面喷刷涂料 | 1.喷涂外墙涂料（立邦、多乐士、嘉宝莉） 2.清洗墙面 | m2 | 9000
2 | 011407001002 | 墙绘 | 墙绘，具体要求详见图纸 | m2 | 100
3 | 010101001001 | 旧房改造 | 1.旧房改造面积大约50个平方，主要内容有屋面维修、墙体维修和门窗更换等 2.具体由甲方进行技术交底 | 项 | 1
|  | A 波形护栏出新 |  |  | 1
4 | 011405001002 | 金属面油漆 | 波形护栏刷漆出新(绿漆) | m2 | 80
|  | A.14 桥面出新 |  |  | 1
5 | 011608002001 | 铲除涂料面 | 铲除涂料面 | m2 | 100
6 | 011407001003 | 墙面喷刷涂料 | 1.喷涂外墙涂料（立邦、多乐士、嘉宝莉） 2.清洗墙面 | m2 | 100
7 | 010101001002 | 桥梁维修 | 1.是破损栏杆更换大约20米、桥面出新大约100个平方 2.具体由甲方进行技术交底 | 项 | 1
分部分项合计
8 | 011701002001 | 脚手架 | 脚手架 | m2 | 9100
单价措施合计
本页小计
合 计
未来软件编制
表-08

## 5.2表-11 总价措施项目清单与计价表
总价措施项目清单与计价表
工程名称：出新工程 |  |  |  | 标段： |  |  | 第1页 共3页
序号 | 项目编码 | 项 目 名 称 | 计算基础 | 费率(%) | 金额(元) | 调整 费率(%) |  | 调整后 金额(元) | 备注
1 | 011707001001 | 安全文明施工
1.1 | 1.1 | 基本费 | 分部分项清单合价+单价措施清单合价-分部分项除税工程设备费-单价措施除税工程设备费 | 1.5 |  |  |  |  | 不取费时将“费率”置0；
1.2 | 1.2 | 增加费 | 分部分项清单合价+单价措施清单合价-分部分项除税工程设备费-单价措施除税工程设备费 | 0 |  |  |  |  | 不取费时将“费率”置0；
1.3 | 1.3 | 扬尘污染防治增加费 | 分部分项清单合价+单价措施清单合价-分部分项除税工程设备费-单价措施除税工程设备费 | 0.21
2 | 011707002001 | 夜间施工 | 分部分项清单合价+单价措施清单合价-分部分项除税工程设备费-单价措施除税工程设备费 | [5 empty] | 0～0.1%
3 | 011707003001 | 非夜间施工照明 | 分部分项清单合价+单价措施清单合价-分部分项除税工程设备费-单价措施除税工程设备费 | [5 empty] | 0.20%
4 | 011707004001 | 二次搬运 | 分部分项清单合价+单价措施清单合价-分部分项除税工程设备费-单价措施除税工程设备费
未来软件编制
表-11
总价措施项目清单与计价表
工程名称：出新工程 |  |  |  | 标段： |  |  | 第2页 共3页
序号 | 项目编码 | 项 目 名 称 | 计算基础 | 费率(%) | 金额(元) | 调整 费率(%) |  | 调整后 金额(元) | 备注
5 | 011707005001 | 冬雨季施工 | 分部分项清单合价+单价措施清单合价-分部分项除税工程设备费-单价措施除税工程设备费 | [5 empty] | 0.05～0.2%
6 | 011707006001 | 地上、地下设施、建筑物的临时保护设施 | 分部分项清单合价+单价措施清单合价-分部分项除税工程设备费-单价措施除税工程设备费
7 | 011707007001 | 已完成工程及设备保护 | 分部分项清单合价+单价措施清单合价-分部分项除税工程设备费-单价措施除税工程设备费 | [5 empty] | 0～0.05%
8 | 011707008001 | 临时设施 | 分部分项清单合价+单价措施清单合价-分部分项除税工程设备费-单价措施除税工程设备费 | [5 empty] | 1.1～2.1%
9 | 011707009001 | 赶工措施 | 分部分项清单合价+单价措施清单合价-分部分项除税工程设备费-单价措施除税工程设备费 | [5 empty] | 0.5～2.1%
10 | 011707010001 | 工程按质论价 | 分部分项清单合价+单价措施清单合价-分部分项除税工程设备费-单价措施除税工程设备费 | 0 |  |  |  |  | 市优0.8%/省优1.1%/国优专业1.2%/国优1.3%
未来软件编制
表-11
总价措施项目清单与计价表
工程名称：出新工程 |  |  |  | 标段： |  |  | 第3页 共3页
序号 | 项目编码 | 项 目 名 称 | 计算基础 | 费率(%) | 金额(元) | 调整 费率(%) |  | 调整后 金额(元) | 备注
11 | 011707012001 | 建筑工人实名制费用 | 分部分项清单合价+单价措施清单合价-分部分项除税工程设备费-单价措施除税工程设备费 | [5 empty] | 0.05%
12 | 011707015001 | 智慧工地费用 | 分部分项清单合价+单价措施清单合价-分部分项除税工程设备费-单价措施除税工程设备费 | [5 empty] | 0.05～0.1%
合 计
未来软件编制
表-11

## 5.3表-12 其他项目清单与计价汇总表
其他项目清单与计价汇总表
工程名称：出新工程 |  | 标段： |  | 第1页 共1页
序号 | 项 目 名 称 | 金额(元) | 结算金额(元) |  | 备注
1 | 暂列金额 | 0.00 |  |  | 明细详见表-12-1
2 | 暂估价 | 0.00
2.1 | 材料(工程设备)暂估价 | — |  |  | 明细详见表-12-2
2.2 | 专业工程暂估价 | 0.00 |  |  | 明细详见表-12-3
3 | 计日工 |  |  |  | 明细详见表-12-4
4 | 总承包服务费 |  |  |  | 明细详见表-12-5
合 计 |  |  |  |  | —
未来软件编制
表-12

## 5.4表-12-1 暂列金额明细表
暂列金额明细表
工程名称：出新工程 |  | 标段： |  | 第1页 共1页
序号 | 项 目 名 称 | 计量单位 | 暂定金额(元) |  | 备注
合 计 |  |  | 0.00 |  | —
未来软件编制
表-12-1

## 5.5表-13 规费、税金项目计价表
规费、税金项目计价表
工程名称：出新工程 |  |  | 标段： |  |  | 第1页 共1页
序号 | 项 目 名 称 | 计算基础 |  | 计算基数(元) | 计算费率(%) |  | 金额(元)
1 | 规费 | 分部分项工程费+措施项目费+其他项目费-除税工程设备费 |  |  | 100
1.1 | 社会保险费 |  |  |  | 3.8
1.2 | 住房公积金 |  |  |  | 0.67
1.3 | 环境保护税 |  |  |  | 0.1
2 | 税金 | 分部分项工程费+措施项目费+其他项目费+规费-(甲供材料费+甲供设备费)/1.01 |  |  | 9
合 计
未来软件编制
表-13

## 5.6表-21 承包人提供主要材料和工程设备一览表(造价信息
承包人提供主要材料和工程设备一览表
(适用于造价信息差额调整法)
工程名称：出新工程 | [5 empty] | 标段： |  |  | 第1页 共1页
序号 | 材料编码 | 名称、规格、型号 | 单位 | 数量 | 风险系数 (%) |  | 基准单价(元) | 投标单价(元) |  | 发承包人确认单价(元) | 备注
未来软件编制
表-21