## 1.3 表-01 总说明
总说明
工程名称：盱眙县社会福利院提升改造项目 |  | 第1页 共1页
一、工程概况 1、本项目分为室外附属部分和福利院室内装修、水、电及消防，室内装修面积地上二层，总建筑面积约1316.44平方米。 2、福利院内部装修中的护理床、沙发、茶几、衣橱、电视、办公桌椅等家具不在本次范围内。 二、工程清单编制依据： 1、设计施工图； 2、《园林绿化工程工程工程量清单计价规范》（2013）； 3、《市政工程工程量清单计价规范》（2013）； 4、《建筑工程工程量清单计价规范》（2013）； 5、《通用安装工程工程量清单计价规范》（2013）； 6、《江苏省仿古建筑与园林工程计价表》（2007）； 7、《江苏省市政工程计价定额》（2014）； 8、《江苏省建筑与装饰工程计价定额》（2014）； 9、《江苏省安装与装饰工程计价定额》（2014）； 10、《江苏省建设工程费用定额》（2014 年）营改增后； 11、《省住房城乡建设厅关于调整建设工程计价增值税税率的通知》苏建函价 2025_2 号文。 三、暂列金额、暂估价 1、本项目暂列金额200000元。 2、效果图和施工图部分需深化设计和个别尺寸不明项均列为暂估价，由专业厂家二次深化设计，方案报甲方及相关参建单位确定后方可施工，最终以实际发生量按实结算。 四、图纸调整 1、附属部分： a、院内及门口沥青路面未设计，施工参照清单结合甲方意见。 b、取消了院内连廊、无障碍坡道、扶手、未保中心标识牌、健身场地、屏风、汀步、围炉煮茶、石桌椅、花岗岩地面、塑木地台、花池、石桥、造型起坡，水景墙、部分绿化及配电（路灯、草坪灯、相关配线等），施工时以甲方确定为准。 c、中医养生馆内地面800*800防滑地砖，屋面50厚聚氨酯保温隔热彩钢板，屋面铝板改为栏杆参照图片。 2、室内装修： a、旧屋面彩瓦部分换新、天沟防水重做。 b、卫生间排风：无外窗卫生间吊顶有风暖一体机，吊顶内设铝箔排风管道，连接外墙处开洞，设置风帽。 c、取消了门厅成品餐台、水池、餐桌 d、所有门窗参照清单，具体参数、样式等以甲方确定为准。 五、材料要求 本项目装修材料石膏板、无机涂料、防火阻燃板、墙地砖、地板、地胶、橱柜、油漆等均需防火、环保满足室内装饰装修材料E1级标准，确保符合《建筑内部装修设计防火规范》。
【新点2013清单造价江苏版 V10.3.6】

## 3.1 全费用工程量清单与计价表(室外附属)
全费用工程量清单与计价表(清单)
工程名称：盱眙县社会福利院提升改造项目-室外附属 | [5 empty] | 标段： |  |  | 第1页 共6页
序号 | 项目编码 | 项目名称 | 项目特征描述 |  | 计量 单位 |  | 工程量 | 全费用金额(元)
[8 empty] | 综合单价 |  | 综合合价 | 暂估价
|  | 0501 绿化工程 |  |  |  |  | 1
1 | 050101010001 | 整理绿化用地 | 绿化范围场地平整 1、原绿化场地清理、压实土翻松、整平局部起伏100-300。 2、清理苗木处理以甲方确定为准，运距自行考虑。 详见图纸 |  | m2 |  | 767.18
2 | 050102012001 | 铺种草皮 | 草坪 满铺，果岭草详见图纸 |  | m2 |  | 767.18
3 | 050102008001 | 栽植花卉 不锈钢花箱栽植花卉 | 主楼、阳光房门口花箱： 不锈钢长*高*宽1000*400*300花箱填入基肥，栽植花卉。花卉品种，规格等参见效果图以甲方要求为 |  | 个 |  | 7
4 | 01B016 | 乔木移植 | 院内部分乔木移植到图纸图示位置，详见图纸 。 |  | 项 |  | 1
|  | 0502 园路、园桥工程 |  |  |  |  | 1
5 | 050201003001 | 路牙铺设 | 所有园路花岗石路牙 |  | m |  | 322.56
|  | 0503 附属 |  |  |  |  | 1
|  | 中医养生馆 |  |  |  |  | 1
6 | 01B001 | 定制阳光房 | 中医养生馆： 定制铝合金阳光房，屋顶型钢栏杆、屋面50厚聚氨酯保温隔热彩钢板，5+9+5断桥铝合金框架门、窗，含基础部分。钢结构由厂家深化样式详见图纸。此项暂估价，审计按实结算 |  | m2 |  | 163.8 | 807.49 |  | 132266.86 | 132266.86
本页小计
【新点2013清单造价江苏版 V10.3.6】
全费用工程量清单与计价表(清单)
工程名称：盱眙县社会福利院提升改造项目-室外附属 | [5 empty] | 标段： |  |  | 第2页 共6页
序号 | 项目编码 | 项目名称 | 项目特征描述 |  | 计量 单位 |  | 工程量 | 全费用金额(元)
[8 empty] | 综合单价 |  | 综合合价 | 暂估价
7 | 011102003001 | 块料楼地面 | 中医养生馆地面： 1、800*800仿石材防滑地砖铺地面层1:1水泥砂浆勾缝 2、1:2干硬性水泥砂浆结合层，上撒1-2厚干水泥并洒清水适量（机制砂） 3、30厚1:2水泥砂浆找平层 4、120厚C15砼垫层 5、150厚碎（砾）石碾压密实 详见图纸 |  | m2 |  | 90
8 | 011302001001 | 吊顶天棚 | 中医养生馆吊顶： 1、φ8mm吊筋 2、轻钢龙骨 3、9.5厚纸面石膏板 4、补丁眼刷防锈漆 5、批腻子、白色无机涂料各2遍饰面 |  | m2 |  | 90
9 | 010810001001 | 窗帘 | 中医养生馆 布艺窗帘，布帘面料应为聚酯纤维100%，质量大于350克/㎡，遮光率不小于60%，皱褶率不小于1.5，阻燃达到B1级，无明显异味等，沿窗帘盒满挂，含配套轨道、连接件、套环等附件，具体参见图纸满足甲方使用要求为准。 |  | m2 |  | 151.2
10 | 010810003001 | 饰面夹板、塑料窗帘盒 | 中医养生馆窗帘盒： 1、木工板基层、9.5厚纸面石膏板 2、补丁眼刷防锈漆 3、自粘胶带 4、批腻子白色无机涂料饰面 详见图纸 |  | m |  | 42
本页小计
【新点2013清单造价江苏版 V10.3.6】
全费用工程量清单与计价表(清单)
工程名称：盱眙县社会福利院提升改造项目-室外附属 | [5 empty] | 标段： |  |  | 第3页 共6页
序号 | 项目编码 | 项目名称 | 项目特征描述 |  | 计量 单位 |  | 工程量 | 全费用金额(元)
[8 empty] | 综合单价 |  | 综合合价 | 暂估价
11 | 011508004001 | 金属字 | 中医养生馆： 玫瑰金不锈钢字背打光详见图纸 |  | 个 |  | 5
12 | 010507001001 | 散水、坡道 | 中医养生馆： 1、无障碍坡道原土整形打夯； 2、100厚碎石垫层； 3、复合木模板； 4、150厚C25无障碍砼坡道； 5、30花岗岩石材饰面 详见图纸 |  | m2 |  | 24
13 | 011505001001 | 洗漱台 | 中医养生馆： 成品洗手池750宽，含水嘴、盆柜、下水套件等以及连接最近上下水口开挖、管道敷设、回填等包含在本项报价中，详见图纸具体以甲方要求为准。 |  | 项 |  | 1
14 | 01B007 | 博古架 | 中医养生馆： 博古架2000*400*2000详见图纸具体以甲方要求为准。 |  | 项 |  | 1
15 | 01B008 | 中药柜 | 定制中药柜4000*500高度详见图纸具体以甲方要求为准。 |  | 项 |  | 1
16 | 01B009 | 茶艺桌 | 茶艺桌含椅2400*800详见图纸具体以甲方要求为准。 |  | 项 |  | 1
17 | 01B010 | 理疗床 | 理疗床2套样式参照效果图内容，详见图纸具体以甲方要求为准。 |  | 套 |  | 2
18 | 01B011 | 办公桌 | 办公桌1400*700带主机柜、仇敌、穿线盒等含活动椅详见图纸具体以甲方要求为准。 |  | 套 |  | 2
|  | 形象墙 |  |  |  |  | 1
本页小计
【新点2013清单造价江苏版 V10.3.6】
全费用工程量清单与计价表(清单)
工程名称：盱眙县社会福利院提升改造项目-室外附属 | [5 empty] | 标段： |  |  | 第4页 共6页
序号 | 项目编码 | 项目名称 | 项目特征描述 |  | 计量 单位 |  | 工程量 | 全费用金额(元)
[8 empty] | 综合单价 |  | 综合合价 | 暂估价
19 | 01B012 | 形象墙 | 主入口： 1、拆除原墙面 2、砖砌圆弧墙体水泥黄沙抹平 3、墙面真石漆 4、2mm厚铝单板造型含基层骨架，暗藏灯带。 5、玫瑰金不锈钢LOGO及字体20厚。 详见图纸具体以甲方要求为准 |  | 项 |  | 1
20 | 040205006001 | 标线 | 主入口： 车位画线，实线冷漆详见图纸 |  | m |  | 213.9
|  | 充电桩 |  |  |  |  | 1
21 | 01B015 | 电瓶车棚 | 围墙西南角： 电瓶车棚约20㎡含基础，地坪、钢结构，膜布、排水、线路配管、配线等由专业厂家深化设计详见图纸具体以甲方确定为准。 此项暂估价，审计按实结算 |  | 项 |  | 1 | 28839.08 |  | 28839.08 | 28839.08
|  | 围墙 |  |  |  |  | 1
22 | 011503001002 | 金属扶手、栏杆、栏板 | 围墙： 1、拆除原围墙栏杆，垃圾外运，运距自行考虑； 2、安装型钢栏杆表面刷防护材料。 3、围墙墙体局部破损处1:3水泥砂浆修补，基层处理满批腻子喷真石漆 详见图纸，栏杆尺寸样式等参照效果图以甲方确定为准。 |  | m |  | 240
|  | 0304 电气设备安装工程 |  |  |  |  | 1
本页小计
【新点2013清单造价江苏版 V10.3.6】
全费用工程量清单与计价表(清单)
工程名称：盱眙县社会福利院提升改造项目-室外附属 | [5 empty] | 标段： |  |  | 第5页 共6页
序号 | 项目编码 | 项目名称 | 项目特征描述 |  | 计量 单位 |  | 工程量 | 全费用金额(元)
[8 empty] | 综合单价 |  | 综合合价 | 暂估价
23 | 030404017002 | 配电箱 | M2： 1、铁质非标项，挂墙安装，下沿距地1.8米 2、箱内配置分励脱扣器火宅切断电源、照明、插座、预留、接地等相关元配件详见系统图 |  | 台 |  | 1
24 | 030404034001 | 照明开关 | 单联单控翘板暗开关 250V 10A带荧光指示距底1.3米安装，详见图纸 |  | 个 |  | 1
25 | 030404034002 | 照明开关 | 单联双控翘板暗开关 250V 10A带荧光指示距底1.3米安装，详见图纸 |  | 个 |  | 2
26 | 030404035002 | 插座 | 2+3带USB安全插座 250V 10A带荧光指示距底0.3米安装，详见图纸 |  | 个 |  | 3
27 | 030404035001 | 插座 | 地面电源插座五孔翻盖隐藏，详见图纸 |  | 套 |  | 5
28 | 030404035003 | 插座 | 网线接口插座五孔双网络，详见图纸 |  | 套 |  | 1
29 | 030408001001 | 电力电缆 | ZR-YJV-5*6mm2-SC40-WC地下敷设埋置深度符合规范要求。详见图纸 |  | m |  | 40
30 | 030411001001 | 配管 | SC40 焊接钢管，含开槽、挖土、埋管、回填等，埋入土中深度符合规范要求，详见图纸 |  | m |  | 40
31 | 030411001003 | 配管 | SC20管，详见图纸 |  | m |  | 94.79
32 | 030411001004 | 配管 | SC25管，详见图纸 |  | m |  | 41.47
33 | 030411004004 | 配线 | ZR-BV-3*2.5mm2，详见图纸 |  | m |  | 284.37
本页小计
【新点2013清单造价江苏版 V10.3.6】
全费用工程量清单与计价表(清单)
工程名称：盱眙县社会福利院提升改造项目-室外附属 | [5 empty] | 标段： |  |  | 第6页 共6页
序号 | 项目编码 | 项目名称 | 项目特征描述 |  | 计量 单位 |  | 工程量 | 全费用金额(元)
[8 empty] | 综合单价 |  | 综合合价 | 暂估价
34 | 030411004005 | 配线 | ZR-BV-3*4.0mm2，详见图纸 |  | m |  | 124.41
35 | 030411006001 | 接线盒 | 预留接线盒 |  | 个 |  | 51
36 | 030412004001 | 装饰灯 | LED筒灯 20W |  | 套 |  | 18
37 | 030412004002 | 装饰灯 | 艺术吊灯30W 顶棚明装含相关附件等详见图纸，具体样式等以甲方确定为准。 |  | 套 |  | 2
|  | 0402 道路工程 |  |  |  |  | 1
38 | 040203006001 | 沥青混凝土 | 门口： 1、拆除绿化，原土整平； 2、碎石底层 人机配合 厚度5cm； 3、150厚 C15垫层，复合木模板； 4、中粒式沥青混凝土路面 机械摊铺 厚度6cm |  | m2 |  | 252
39 | 040203006002 | 沥青混凝土 | 院内： 1、原砼路面清理干净，刷沥青结合层； 2、中粒式沥青混凝土路面 机械摊铺 厚度6cm |  | m2 |  | 1119
分部分项合计
单价措施合计
本页小计
合计
【新点2013清单造价江苏版 V10.3.6】

## 4.1 全费用工程量清单与计价表(装修)
全费用工程量清单与计价表(清单)
工程名称：盱眙县社会福利院提升改造项目-装修 | [5 empty] | 标段： |  |  | 第1页 共12页
序号 | 项目编码 | 项目名称 | 项目特征描述 |  | 计量 单位 |  | 工程量 | 全费用金额(元)
[8 empty] | 综合单价 |  | 综合合价 | 暂估价
|  | 0116 拆除工程 |  |  |  |  | 1
1 | 01B010 | 拆除 | 楼内： 1、本次拆除总体范围包括室内地面约1000㎡，墙面约2600㎡，顶面约1000㎡。 2、包括不限于天棚龙骨及饰面层、油漆铲除、墙裙、墙体、地砖、地板、找平层、粘接层、蹲坑、马桶、抗倍特板、门、窗、水电线路、开关、插座、灯具、等所有本次装修改造需拆除部分。 3、室内原有家具、电器具、办公桌椅等需搬移、复位均包含在本次报价中，具体以甲方确定为准。 |  | 项 |  | 1
|  | 0104 砌筑工程 |  |  |  |  | 1
2 | 010402001001 | 砌块墙 | 卫生间新砌墙体： 1、M5普通砂浆砌筑加气混凝土砌块墙 100厚(用于多水房间、底有混凝土坎台) 详见图纸 |  | m3 |  | 59.33
3 | 01B015 | 明沟 | 卫生间助浴区： 1、预留明沟100宽，水泥砂浆抹平，坡度找向排水处。 2、定制304不锈钢盖板100宽 详见图纸 |  | m |  | 393
4 | 010401012001 | 零星砌砖 | 公卫： M5零星砌砖 标准砖蹲坑150高 |  | m3 |  | 0.92
5 | 010507005001 | 扶手、压顶 | 卫生间新砌墙体： 1、100厚C25现浇砼坎台止水带，300高 |  | m3 |  | 2.64
本页小计
【新点2013清单造价江苏版 V10.3.6】
全费用工程量清单与计价表(清单)
工程名称：盱眙县社会福利院提升改造项目-装修 | [5 empty] | 标段： |  |  | 第2页 共12页
序号 | 项目编码 | 项目名称 | 项目特征描述 |  | 计量 单位 |  | 工程量 | 全费用金额(元)
[8 empty] | 综合单价 |  | 综合合价 | 暂估价
6 | 01B001 | 复合模板 | 卫生间新砌墙体： 止水坎台100*300复合模板详见图纸 |  | m2 |  | 44.59
7 | 010507007001 | 其他构件 | 本次改造所需修补拆除后门窗洞口、给排水砼孔洞以及重新取芯打孔均包含在本项报价中。 |  | 项 |  | 1
|  | 0105 混凝土及钢筋混凝土工程 |  |  |  |  | 1
8 | 010506001001 | 直形楼梯 | 室外疏散楼梯： 1、复合木模板 2、 C25楼梯 直形 3、现浇混凝土构件钢筋φ12mm以内 室外疏散楼梯厂家深化详见图纸 |  | m2 |  | 14.39
|  | 0108 门窗工程 |  |  |  |  | 1
9 | 010807001001 | 金属（塑钢、断桥）窗 | 铝合金窗： 中空玻璃5+6A+5，铝合金推拉窗 断桥隔热铝型材，型材、壁厚等符合现行国家规范要求，具体以甲方确定为准。 |  | m2 |  | 167.37
10 | 010807005001 | 金属格栅窗 | 大厅： 木纹铝窗格，厂家定制详见图纸，详见图纸具体样式、材质甲方确定为准。 |  | m2 |  | 9.1
11 | 010801001001 | 木质门 | 办公室木门1000*2100 1、生态木门带观察窗，含玻璃（厚度不小于8mm安全玻璃）门框、门套五金铰链、锁具、门吸等，详见图纸以甲方确定为准。 |  | 樘 |  | 2
本页小计
【新点2013清单造价江苏版 V10.3.6】
全费用工程量清单与计价表(清单)
工程名称：盱眙县社会福利院提升改造项目-装修 | [5 empty] | 标段： |  |  | 第3页 共12页
序号 | 项目编码 | 项目名称 | 项目特征描述 |  | 计量 单位 |  | 工程量 | 全费用金额(元)
[8 empty] | 综合单价 |  | 综合合价 | 暂估价
12 | 010801001002 | 木质门 | 护理室木门1100*2100 1、生态木门带观察窗，含玻璃（厚度不小于8mm安全玻璃）门框、门套五金铰链、锁具、门吸等，详见图纸以甲方确定为。 |  | 樘 |  | 25
13 | 010802001001 | 金属（塑钢）门 | 卫生间： 铝合金TLM900*2100，铝合金型材、壁厚等样式和参数以甲方要求为准。 |  | 樘 |  | 24
14 | 010802003001 | 钢质防火门 | 一二层配电间、层走廊：FM1622乙 、FM1222乙 、FM0821 钢质乙级防火门，耐火极限不少于1小时，门扇钢板壁厚不小于1mm，框体壁厚不小于2mm，双开门含闭门器、顺序器、五金铰链、锁具、插销等，型材壁厚符合国家规范和使用要求，具体样式以满足甲方使用要求为准。 |  | m2 |  | 14.72
15 | 010802004001 | 防盗门 | 一、二层走廊及楼梯间： M1527、M1521详见图纸 |  | m2 |  | 13.59
16 | 010805005001 | 全玻自由门 | 一楼门厅： 全波门6.96*2.75，具体样式、参数等以甲方要求为准。 |  | m2 |  | 19.14
17 | 010810001001 | 窗帘 | 卧室： 医用隐私窗帘含轨道挂环等相关配件详见图纸。 |  | m2 |  | 706.5
本页小计
【新点2013清单造价江苏版 V10.3.6】
全费用工程量清单与计价表(清单)
工程名称：盱眙县社会福利院提升改造项目-装修 | [5 empty] | 标段： |  |  | 第4页 共12页
序号 | 项目编码 | 项目名称 | 项目特征描述 |  | 计量 单位 |  | 工程量 | 全费用金额(元)
[8 empty] | 综合单价 |  | 综合合价 | 暂估价
18 | 010810003001 | 饰面夹板、塑料窗帘盒 | 护理室、办公室窗： 1、木工板基层、9.5厚纸面石膏板 2、补丁眼刷防锈漆 3、自粘胶带 4、批腻子白色无机涂料饰面 详见图纸 |  | m |  | 85.8
|  | 0109 屋面及防水工程 |  |  |  |  | 1
19 | 010901001001 | 瓦屋面 | 屋面： 部分屋面彩瓦损坏、脱落、开裂等更换、恢复 |  | m2 |  | 50
20 | 010902001001 | 屋面卷材防水 | 屋面天沟+一层除卫生间助浴间、污洗间外地面： 1、拆除原天沟防水层，基层清理干净 2、刷冷底子油，-20°SBS改性沥青防水卷材防水卷材4厚热熔满铺，自带保护层，一层地面处翻边>5cm，藏于踢脚线内。 具体以甲方要求为准。 |  | m2 |  | 865.5
21 | 010903002001 | 墙面涂膜防水 | 所有卫生间、助浴间、污洗间墙面： 厚1.5聚氨酯两道涂膜防水层 详见图纸 |  | m2 |  | 1074.53
本页小计
【新点2013清单造价江苏版 V10.3.6】
全费用工程量清单与计价表(清单)
工程名称：盱眙县社会福利院提升改造项目-装修 | [5 empty] | 标段： |  |  | 第5页 共12页
序号 | 项目编码 | 项目名称 | 项目特征描述 |  | 计量 单位 |  | 工程量 | 全费用金额(元)
[8 empty] | 综合单价 |  | 综合合价 | 暂估价
22 | 010904002001 | 楼（地）面涂膜防水 | 所有卫生间、助浴间、污洗间地面： 1、冷底油一遍 2、厚1.5聚氨酯两道涂膜防水层，沿墙上翻1800毫米高。接内墙面的防水做法，门口处宽出门口200；外伸500毫米 详见图纸 |  | m2 |  | 154.19
|  | 0111 楼地面装饰工程 |  |  |  |  | 1
23 | 011103003002 | 塑料板楼地面 | 大厅、门厅、一二层走廊： 1、2厚PVC地胶、加厚、耐磨、医院防水防滑地胶（专用胶粘接剂） 2、3厚水泥自流平 3、30厚1:2水泥砂浆找平层 4、原建筑楼板清理干净 详见图纸 |  | m2 |  | 329.84
24 | 011104002001 | 竹、木（复合）地板 | 卧室、办公室 1、5mm厚石塑地板+专用铺垫 2、原建筑楼板清理干净 |  | m2 |  | 559.99
25 | 011102003002 | 块料楼地面 | 消防楼梯间： 1、米黄色地砖 具体品种、颜色、规格甲方确定为准。 |  | m2 |  | 22.06
26 | 011102003001 | 块料楼地面 | 所有卫生间、助浴间、污洗间： 1、10厚防滑地砖600*600同色美缝剂擦缝 2、20厚1：3干硬性水泥砂浆结合层 3、20厚1：2水泥砂浆找平层， 4、原建筑楼板清理干净 |  | m2 |  | 125.34
本页小计
【新点2013清单造价江苏版 V10.3.6】
全费用工程量清单与计价表(清单)
工程名称：盱眙县社会福利院提升改造项目-装修 | [5 empty] | 标段： |  |  | 第6页 共12页
序号 | 项目编码 | 项目名称 | 项目特征描述 |  | 计量 单位 |  | 工程量 | 全费用金额(元)
[8 empty] | 综合单价 |  | 综合合价 | 暂估价
27 | 011101001001 | 水泥砂浆楼地面 | 弱电间： 20厚1:2.5水泥砂浆抹面压光 2、素水泥浆一道 3、原建筑楼板清理干净 |  | m2 |  | 2.73
28 | 01B008 | 玫瑰金不锈钢饰面 | 主楼梯： 1、玫瑰金不锈钢饰面 2、内部钢结构厂家深化 |  | m2 |  | 3.5
29 | 011105006001 | 金属踢脚线 | 卧室、办公室踢脚线： 1、80高不锈钢金踢脚线1mm厚 详见图纸，具体品种、颜色、规格甲方确定为准。 |  | m |  | 306.02
30 | 011105006002 | 金属踢脚线 | 大厅楼梯间墙面、栏板玻璃上口饰面： 1、80高玫瑰金不锈钢踢脚线2mm厚 具体品种、颜色、规格甲方确定为准。 详见图纸 |  | m |  | 32.27
31 | 01B007 | 玫瑰金不锈钢条 | 一楼大厅墙面、楼梯踏步 ： 1、10mm宽玫瑰金不锈钢条2mm厚 详见图纸 |  | m |  | 162.29
|  | 0112 墙、柱面装饰与隔断、幕墙工程 |  |  |  |  | 1
32 | 011406001001 | 抹灰面油漆 | 原建筑墙面 1、内墙无机涂料饰面两遍（一底二面漆） 2、2厚面层耐水腻子分遍刮平（找平、修补、打磨）封闭底涂料一道 3、原建筑墙体清理干净 |  | m2 |  | 1437.9
本页小计
【新点2013清单造价江苏版 V10.3.6】
全费用工程量清单与计价表(清单)
工程名称：盱眙县社会福利院提升改造项目-装修 | [5 empty] | 标段： |  |  | 第7页 共12页
序号 | 项目编码 | 项目名称 | 项目特征描述 |  | 计量 单位 |  | 工程量 | 全费用金额(元)
[8 empty] | 综合单价 |  | 综合合价 | 暂估价
33 | 011207001001 | 墙面装饰板 | 卧室隔墙： 1、内墙无机涂料饰面三遍（一底两面漆） 2、2厚面层耐水腻子分遍刮平（找平、修补、打磨），封闭底图一道 3、单层12厚石膏板面层 4、75系轻钢龙骨基层（龙骨内填岩棉） |  | m2 |  | 143.45
34 | 011207001002 | 墙面装饰板 | 弱电间、门厅隔墙： 1、内墙无机涂料饰面三遍（一底两面漆） 2、2厚面层耐水腻子分遍刮平（找平、修补、打磨），封闭底图一道 3、20厚水泥纤维板面层 4、75系轻钢龙骨基层（龙骨内填岩棉） |  | m2 |  | 5.15
35 | 011204003001 | 块料墙面 | 卧室卫生间： 1、面砖面层300*600浅米色 2、3厚建筑陶瓷胶粘剂 3、6厚1：2.5水泥砂浆抹面 4、12厚1：3水泥砂浆打底 具体品种、颜色、规格甲方确定为准。 |  | m2 |  | 547.11
36 | 011204003002 | 块料墙面 | 公卫、无障碍卫生间、助浴间、污洗间： 1、面砖面层300*600浅米色 2、3厚建筑陶瓷胶粘剂 具体品种、颜色、规格甲方确定为准。 |  | m2 |  | 97.18
本页小计
【新点2013清单造价江苏版 V10.3.6】
全费用工程量清单与计价表(清单)
工程名称：盱眙县社会福利院提升改造项目-装修 | [5 empty] | 标段： |  |  | 第8页 共12页
序号 | 项目编码 | 项目名称 | 项目特征描述 |  | 计量 单位 |  | 工程量 | 全费用金额(元)
[8 empty] | 综合单价 |  | 综合合价 | 暂估价
37 | 011204003003 | 块料墙面 | 一二层走廊、大厅墙面 1、木纹砖墙裙200*1200 2、3厚建筑陶瓷胶粘剂 具体品种、颜色、规格甲方确定为准。 |  | m2 |  | 242.76
38 | 011204003004 | 块料墙面 | 主楼梯间墙面： 1、浅灰色面砖面层300*600 2、3厚建筑陶瓷胶粘剂 具体品种、颜色、规格甲方确定为准。 |  | m2 |  | 106.48
39 | 011207001003 | 墙面装饰板 | 大厅、门厅、一二层走廊： 1、2mm浅灰色干挂铝板面层 2、配套金属龙骨 3、原建筑清理干净 |  | m2 |  | 42.26
40 | 011210003001 | 玻璃隔断 | 大厅： 防火艺术玻璃详见图纸 |  | m2 |  | 15.91
41 | 011210005001 | 成品隔断 | 卫生间、淋浴间： 2米高抗倍特板隔断蹲坑、含门配件及不锈钢连接骨架、配件等安装牢固，具体尺寸参照图纸满足甲方使用要求。 |  | m2 |  | 22.2
|  | 0113 天棚工程 |  |  |  |  | 1
本页小计
【新点2013清单造价江苏版 V10.3.6】
全费用工程量清单与计价表(清单)
工程名称：盱眙县社会福利院提升改造项目-装修 | [5 empty] | 标段： |  |  | 第9页 共12页
序号 | 项目编码 | 项目名称 | 项目特征描述 |  | 计量 单位 |  | 工程量 | 全费用金额(元)
[8 empty] | 综合单价 |  | 综合合价 | 暂估价
42 | 011302001001 | 吊顶天棚 | 门厅： 1、白色无机涂料饰面三遍（一底两面漆） 2、刮腻子三遍（找平、修补、打磨） 3、 4、板面钉眼封点防锈漆，专用封缝胶带 5、双层9.5厚双层石膏板面层 6、 轻钢龙骨基层 7、吊筋规格φ8mm 8、原建筑表面清理干净 详见图纸 |  | m2 |  | 225.47
43 | 011302001002 | 吊顶天棚 | 大厅、门厅、一二层走廊： 1、木纹铝方通50*50 2、配套金属龙骨 3、吊筋规格φ8mm 4、批腻子、黑色无机涂料两遍 5、原建筑清理干净 |  | m2 |  | 77.68
44 | 011302001003 | 吊顶天棚 | 卧室办公室： 1、600*600*10A级硅酸钙板 2、配套金属龙骨 3、吊筋规格φ8mm 4、原钢筋砼板面清理干净 |  | m2 |  | 559.99
45 | 011302001004 | 吊顶天棚 | 所有卫生间、助浴间、污洗间： 1、600*600白色铝合金扣板 2、配套金属龙骨 3、吊筋规格φ8mm 4、原钢筋砼板面清理干净 |  | m2 |  | 167.39
46 | 011302001005 | 吊顶天棚 | 门厅局部顶面： 1、定制玫瑰金不锈钢造型镶嵌 2、专用龙骨 详见图纸 |  | m2 |  | 4.77
本页小计
【新点2013清单造价江苏版 V10.3.6】
全费用工程量清单与计价表(清单)
工程名称：盱眙县社会福利院提升改造项目-装修 | [5 empty] | 标段： |  |  | 第10页 共12页
序号 | 项目编码 | 项目名称 | 项目特征描述 |  | 计量 单位 |  | 工程量 | 全费用金额(元)
[8 empty] | 综合单价 |  | 综合合价 | 暂估价
|  | 0114 油漆、涂料、裱糊工程 |  |  |  |  | 1
47 | 011407001001 | 墙面喷刷涂料 | 外墙真石漆： 1、拆除院内所有建筑外立面装饰面层 2、满批腻子二遍所有建筑外立面真石漆出新，局部突出墙面部分按效果图分色，详见图纸 |  | m2 |  | 2328.68
48 | 011407002001 | 天棚喷刷涂料 | 强弱电间、消控室、楼梯间： 1、滚刷白色哑光无机涂料二遍 2、2-3厚柔性耐水腻子分遍刮平 3、原钢筋砼板面清理干净 |  | m2 |  | 44.81
|  | 0115 其他装饰工程 |  |  |  |  | 1
49 | 01B014 | 升降橱柜 | 护理卧室： 智能升降橱柜，智能语音控制、电动升降含柜子、柜门等具体规格，功能等以甲方要求为准。 |  | 项 |  | 1
50 | 01B017 | 橱柜 | 门厅： 定制橱柜8400*2800 |  | 项 |  | 1
51 | 011503008001 | 玻璃栏板 | 大厅主楼梯： 1、墙面不锈钢扶手 2、12厚钢化玻璃安装在玫瑰金不锈钢饰面上，含相关配件安装牢固 详见图纸 |  | m |  | 19.53
52 | 011503005001 | 金属靠墙扶手 | 走廊、无障碍卫生间： 1.5厚成品304不锈钢无障碍扶手φ3.5cm，带防滑颗粒，含不锈钢盖等相关配件安装牢固详见图纸 |  | m |  | 118.51
本页小计
【新点2013清单造价江苏版 V10.3.6】
全费用工程量清单与计价表(清单)
工程名称：盱眙县社会福利院提升改造项目-装修 | [5 empty] | 标段： |  |  | 第11页 共12页
序号 | 项目编码 | 项目名称 | 项目特征描述 |  | 计量 单位 |  | 工程量 | 全费用金额(元)
[8 empty] | 综合单价 |  | 综合合价 | 暂估价
53 | 011505004001 | 浴缸拉手 | 卫生间： 一字型浴区扶手，带防滑颗粒、含不锈钢盖等相关配件安装牢固 详见图纸 |  | 副 |  | 1
54 | 011505005001 | 卫生间扶手 | 卫生间： U型带腿+L型扶手，带防滑颗粒、含不锈钢盖等相关配件安装牢固 详见图纸 |  | 套 |  | 25
55 | 01B003 | 垃圾桶 | 消毒间、洗衣房 专用环卫垃圾桶 详见图纸 |  | 个 |  | 7
56 | 01B006 | 提示盲道 | 楼梯口、无障碍门口： 塑料提示盲道 |  | m2 |  | 1.47
57 | 011508004001 | 金属字 | 大厅： 1、玫瑰金不锈钢字 2、圆形吕格栅造型 详见图纸 |  | 项 |  | 1
58 | 01B018 | 液晶电视 | 一楼进门左侧墙面： 85寸液晶电视，16:9屏幕比例，分辨率4K（3840*2160），支持电脑、蓝牙等多种连接，具体以甲方要求为准。 |  | 项 |  | 1
59 | 01B019 | 护理室门口 | 所有护理室门口信息显示屏预留线路管、电线、线盒、控制器、插排等，含安装具体以甲方要求为准。 |  | 项 |  | 1
分部分项合计
60 | 011701001002 | 综合脚手架 |  |  | 项 |  | 1
本页小计
【新点2013清单造价江苏版 V10.3.6】
全费用工程量清单与计价表(清单)
工程名称：盱眙县社会福利院提升改造项目-装修 | [5 empty] | 标段： |  |  | 第12页 共12页
序号 | 项目编码 | 项目名称 | 项目特征描述 |  | 计量 单位 |  | 工程量 | 全费用金额(元)
[8 empty] | 综合单价 |  | 综合合价 | 暂估价
单价措施合计
61 |  | 暂列金额 | 其他项目费，不可竞争费用 |  | 项 |  | 1 | 200000 |  | 200000
本页小计
合计
【新点2013清单造价江苏版 V10.3.6】

## 5.1 全费用工程量清单与计价表(给排水)
全费用工程量清单与计价表(清单)
工程名称：盱眙县社会福利院提升改造项目-给排水 | [5 empty] | 标段： |  |  | 第1页 共4页
序号 | 项目编码 | 项目名称 | 项目特征描述 |  | 计量 单位 |  | 工程量 | 全费用金额(元)
[8 empty] | 综合单价 |  | 综合合价 | 暂估价
|  | 0310 给排水、采暖、燃气工程 |  |  |  |  | 1
1 | 031001006006 | 塑料管 | 给水管PPR50管，含接头等辅材，入地接入室外主管网，打洞、破除、埋管土方、穿墙套管、修复等均包含在报价中不做调整；壁厚符合国家规范要求，详见图纸 |  | m |  | 9.6
2 | 031001006007 | 塑料管 | 给水管PPR40管，含接头等辅材，入地接入室外主管网，打洞、破除、埋管土方、穿墙套管、修复等均包含在报价中不做调整，壁厚符合国家规范要求，详见图纸 |  | m |  | 521
3 | 031001006008 | 塑料管 | 给水管PPR32管，含接头等辅材，壁厚符合国家规范要求，详见图纸 |  | m |  | 44.2
4 | 031001006009 | 塑料管 | 给水管PPR25管，含接头等辅材，壁厚符合国家规范要求，详见图纸 |  | m |  | 54
5 | 031001006010 | 塑料管 | 给水管PPR20管，含接头等辅材，壁厚符合国家规范要求，详见图纸 |  | m |  | 193.2
6 | 031001006011 | 塑料管 | 给水管PPR15管含接头等辅材，壁厚符合国家规范要求，详见图纸 |  | m |  | 408.8
7 | 031001006014 | 塑料管 | 污水管PVC110，含接头等辅材，入地接入室主外主管网，打洞、破除、埋管土方、穿墙套管、修复等均包含在报价中不做调整；详见图纸 |  | m |  | 325
8 | 031001006015 | 塑料管 | 污水管PVC75，含接头等辅材，壁厚符合国家规范要求，详见图纸 |  | m |  | 12
本页小计
【新点2013清单造价江苏版 V10.3.6】
全费用工程量清单与计价表(清单)
工程名称：盱眙县社会福利院提升改造项目-给排水 | [5 empty] | 标段： |  |  | 第2页 共4页
序号 | 项目编码 | 项目名称 | 项目特征描述 |  | 计量 单位 |  | 工程量 | 全费用金额(元)
[8 empty] | 综合单价 |  | 综合合价 | 暂估价
9 | 031001006016 | 塑料管 | 污水管PVC50，含接头等辅材，壁厚符合国家规范要求，详见图纸 |  | m |  | 124
10 | 030109001001 | 离心式泵 | 冷热水管路304不锈钢增压泵，每小时流浪达到20m³以上扬程20米以上，含线路安装连接到空气能预留线路。详见图纸 |  | 台 |  | 4
11 | 031003001004 | 螺纹阀门 | 截止阀DN15 |  | 个 |  | 58
12 | 031003001005 | 螺纹阀门 | 截止阀DN20 |  | 个 |  | 27
13 | 031003001006 | 螺纹阀门 | 截止阀DN25 |  | 个 |  | 2
14 | 031003001008 | 螺纹阀门 | 止水阀DN40 |  | 个 |  | 3
15 | 031003001009 | 螺纹阀门 | 进水阀DN50 |  | 个 |  | 3
16 | 01B002 | 大便器 | 卫生间： 陶瓷马桶，多孔虹吸冲水，高≥600mm，长≥700mm，宽≥350，详见图纸 |  | 个 |  | 26
17 | 01B011 | 蹲便器 | 公卫： 605*450蹲式陶瓷大便器手按式、低水箱、角阀、金属软管等配件，具体尺寸、样式等以甲方要求为准。 |  | 套 |  | 3
18 | 01B012 | 小便器 | 无障碍卫生间： 高度不小于900，宽度不小于350，立式小便器手按落地式、排水栓、角阀、金属软管等配件，具体尺寸、样式等以甲方要求为准。 |  | 套 |  | 1
本页小计
【新点2013清单造价江苏版 V10.3.6】
全费用工程量清单与计价表(清单)
工程名称：盱眙县社会福利院提升改造项目-给排水 | [5 empty] | 标段： |  |  | 第3页 共4页
序号 | 项目编码 | 项目名称 | 项目特征描述 |  | 计量 单位 |  | 工程量 | 全费用金额(元)
[8 empty] | 综合单价 |  | 综合合价 | 暂估价
19 | 01B009 | 花洒 | 卫生间： 1、花洒含顶喷、手持喷头、水龙头、淋浴管、软骨等 2、风暖型浴霸300*600，功率2800W，带遥控温度显示。 |  | 套 |  | 26
20 | 01B004 | 成品污洗池 | 消毒间、洗衣房： 成品污洗池 详见图纸 |  | 个 |  | 6
21 | 01B005 | 成品洗手池 | 消毒间、洗衣房： 成品洗脸盆陶瓷镜柜+木质收纳柜含不锈钢水嘴、金属软管等附件，具体材质、样式、颜色等参见图纸以甲方确定为准。 |  | 个 |  | 29
22 | 01B013 | 拖布池 | 无障碍卫生间、公卫： 白色陶瓷拖布池，尺寸不小于550*400*400含不锈钢水龙头、溢水口、防堵下水器、一键排水等配件，具体尺寸、样式等以甲方要求为准。 |  | 套 |  | 2
23 | 031004014001 | 给、排水附（配）件 | 卫生间、淋浴间： 地漏DN100嵌入式 |  | 个(组) |  | 11
24 | 01B014 | 空气能和冷水系统 | 空气能和冷水系统： 冷、热水箱2个3T，满足五十人左右使用需求，接至空气能预留电源处，周边不锈钢栏杆围护，含水箱基础、组装、运输等详见图纸，空气能和冷水系统由专业厂家二次深化，具体以满足甲方使用要求为准。 此项暂估价，审计按实结算 |  | 项 |  | 1 | 40367.30 |  | 40367.3 | 40367.3
分部分项合计
本页小计
【新点2013清单造价江苏版 V10.3.6】
全费用工程量清单与计价表(清单)
工程名称：盱眙县社会福利院提升改造项目-给排水 | [5 empty] | 标段： |  |  | 第4页 共4页
序号 | 项目编码 | 项目名称 | 项目特征描述 |  | 计量 单位 |  | 工程量 | 全费用金额(元)
[8 empty] | 综合单价 |  | 综合合价 | 暂估价
单价措施合计
本页小计
合计
【新点2013清单造价江苏版 V10.3.6】

## 6.1 全费用工程量清单与计价表(电气)
全费用工程量清单与计价表(清单)
工程名称：盱眙县社会福利院提升改造项目-电气 | [5 empty] | 标段： |  |  | 第1页 共6页
序号 | 项目编码 | 项目名称 | 项目特征描述 |  | 计量 单位 |  | 工程量 | 全费用金额(元)
[8 empty] | 综合单价 |  | 综合合价 | 暂估价
|  | 0304 电气设备安装工程 |  |  |  |  | 1
1 | 030404017001 | 配电箱 | DB1： AL1： 配电计测箱，含箱内元气件、总等电位接地等按系统图配置（带门带锁） 详见图纸 |  | 台 |  | 1
2 | 030404017007 | 配电箱 | ALX： 配电计测箱，含箱内元气件、接地等按系统图配置（带门带锁） 详见图纸 |  | 台 |  | 23
3 | 030404017008 | 配电箱 | ALD： 配电计测箱，含箱内元气件、接地等按系统图配置（带门带锁） 详见图纸 |  | 台 |  | 1
4 | 030404017002 | 配电箱 | AL1： 配电计测箱，含箱内元气件、接地等按系统图配置（带门带锁） 详见图纸 |  | 台 |  | 1
5 | 030404017005 | 配电箱 | AL2： 配电计测箱，含箱内元气件、接地等按系统图配置（带门带锁） 详见图纸 |  | 台 |  | 1
6 | 030404017006 | 配电箱 | AL3： 配电计测箱，含箱内元气件、接地等按系统图配置（带门带锁） 详见图纸 |  | 台 |  | 1
7 | 030404017003 | 配电箱 | AL4： 配电计测箱，含箱内元气件、接地等按系统图配置（带门带锁） 详见图纸 |  | 台 |  | 1
本页小计
【新点2013清单造价江苏版 V10.3.6】
全费用工程量清单与计价表(清单)
工程名称：盱眙县社会福利院提升改造项目-电气 | [5 empty] | 标段： |  |  | 第2页 共6页
序号 | 项目编码 | 项目名称 | 项目特征描述 |  | 计量 单位 |  | 工程量 | 全费用金额(元)
[8 empty] | 综合单价 |  | 综合合价 | 暂估价
8 | 030404017004 | 配电箱 | FD： 楼层计测箱，含箱内元气件、接地等按系统图配置（带门带锁） 详见图纸 |  | 台 |  | 2
9 | 030404017009 | 配电箱 | VP 弱电计测箱，含箱内元气件、接地等按系统图配置（带门带锁） 详见图纸 |  | 台 |  | 2
10 | 030404034001 | 照明开关 | 单联单控开关： 翘板开关带荧光指示 详见图纸 |  | 套 |  | 41
11 | 030404034005 | 照明开关 | 单联双控开关： 翘板开关带荧光指示 详见图纸 |  | 个 |  | 83
12 | 030404034002 | 照明开关 | 双联单控开关： 翘板开关带荧光指示 详见图纸 |  | 套 |  | 1
13 | 030404035001 | 插座 | 二加三孔安全性暗插座 带开关，250v，10A 详见图纸 |  | 套 |  | 74
14 | 030404035007 | 插座 | 二加三孔安全性暗插座（带防溅板+断电开关） 250v，10A 详见图纸 |  | 套 |  | 52
15 | 030404035002 | 插座 | 二加三孔安带USB全性暗插座 250v，10A 详见图纸 |  | 套 |  | 24
16 | 030404035010 | 插座 | 空气能预留插座 |  | 个 |  | 4
17 | 030404035008 | 插座 | 电视TV面板 |  | 个 |  | 23
18 | 030404035009 | 插座 | 网络面板OT |  | 个 |  | 71
19 | 030408001001 | 电力电缆 | 电力电缆YJV0.6/1KV-4*25 |  | m |  | 50
本页小计
【新点2013清单造价江苏版 V10.3.6】
全费用工程量清单与计价表(清单)
工程名称：盱眙县社会福利院提升改造项目-电气 | [5 empty] | 标段： |  |  | 第3页 共6页
序号 | 项目编码 | 项目名称 | 项目特征描述 |  | 计量 单位 |  | 工程量 | 全费用金额(元)
[8 empty] | 综合单价 |  | 综合合价 | 暂估价
20 | 030408001002 | 电力电缆 | 电力电缆WDZN-YJV-5*16 |  | m |  | 20
21 | 030408001003 | 电力电缆 | 电力电缆WDZN-YJV-5*10 |  | m |  | 30
22 | 030408003001 | 电缆保护管 | 1、破除路面开挖至埋设深度不小于0.7米； 2、敷设SC50焊接钢管； 3、路面恢复至原样 |  | m |  | 50
23 | 030408003002 | 电缆保护管 | 敷设SC40焊接钢管； |  | m |  | 70
24 | 030411001006 | 配管 | ppr20弱电用管 |  | m |  | 450
25 | 030411001003 | 配管 | 1、JDG16管壁厚＞2mm； 2、开槽敷设及恢复 3、详见图纸 |  | m |  | 899
26 | 030411001005 | 配管 | 1、JDG32管壁厚＞2mm； 2、开槽敷设及恢复 3、详见图纸 |  | m |  | 600
27 | 030411003001 | 桥架 | 热镀锌槽式桥架300*150壁厚1.5厚，含支架。 |  | m |  | 280
28 | 030411004001 | 配线 | WDZB1-BYJ-3*6 干线，铜芯 详见图纸 |  | m |  | 1830.6
29 | 030411004002 | 配线 | WDZB1-BYJ-3*2.5照明，铜芯 详见图纸 |  | m |  | 2697
30 | 030411004005 | 配线 | 网络线 UTP - 5/4*2*0.5+RVV - 2x0.5 |  | m |  | 600
31 | 030411004003 | 配线 | 网络线 UTP - 5/RVV - 2x0.5 |  | m |  | 1105
32 | 030411004004 | 配线 | 电视线 SYWV - 75 - 5 |  | m |  | 554
33 | 030411006001 | 接线盒 | 接线盒暗装 接线盒 |  | 个 |  | 292
34 | 030411006002 | 接线盒 | 预留接线盒 |  | 个 |  | 24
35 | 030412001004 | 普通灯具 | LED吸顶灯30W明装，详见图纸 |  | 套 |  | 15
本页小计
【新点2013清单造价江苏版 V10.3.6】
全费用工程量清单与计价表(清单)
工程名称：盱眙县社会福利院提升改造项目-电气 | [5 empty] | 标段： |  |  | 第4页 共6页
序号 | 项目编码 | 项目名称 | 项目特征描述 |  | 计量 单位 |  | 工程量 | 全费用金额(元)
[8 empty] | 综合单价 |  | 综合合价 | 暂估价
36 | 030412004003 | 装饰灯 | LED射灯（20W）嵌入，详见图纸 |  | 套 |  | 54
37 | 030412004004 | 装饰灯 | LED筒灯（20W）嵌入，详见图纸 |  | 套 |  | 47
38 | 030412004005 | 装饰灯 | 300*600平板灯灯（20W）嵌入，详见图纸 |  | 套 |  | 30
39 | 030412004006 | 装饰灯 | 300*600平板灯灯（40W）嵌入，详见图纸 |  | 套 |  | 93
40 | 030412004007 | 装饰灯 | 铝方通斗胆（20W）嵌入，详见图纸 |  | 套 |  | 40
41 | 030412004008 | 装饰灯 | 艺术吊灯，详见图纸 |  | 套 |  | 1
42 | 030412004009 | 装饰灯 | LED灯带 |  | m |  | 105.2
|  | 通风空调 |  |  |  |  | 1
43 | 01B001 | 卫生间排风 | 卫生间： 所有卫生间排风口、风帽通向外墙的排风管路、控制开关、电源线路等，具体以实际使用需求和甲方要求为准。此项暂估价，按实结算。 |  | 项 |  | 1 | 13840.22 |  | 13840.22 | 13840.22
本页小计
【新点2013清单造价江苏版 V10.3.6】
全费用工程量清单与计价表(清单)
工程名称：盱眙县社会福利院提升改造项目-电气 | [5 empty] | 标段： |  |  | 第5页 共6页
序号 | 项目编码 | 项目名称 | 项目特征描述 |  | 计量 单位 |  | 工程量 | 全费用金额(元)
[8 empty] | 综合单价 |  | 综合合价 | 暂估价
44 | 01B002 | 中央空调 | 包括不限于中央空调增晗直流变频多联机外机（顶出风）规格分别为：制冷量：68.5kw，制热量：76.5kw,制冷/热功率：18.2/17.5kw, 静压：0/110Pa；APF≥4.9；噪音≤62dB(A)1台;制冷量：117.6kw，制热量：130kw,制冷/热功率：34.5/32.9kw, 静压：0/110Pa；APF≥4.4；噪音≤62dB(A);1台 内机约31台最小房间达到制冷量：3.6kw，制热量：4.0kw,功率：31w, 静压：0-50Pa,循环风量≥550m3/h，噪音dB(A)(H/M/L)：30/27/25其余根据需求配置、压缩机、冷媒、铜管、电线电缆、风口、控制器等相关附件具体满足本次装修所有护理室、办公室等需使用空调房间。专业厂家二次深化后，施工单位报甲方认可。此项暂估价，按实结算。 |  | 项 |  | 1 | 311404.87 |  | 311404.87 | 311404.87
45 | 030107001001 | 交流电梯 | 包括不限于电梯基础，井壁，机房等土建部分和电梯设备、箱体、线路等满足甲方使用要求。专业厂家二次深化后，施工单位报甲方认可。此项暂估价，按实结算。 |  | 项 |  | 1 | 207603.24 |  | 207603.24 | 207603.24
分部分项合计
本页小计
【新点2013清单造价江苏版 V10.3.6】
全费用工程量清单与计价表(清单)
工程名称：盱眙县社会福利院提升改造项目-电气 | [5 empty] | 标段： |  |  | 第6页 共6页
序号 | 项目编码 | 项目名称 | 项目特征描述 |  | 计量 单位 |  | 工程量 | 全费用金额(元)
[8 empty] | 综合单价 |  | 综合合价 | 暂估价
单价措施合计
本页小计
合计
【新点2013清单造价江苏版 V10.3.6】

## 7.1 全费用工程量清单与计价表(消防)
全费用工程量清单与计价表(清单)
工程名称：盱眙县社会福利院提升改造项目-消防 | [5 empty] | 标段： |  |  | 第1页 共10页
序号 | 项目编码 | 项目名称 | 项目特征描述 |  | 计量 单位 |  | 工程量 | 全费用金额(元)
[8 empty] | 综合单价 |  | 综合合价 | 暂估价
|  | 0304 电气设备安装工程 |  |  |  |  | 1
1 | 030404016003 | A型应急照明控制器 | 1、名称：A型应急照明配电箱ALE1 2、型号：HW-C-A 3、规格：按系统图配置 4、安装方式：明框 |  | 台 |  | 1
2 | 030404016004 | A型应急照明配电箱 | 1、名称：A型应急照明配电箱ALE1 2、型号：A型应急照明 HF-D-1.05KVA-89047 3、规格：集中电源 防护等级IP33 4、接线端子材质、规格：无接线端子 5、安装方式：明框 |  | 台 |  | 1
3 | 030412004005 | 集中电源消防应急标志灯-安全出口 | 1、名称：集中电源消防应急标志灯-安全出口 2、型号：ZF-BLJC-2LROEⅡ 3、规格：1W-8120 常亮 不锈钢面板，金属后盖板 4、安装形式： 门上端 嵌装 |  | 套 |  | 9
4 | 030412004006 | 集中电源消防应急标志灯-单、双面向左、右 | 1、名称：集中电源消防应急标志灯-单、双面向左、右 2、型号：ZF-BLJC-2LROEⅡ 3、规格：1W-8120 常亮，不锈钢面板，金属后盖板 4、安装形式： 0..5m安装 |  | 套 |  | 14
本页小计
【新点2013清单造价江苏版 V10.3.6】
全费用工程量清单与计价表(清单)
工程名称：盱眙县社会福利院提升改造项目-消防 | [5 empty] | 标段： |  |  | 第2页 共10页
序号 | 项目编码 | 项目名称 | 项目特征描述 |  | 计量 单位 |  | 工程量 | 全费用金额(元)
[8 empty] | 综合单价 |  | 综合合价 | 暂估价
5 | 030412004007 | 集中电源消防应急标志灯-单面多信息复合标志灯 | 1、名称：集中电源消防应急标志灯-单面多信息复合标志灯 2、型号：ZF-BLJC-2LROEⅡ 3、规格：1W-8120 常亮，不锈钢面板，金属后盖板 4、安装形式： 2.5m安装 |  | 套 |  | 5
6 | 030412004008 | 集中电源消防应急照 明灯具 | 1、名称：集中电源消防应急照 明灯具 2、型号：HY-ZFJC-E7WQ 3、规格： 平时不亮，应急点亮时7W，1200lm 4、安装形式：吸顶安装 |  | 套 |  | 103
7 | 030411001005 | 配管 | 1、名称：配管 2、材质：JDG 3、规格：20mm 4、配置形式：暗配管 |  | m |  | 462.56
8 | 030411001006 | 配管 | 1、名称：配管 2、材质：SC 3、规格：25mm 4、配置形式：暗配管 |  | m |  | 23.03
9 | 030411001007 | 配管 | 1、名称：配管 2、材质：金属软管 3、规格：20mm 4、配置形式：吊顶内暗敷 |  | m |  | 50
10 | 030411004004 | 配线 | 1、名称：配线 2、配线形式：管内穿线 3、型号：WDZN-BYJ 4、规格：2.5mm2 |  | m |  | 1025.12
11 | 030411006003 | 接线盒 | 1、名称：接线盒 2、材质：金属 3、规格：86型/8角型 |  | 个 |  | 138
12 | 030414002002 | 送配电装置系统 |  |  | 系统 |  | 1
本页小计
【新点2013清单造价江苏版 V10.3.6】
全费用工程量清单与计价表(清单)
工程名称：盱眙县社会福利院提升改造项目-消防 | [5 empty] | 标段： |  |  | 第3页 共10页
序号 | 项目编码 | 项目名称 | 项目特征描述 |  | 计量 单位 |  | 工程量 | 全费用金额(元)
[8 empty] | 综合单价 |  | 综合合价 | 暂估价
|  | 030904 火灾自动报警系统 |  |  |  |  | 1
13 | 030904010002 | XD火灾报警接线端子箱 | 1、XD火灾报警接线端子箱 2、JBF-11A/X 3、安装方式：底边距地0.5m暗装 |  | 台 |  | 1
14 | 030904001003 | 点型光电感温探测器 | 1、名称：点型光电感温探测器 2、规格：按设计要求 3、吸顶安装 |  | 个 |  | 3
15 | 030904001004 | 点型光电感烟探测器 | 1、名称：点型光电感烟探测器 2、规格：YTY-GD-JBF-3100 3、吸顶安装 |  | 个 |  | 55
16 | 030904003002 | 按钮 | 1、名称：按钮 2、规格：J-SAP-M-WM3332A |  | 个 |  | 8
17 | 030904007002 | 消防广播（扬声器） | 1、名称：火灾应急广播扬声器 2、功率：WY-XD5-1 3W 3、安装方式：吸顶安装 |  | 个 |  | 6
18 | 030904008002 | 模块（模块箱） | 1、名称：单输入/单输出模块 2、规格：JBF-3141 |  | 个(台) |  | 1
19 | 030904009002 | 区域火灾显示器 | 1、多线制：区域火灾显示器 2、安装方式：底边距地1.4m明装 3、显示器类型：JBF-VDP3060B |  | 台 |  | 4
20 | 030904006002 | 带电话插孔手动报警按钮 | 1、名称：带电话插孔手动报警按钮 2、规格：J-SAP-JBF-301/P 3、安装方式：底边距地1.5m明装 |  | 个(部) |  | 6
21 | 030904005002 | 编码型火灾声光警报器 | 1、名称：编码型火灾声光警报器 2、规格：JBF-VM3372B |  | 个 |  | 4
本页小计
【新点2013清单造价江苏版 V10.3.6】
全费用工程量清单与计价表(清单)
工程名称：盱眙县社会福利院提升改造项目-消防 | [5 empty] | 标段： |  |  | 第4页 共10页
序号 | 项目编码 | 项目名称 | 项目特征描述 |  | 计量 单位 |  | 工程量 | 全费用金额(元)
[8 empty] | 综合单价 |  | 综合合价 | 暂估价
22 | 030411001008 | 配管 | 1、名称：配管 2、材质：SC 3、规格：20mm 4、配置形式：暗配管 |  | m |  | 718.43
23 | 030411004005 | 配线 | 1、名称：配线 2、型号：WDZN-RYS 3、规格：2*4.0mm2 4、配线部位：管内穿线 |  | m |  | 264.75
24 | 030411004006 | 配线 | 1、名称：配线 2、型号：WDZN-RYS 3、规格：2*2.5mm2 4、配线部位：管内穿线 |  | m |  | 770.43
25 | 030411006004 | 接线盒 | 1、名称：接线盒 2、材质：金属 3、规格：86型/8角型 |  | 个 |  | 95
26 | 030905001002 | 自动报警系统调试 |  |  | 系统 |  | 1
|  | 030901 水灭火系统 |  |  |  |  | 1
27 | 030901010003 | 室内消火栓 | 1、安装方式：室内消火栓 2、型号、规格：采用薄形单栓带消防软管卷盘组合式消防柜尺寸：1800X700X160。 3、附件材质、规格：每个消火栓箱内均配置DN65mm消火栓、DN65mm、L=25m麻质衬胶水带、φ19mm直流水枪、消防信号按钮和指示灯各一只。消防软管卷盘长度30m，当量喷嘴直径为φ6的直流喷雾水枪一。MF/ABC3*2、压力型真空破坏器等。 |  | 套 |  | 7
本页小计
【新点2013清单造价江苏版 V10.3.6】
全费用工程量清单与计价表(清单)
工程名称：盱眙县社会福利院提升改造项目-消防 | [5 empty] | 标段： |  |  | 第5页 共10页
序号 | 项目编码 | 项目名称 | 项目特征描述 |  | 计量 单位 |  | 工程量 | 全费用金额(元)
[8 empty] | 综合单价 |  | 综合合价 | 暂估价
28 | 030901010004 | 室内消火栓（兼试验消火栓） | 1、安装方式：室内消火栓 2、型号、规格：采用薄形单栓带消防软管卷盘组合式消防柜尺寸：1800X700X160。 3、附件材质、规格：每个消火栓箱内均配置DN65mm消火栓、DN65mm、L=25m麻质衬胶水带、φ19mm直流水枪、消防信号按钮和指示灯各一只。消防软管卷盘长度30m，当量喷嘴直径为φ6的直流喷雾水枪一。MF/ABC3*2、压力型真空破坏器、压力表、球阀等。 |  | 套 |  | 1
29 | 030901013002 | 灭火器 | 1、形式：磷酸铵盐灭火器（含箱） 2、规格、型号：MF/ABC3*2 |  | 具(组) |  | 5
30 | 030901006003 | 水流指示器 | 1、规格、型号：水流指示器DN150 2、连接形式：卡箍连接 |  | 个 |  | 1
31 | 030901006004 | 水流指示器 | 1、规格、型号：水流指示器DN100 2、连接形式：卡箍连接 |  | 个 |  | 1
32 | 031003001007 | 电讯号控制阀 | 1、类型：电讯号控制阀 2、材质：金属 3、规格、压力等级：DN150 4、连接形式：卡箍连接 |  | 个 |  | 1
33 | 031003001008 | 电讯号控制阀 | 1、类型：电讯号控制阀 2、材质：金属 3、规格、压力等级：DN100 4、连接形式：卡箍连接 |  | 个 |  | 1
本页小计
【新点2013清单造价江苏版 V10.3.6】
全费用工程量清单与计价表(清单)
工程名称：盱眙县社会福利院提升改造项目-消防 | [5 empty] | 标段： |  |  | 第6页 共10页
序号 | 项目编码 | 项目名称 | 项目特征描述 |  | 计量 单位 |  | 工程量 | 全费用金额(元)
[8 empty] | 综合单价 |  | 综合合价 | 暂估价
34 | 031003001009 | 阀门 | 1、类型：闸阀 2、材质：金属 3、规格、压力等级：DN150 4、连接形式：卡箍连接 |  | 个 |  | 2
35 | 031003001010 | 阀门 | 1、类型：闸阀 2、材质：金属 3、规格、压力等级：DN100 4、连接形式：卡箍连接 |  | 个 |  | 3
36 | 031003001011 | 阀门 | 1、类型：闸阀 2、材质：金属 3、规格、压力等级：DN50 4、连接形式：丝接 |  | 个 |  | 2
37 | 031003001012 | 排气阀 | 1、类型：排气阀（含球阀） 2、材质：金属 3、规格、压力等级：DN20 4、连接形式：丝接 |  | 个 |  | 2
38 | 040502005002 | 蝶阀 | 1、种类：蝶阀 2、材质及规格：金属、DN100 3、连接形式：卡箍连接 |  | 个 |  | 4
39 | 030901003002 | 水喷淋（雾）喷头 | 1、安装部位：室内安装 2、材质、型号、规格：闭式自动喷淋头（下喷）DN15 3、连接形式：丝接 |  | 个 |  | 156
40 | 030901008002 | 末端试水装置 | 1、规格：DN25 2、组装形式：丝接 |  | 组 |  | 2
41 | 030901002003 | 消火栓钢管 | 1、安装部位：室内 2、材质、规格：热镀锌钢管DN100 3、连接形式：卡箍连接 4、压力试验及冲洗设计要求：按设计要求 5、管道标识设计要求：刷油 红丹防锈漆两遍 |  | m |  | 110.49
本页小计
【新点2013清单造价江苏版 V10.3.6】
全费用工程量清单与计价表(清单)
工程名称：盱眙县社会福利院提升改造项目-消防 | [5 empty] | 标段： |  |  | 第7页 共10页
序号 | 项目编码 | 项目名称 | 项目特征描述 |  | 计量 单位 |  | 工程量 | 全费用金额(元)
[8 empty] | 综合单价 |  | 综合合价 | 暂估价
42 | 030901002004 | 消火栓钢管 | 1、安装部位：室内 2、材质、规格：热镀锌钢管DN65 3、连接形式：卡箍连接 4、压力试验及冲洗设计要求：按设计要求 5、管道标识设计要求：刷油 红丹防锈漆两遍 |  | m |  | 29.36
43 | 030901001001 | 水喷淋钢管 | 1、安装部位：室内 2、材质、规格：热镀锌钢管DN150 3、连接形式：卡箍连接 4、压力试验及冲洗设计要求：按设计要求 5、管道标识设计要求：刷油 红丹防锈漆两遍 |  | m |  | 15.49
44 | 030901001011 | 水喷淋钢管 | 1、安装部位：室内 2、材质、规格：热镀锌钢管DN125 3、连接形式：卡箍连接 4、压力试验及冲洗设计要求：按设计要求 5、管道标识设计要求：刷油 红丹防锈漆两遍 |  | m |  | 4.26
45 | 030901001012 | 水喷淋钢管 | 1、安装部位：室内 2、材质、规格：热镀锌钢管DN100 3、连接形式：卡箍连接 4、压力试验及冲洗设计要求：按设计要求 5、管道标识设计要求：刷油 红丹防锈漆两遍 |  | m |  | 45.25
本页小计
【新点2013清单造价江苏版 V10.3.6】
全费用工程量清单与计价表(清单)
工程名称：盱眙县社会福利院提升改造项目-消防 | [5 empty] | 标段： |  |  | 第8页 共10页
序号 | 项目编码 | 项目名称 | 项目特征描述 |  | 计量 单位 |  | 工程量 | 全费用金额(元)
[8 empty] | 综合单价 |  | 综合合价 | 暂估价
46 | 030901001013 | 水喷淋钢管 | 1、安装部位：室内 2、材质、规格：热镀锌钢管DN80 3、连接形式：卡箍连接 4、压力试验及冲洗设计要求：按设计要求 5、管道标识设计要求：刷油 红丹防锈漆两遍 |  | m |  | 22.22
47 | 030901001014 | 水喷淋钢管 | 1、安装部位：室内 2、材质、规格：热镀锌钢管DN65 3、连接形式：卡箍连接 4、压力试验及冲洗设计要求：按设计要求 5、管道标识设计要求：刷油 红丹防锈漆两遍 |  | m |  | 10.58
48 | 030901001015 | 水喷淋钢管 | 1、安装部位：室内 2、材质、规格：热镀锌钢管DN50 3、连接形式：丝接 4、压力试验及冲洗设计要求：按设计要求 5、管道标识设计要求：刷油 红丹防锈漆两遍 |  | m |  | 36.97
49 | 030901001016 | 水喷淋钢管 | 1、安装部位：室内 2、材质、规格：热镀锌钢管DN40 3、连接形式：丝接 4、压力试验及冲洗设计要求：按设计要求 5、管道标识设计要求：刷油 红丹防锈漆两遍 |  | m |  | 36.52
本页小计
【新点2013清单造价江苏版 V10.3.6】
全费用工程量清单与计价表(清单)
工程名称：盱眙县社会福利院提升改造项目-消防 | [5 empty] | 标段： |  |  | 第9页 共10页
序号 | 项目编码 | 项目名称 | 项目特征描述 |  | 计量 单位 |  | 工程量 | 全费用金额(元)
[8 empty] | 综合单价 |  | 综合合价 | 暂估价
50 | 030901001017 | 水喷淋钢管 | 1、安装部位：室内 2、材质、规格：热镀锌钢管DN32 3、连接形式：丝接 4、压力试验及冲洗设计要求：按设计要求 5、管道标识设计要求：刷油 红丹防锈漆两遍 |  | m |  | 92.68
51 | 030901001018 | 水喷淋钢管 | 1、安装部位：室内 2、材质、规格：热镀锌钢管DN25 3、连接形式：丝接 4、压力试验及冲洗设计要求：按设计要求 5、管道标识设计要求：刷油 红丹防锈漆两遍 |  | m |  | 317.44
52 | 030817008003 | 套管制作安装 | 1、类型：刚性止水套管 2、材质：炭素钢 3、规格：DN150 4、填料材质：防火封堵 |  | 个 |  | 1
53 | 030817008004 | 套管制作安装 | 1、类型：刚性止水套管 2、材质：炭素钢 3、规格：DN100 4、填料材质：防火封堵 |  | 台 |  | 4
54 | 031002001003 | 管道支架 | 1、材质：角铁40*40 2、管架形式：U型/T型支架 |  | Kg |  | 500
55 | 031002001004 | 抗震支架 | 抗震支架 |  | 套 |  | 16
56 | 031201001002 | 管道刷油 | 1、油漆品种：沥青漆 2、涂刷遍数、漆膜厚度：两遍 |  | m2 |  | 11.28
57 | 010101007002 | 管沟土方 |  |  | m3 |  | 23.8
|  | 0307 防排烟工程 |  |  |  |  | 1
58 | 100702002002 | 夹丝防火玻璃挡烟垂壁 | 底部距离地面H+2.40米 |  | m2 |  | 22.38
本页小计
【新点2013清单造价江苏版 V10.3.6】
全费用工程量清单与计价表(清单)
工程名称：盱眙县社会福利院提升改造项目-消防 | [5 empty] | 标段： |  |  | 第10页 共10页
序号 | 项目编码 | 项目名称 | 项目特征描述 |  | 计量 单位 |  | 工程量 | 全费用金额(元)
[8 empty] | 综合单价 |  | 综合合价 | 暂估价
分部分项合计
单价措施合计
本页小计
合计
【新点2013清单造价江苏版 V10.3.6】