## 封-1 招标工程量清单封面
|  | 智能化 |  | 工程
招 标 工 程 量 清 单
招 标 人：
(单位盖章)
造价咨询人：
(单位盖章)
年 月 日
封-1

## 扉-1 招标工程量清单扉页
|  | 智能化 |  |  | 工程
招 标 工 程 量 清 单
招 标 人： |  |  | 造价咨询人：
| （单位盖章） |  |  | (单位资质专用章)
法定代表人 或其授权人： |  |  | 法定代表人 或其授权人：
| (签字或盖章) |  |  | (签字或盖章)
编 制 人： |  |  | 复 核 人：
| (造价人员签字盖专用章) |  |  | (造价工程师签字盖专用章)
编 制 时 间： |  |  | 复 核 时 间：
扉-1

## 表-01 总说明
总 说 明
工程名称： 智能化 | 第 1 页 共 1 页
表-01

## 表-08 分部分项工程和单价措施项目清单与计价表
分部分项工程和单价措施项目清单与计价表
工程名称：智能化 | [5 empty] | 标段：赣榆区吾悦和府综合性居家养老服务中心项目 |  |  | 第 1 页 共 28 页
序号 | 项目编码 | 项目名称 | 项目特征描述 | 计量单位 | 工程量 |  | 金额（元）
[7 empty] | 综合单价 | 综合合价 |  | 其中：暂估价
综合布线系统
1 | 030502012001 | 信息插座 | 1、名称:单口数据信息墙插 2、规格：86型，与RJ45模块配套，白色。背后带加强筋,前面带彩色标识片，单口 | 个 | 3
2 | 030502012002 | 信息插座 | 1、名称:双口数据信息地插 2、规格：86型，与RJ45模块配套，白色。背后带加强筋,前面带彩色标识片，双口 | 个 | 8
本页小计
注：为计取规费等的使用，可在表中增设其中：“定额人工费”。
表—08
分部分项工程和单价措施项目清单与计价表
工程名称：智能化 | [5 empty] | 标段：赣榆区吾悦和府综合性居家养老服务中心项目 |  |  | 第 2 页 共 28 页
序号 | 项目编码 | 项目名称 | 项目特征描述 | 计量单位 | 工程量 |  | 金额（元）
[7 empty] | 综合单价 | 综合合价 |  | 其中：暂估价
3 | 030502018001 | 六类非屏蔽模块 | 1. 满足ANSI/TIA-568-C.2 六类传输标准，适用于设备间与工作区的连接； 2. 独特修长的外观设计，简洁、美观、耐用、环保； 3. T568A和T568B布线通用标识； 4. 扣锁式端接防尘保护帽，可避免端接后的过度弯曲、脱落及对触点的防尘保护； 5. 镀金层，耐用性为750以上次插拔，IDC耐用性为250次以上端接； 6. 产品材料整体防火阻燃级，环保级； 7.工作温度：-10~60℃. | 个 | 19
本页小计
注：为计取规费等的使用，可在表中增设其中：“定额人工费”。
表—08
分部分项工程和单价措施项目清单与计价表
工程名称：智能化 | [5 empty] | 标段：赣榆区吾悦和府综合性居家养老服务中心项目 |  |  | 第 3 页 共 28 页
序号 | 项目编码 | 项目名称 | 项目特征描述 | 计量单位 | 工程量 |  | 金额（元）
[7 empty] | 综合单价 | 综合合价 |  | 其中：暂估价
4 | 030502009001 | 六类非屏蔽跳线2米 | 名称：六类非屏蔽跳线2米 联通六类非屏蔽跳线使用高品质专用线缆和RJ45水晶头制造，最高支持250MHz带宽。 线规：33AWG*7 线缆结构：4对双绞线 外护套材料：聚氯乙烯 线序：568B 可靠性：≥1000次插拔 RJ45水晶头：聚碳酸酯 水晶头护套：聚氯乙烯 水晶头针：镀金 工作温度：-10-60℃ 聚乙烯（PE）绝缘材料 水晶头保护护套 提供多种长度、颜色 性能完全符合ANSI/TIA-568-C.2标准 | 条 | 50
5 | 030502009002 | 语音跳线（110-RJ45） | 1、名称：RJ45/RJ11电话跳线 2、类别：连接电话配线架用；多股双绞线，其线径为AWG 24；水晶头上还装有护套； | 条 | 8
本页小计
注：为计取规费等的使用，可在表中增设其中：“定额人工费”。
表—08
分部分项工程和单价措施项目清单与计价表
工程名称：智能化 | [5 empty] | 标段：赣榆区吾悦和府综合性居家养老服务中心项目 |  |  | 第 4 页 共 28 页
序号 | 项目编码 | 项目名称 | 项目特征描述 | 计量单位 | 工程量 |  | 金额（元）
[7 empty] | 综合单价 | 综合合价 |  | 其中：暂估价
6 | 030502010001 | 六类24口非屏蔽配线架 | 名称：六类24口非屏蔽配线架 1. 满足ANSI/TIA-568-C.2 六类传输标准； 2. 背部带理线支架，有利于线缆的管理； 3. 镀金层，保证插拔次数和导通性能； 4. 扣锁式端接防尘保护帽，可避免端接后的过度弯曲、脱落及对触点的防尘保护； 5. 端口数量为24个； 6. 产品材料为优质工程塑料环保级； 7. 模块单个嵌入式，方便后期检修与维护，适用于19〞机柜或机架； 8.标准规范：YD/T926.3-2009。 | 个 | 3
7 | 030502010002 | 理线架 | 1、名称：理线架 2、类别：19''机架式，1U高度，金属材料；理线器用于跳线管理，要具有美观、实用和方便安装等特点，能使机柜内的跳线布置得井井有条。 | 个 | 4
本页小计
注：为计取规费等的使用，可在表中增设其中：“定额人工费”。
表—08
分部分项工程和单价措施项目清单与计价表
工程名称：智能化 | [5 empty] | 标段：赣榆区吾悦和府综合性居家养老服务中心项目 |  |  | 第 5 页 共 28 页
序号 | 项目编码 | 项目名称 | 项目特征描述 | 计量单位 | 工程量 |  | 金额（元）
[7 empty] | 综合单价 | 综合合价 |  | 其中：暂估价
8 | 030502010003 | 机架式100对110配线架 | 1、名称：100对110配线架 2、类别：每行可端接25 对线缆, 并带有5 种颜色的色标；可端接22 到26 线规的线缆,主要采用机柜方式安装 ；本产品要求为套装，包装内含背板、连接块、标识条 | 个 | 1
9 | 030502009003 | 跳线 | 1、名称：2M LC-LC单模跳线 2、类别：内层覆被直径:125μm,9/125μm（单模）；跳线保证指标:插入损耗≤0.3dB(PC); ≤0.3dB(UPC); ≤0.3dB(APC);回波损耗≥35 dB(PC); ≥350dB(UPC); ≥60 dB(APC) | 条 | 3
10 | 030502001001 | 机柜、机架 | 1、名称：标准机柜42U 2、类别：厚度：方孔条2.0mm,其它1.2mm；表面处理采用脱脂、酸洗、防锈磷化、纯水清洗、静电喷塑。主体颜色黑色；600*600*42U 4、安装方式：落地 | 台 | 1
本页小计
注：为计取规费等的使用，可在表中增设其中：“定额人工费”。
表—08
分部分项工程和单价措施项目清单与计价表
工程名称：智能化 | [5 empty] | 标段：赣榆区吾悦和府综合性居家养老服务中心项目 |  |  | 第 6 页 共 28 页
序号 | 项目编码 | 项目名称 | 项目特征描述 | 计量单位 | 工程量 |  | 金额（元）
[7 empty] | 综合单价 | 综合合价 |  | 其中：暂估价
11 | 030411003001 | 桥架 | 1.名称:弱电水平桥架 2.规格:100*50mm 3.含打洞、盖板、隔板、直通、弯通、三通等 4.含防火封堵 | m | 71
本页小计
注：为计取规费等的使用，可在表中增设其中：“定额人工费”。
表—08
分部分项工程和单价措施项目清单与计价表
工程名称：智能化 | [5 empty] | 标段：赣榆区吾悦和府综合性居家养老服务中心项目 |  |  | 第 7 页 共 28 页
序号 | 项目编码 | 项目名称 | 项目特征描述 | 计量单位 | 工程量 |  | 金额（元）
[7 empty] | 综合单价 | 综合合价 |  | 其中：暂估价
12 | 030502005001 | 双绞线缆 | 六类非屏蔽双绞线专为六类水平布线系统而设计，带宽级别250MHz。 物理参数 应用范围：水平布线系统 安装温度：0℃~50℃ 工作温度：-20℃~60℃ 线缆结构 导体：实心铜线 导体线径：23AWG 绝缘材料：高密度聚乙烯（HDPE ） 外护套：PVC/PE/LSZH 撕裂绳：有 线缆颜色：蓝色/黑色/蓝色 “+”字骨架，有效隔离线对 电气参数 特性阻抗：100Ω±15Ω 直流电阻：9.5Ω/100m 直流电阻不平衡：≤5% 传输特性完全符合ANSI/TIA-568-C.2 六类线缆的标准. | m | 512
13 | 030411001009 | 配管 | 1.规格:JDG25 2.配置形式:暗配 | m | 5
本页小计
注：为计取规费等的使用，可在表中增设其中：“定额人工费”。
表—08
分部分项工程和单价措施项目清单与计价表
工程名称：智能化 | [5 empty] | 标段：赣榆区吾悦和府综合性居家养老服务中心项目 |  |  | 第 8 页 共 28 页
序号 | 项目编码 | 项目名称 | 项目特征描述 | 计量单位 | 工程量 |  | 金额（元）
[7 empty] | 综合单价 | 综合合价 |  | 其中：暂估价
14 | 030411001010 | 配管 | 1.规格:JDG20 2.配置形式:暗配 | m | 30
15 | 030411001011 | 配管 | 1.规格:JDG25 2.配置形式:明配 | m | 6
16 | 030411001012 | 配管 | 1.规格:JDG20 2.配置形式:明配 | m | 47
信息网络系统
17 | 030501009001 | 路由器（带防火墙） | 固化8个千兆电口，固化1个千兆光口，固化1个万兆光，2G内存，内置1T硬盘，1U尺寸，并发带机数300（集成状态防火墙/安全域） | 台 | 1
18 | 030501003001 | 无线AC控制器 | 多业务无线控制器，8-1000BASE-T网口；1个独立10G SFP+光口，1个独立1000BASE-X光口；内置超大容量1T硬盘，4G内存；支持License最小单位为1；通过License 的升级，最大可支持128个AP的管理。 | 台 | 1
19 | 030501012001 | 24口网络交换机 | 网管型，交换容量≥672Gbps，转发性能≥171Mpps 千兆电口≥24，10G/1G SFP+光接口≥4个； | 台 | 1
本页小计
注：为计取规费等的使用，可在表中增设其中：“定额人工费”。
表—08
分部分项工程和单价措施项目清单与计价表
工程名称：智能化 | [5 empty] | 标段：赣榆区吾悦和府综合性居家养老服务中心项目 |  |  | 第 9 页 共 28 页
序号 | 项目编码 | 项目名称 | 项目特征描述 | 计量单位 | 工程量 |  | 金额（元）
[7 empty] | 综合单价 | 综合合价 |  | 其中：暂估价
20 | 030501012002 | 48口POE交换机 | 网管型，交换容量≥672Gbps； 转发性能≥207Mpps。 千兆电口≥48，10G/1G SFP+光接口≥4个； 支持POE+同时可供电端口数≥48个； | 台 | 1
21 | 030501012003 | 16口POE交换机 | 网管型，交换容量≥336Gbps。转发性能≥126Mpps。 千兆电口≥16个，1G/10G SFP+光接口≥4个。 整机POE功率输出≥370W。 | 台 | 8
22 | 030501009002 | 无线AP | 802.11ax双路双频通用级放装型无线接入点；整机最大支持4条空间流，整机最高接入速率2.97Gbps，可支持802.11a/b/g/n/ac和802.11ax工作，胖/瘦模式切换、802.3af供电和本地供电 | 台 | 13
23 | 030502018002 | 单模光纤模块（千兆） | 中心波长：1310nm、线缆规格：单模、最大传输距离：10km； | 个 | 6
视频监控系统
本页小计
注：为计取规费等的使用，可在表中增设其中：“定额人工费”。
表—08
分部分项工程和单价措施项目清单与计价表
工程名称：智能化 | [5 empty] | 标段：赣榆区吾悦和府综合性居家养老服务中心项目 |  |  | 第 10 页 共 28 页
序号 | 项目编码 | 项目名称 | 项目特征描述 | 计量单位 | 工程量 |  | 金额（元）
[7 empty] | 综合单价 | 综合合价 |  | 其中：暂估价
24 | 030507008001 | 监控摄像设备 | 传感器类型：1/2.8英寸CMOS； 像素：200万； 最大分辨率：1920×1080； 最低照度：0.002Lux（彩色模式）；0.0005Lux（黑白模式）； 镜头类型：定焦； 镜头焦距：3.6mm； 通用行为分析：绊线入侵；区域入侵； 视频压缩标准：H.265；H.264；H.264H；H.264B；MJPEG； 智能编码：H.264：支持H.265：支持； 宽动态：120dB； 内置MIC：支持； 报警事件：网络断开；IP冲突；移动检测；视频遮挡；区域入侵；绊线入侵；场景变更；音频异常侦测；非法访问；电压检测；安全异常； 接入标准：ONVIF（Profile S/Profile T）；GB/T28181 | 台 | 17
本页小计
注：为计取规费等的使用，可在表中增设其中：“定额人工费”。
表—08
分部分项工程和单价措施项目清单与计价表
工程名称：智能化 | [5 empty] | 标段：赣榆区吾悦和府综合性居家养老服务中心项目 |  |  | 第 11 页 共 28 页
序号 | 项目编码 | 项目名称 | 项目特征描述 | 计量单位 | 工程量 |  | 金额（元）
[7 empty] | 综合单价 | 综合合价 |  | 其中：暂估价
；乐橙；CGI； 供电方式：DC12V/POE； 防护等级：IP67
25 | 030507013001 | 32路硬盘录像机 | 2U机架式8盘位嵌入式网络硬盘录像机，采用短机箱设计，搭载高性能ATX电源 【硬件规格】 存储接口：8个SATA接口，可满配8TB硬盘 视频接口：2×HDMI，2×VGA 网络接口：2×RJ45 10/100/1000Mbps自适应以太网口 报警接口：16路报警输入，4路报警输出 串行接口：1路RS-232接口，1路半双工RS-485接口 USB接口：2×USB 2.0，1×USB 3.0 【产品性能】 输入带宽：160Mbps 输出带宽：160Mbps 接入能力：32路H.264、H.265格式高清码流接入 解码能力：最大支持12×1080P 显示能力：最大支持4K+1080P异源输出 | 台 | 1
本页小计
注：为计取规费等的使用，可在表中增设其中：“定额人工费”。
表—08
分部分项工程和单价措施项目清单与计价表
工程名称：智能化 | [5 empty] | 标段：赣榆区吾悦和府综合性居家养老服务中心项目 |  |  | 第 12 页 共 28 页
序号 | 项目编码 | 项目名称 | 项目特征描述 | 计量单位 | 工程量 |  | 金额（元）
[7 empty] | 综合单价 | 综合合价 |  | 其中：暂估价
26 | 080901005001 | 6T监控级硬盘 | 6TB容量，3.5英寸 SATA 3.0接口，5400RPM 单硬盘支持多达32个摄像头的高清流 高达256MiB缓冲区，流畅存储视频有效防止丢帧 24×7全天候高效稳定运行 年度工作负载等级为180TB/年 MTBF可达1,000,000小时 高级格式（AF）512e扇区技术，保障硬盘扇区4K对齐 | 块 | 3
本页小计
注：为计取规费等的使用，可在表中增设其中：“定额人工费”。
表—08
分部分项工程和单价措施项目清单与计价表
工程名称：智能化 | [5 empty] | 标段：赣榆区吾悦和府综合性居家养老服务中心项目 |  |  | 第 13 页 共 28 页
序号 | 项目编码 | 项目名称 | 项目特征描述 | 计量单位 | 工程量 |  | 金额（元）
[7 empty] | 综合单价 | 综合合价 |  | 其中：暂估价
27 | 030502005004 | 双绞线缆 | 六类非屏蔽双绞线专为六类水平布线系统而设计，带宽级别250MHz。 物理参数 应用范围：水平布线系统 安装温度：0℃~50℃ 工作温度：-20℃~60℃ 线缆结构 导体：实心铜线 导体线径：23AWG 绝缘材料：高密度聚乙烯（HDPE ） 外护套：PVC/PE/LSZH 撕裂绳：有 线缆颜色：蓝色/黑色/蓝色 “+”字骨架，有效隔离线对 电气参数 特性阻抗：100Ω±15Ω 直流电阻：9.5Ω/100m 直流电阻不平衡：≤5% 传输特性完全符合ANSI/TIA-568-C.2 六类线缆的标准. | m | 622
紧急报警系统
本页小计
注：为计取规费等的使用，可在表中增设其中：“定额人工费”。
表—08
分部分项工程和单价措施项目清单与计价表
工程名称：智能化 | [5 empty] | 标段：赣榆区吾悦和府综合性居家养老服务中心项目 |  |  | 第 14 页 共 28 页
序号 | 项目编码 | 项目名称 | 项目特征描述 | 计量单位 | 工程量 |  | 金额（元）
[7 empty] | 综合单价 | 综合合价 |  | 其中：暂估价
28 | 030904012001 | 网络报警主机 | 网络级报警服务器 同时支持总线通信(联动输出)和IP网络通信，4G通信(可选) 大容量设计自带4个NC/NO有线防区，同时支持150路E8系列和网络模块，支持1200个有线防区和4000个无线双向防区支持1路RS485总线可接入4个32路LED指示灯模块和4个16路继电器输出模块 支持防区报警联动视频直播监控，支持100个视频关联设备防区 自带2个USB接口，可接入(键盘、硬盘等)其他外设可接入64个操作键盘子系统，独立布撤防，管理信息可修改 支持用户分权管理，最大支持300用户访问 可存储40万条报警和日志记录，可支持128个自动布撤防时间表支持打印功能、遥控器布撤防、报警短信通知和智能语音本地/电话播报功能( | 台 | 1
本页小计
注：为计取规费等的使用，可在表中增设其中：“定额人工费”。
表—08
分部分项工程和单价措施项目清单与计价表
工程名称：智能化 | [5 empty] | 标段：赣榆区吾悦和府综合性居家养老服务中心项目 |  |  | 第 15 页 共 28 页
序号 | 项目编码 | 项目名称 | 项目特征描述 | 计量单位 | 工程量 |  | 金额（元）
[7 empty] | 综合单价 | 综合合价 |  | 其中：暂估价
可选) 可获取主机状态和布撤防状态，支持本地U盘升级固件 接口及标识:具有4路有线防区端口、1个HDMI 端口、3个USB 端口、1个网 口，另有防拆、警铃、RS485 等接线端口。 19英寸机架，宽电压设计 产品尺寸:440mm*230mm*44 mm 输出功率:<50W 工作电压:AC 110~260V/50Hz(IN); DC 12V/4.2A(OUT) 辅助电源:12V/<800mA 接口能力:HDMI、RS485、USB、RJ45、NC/NO、4G(移动卡)、(警号)电压输出、有线防区输入接 工作温度:-10°C~ 55C 工作湿度:相对湿度95%
本页小计
注：为计取规费等的使用，可在表中增设其中：“定额人工费”。
表—08
分部分项工程和单价措施项目清单与计价表
工程名称：智能化 | [5 empty] | 标段：赣榆区吾悦和府综合性居家养老服务中心项目 |  |  | 第 16 页 共 28 页
序号 | 项目编码 | 项目名称 | 项目特征描述 | 计量单位 | 工程量 |  | 金额（元）
[7 empty] | 综合单价 | 综合合价 |  | 其中：暂估价
29 | 030501001001 | 网络键盘 | 网络控制键盘，是一款基于IP、RS485通信的物联网网络控制键盘。它是面向智慧家居、智能小区、住宅楼宇、别墅公寓、司法监狱、商场学校等场所应用而提供的一款与主机通信，并对主机所带的通信设备进行布防、撤防便捷操作的简易版控制设备 支持IP上行通信，具有交互界面 自带操作键盘，可对150个设备进行操作 支持系统密码和分区密码设定 支持1路RS485联动输出(屏显等);支持2路NC/NO输出;支持3种供电方式:DC12~24V(适配器)/DC10~28V(DC端子)/DC48V(POE) 支持现场报警，可驱动现场外接警号 具备防拆报警功能，支持远程OTA在线升级固件 产品尺寸：185mm*135mm*32mm | 台 | 2
本页小计
注：为计取规费等的使用，可在表中增设其中：“定额人工费”。
表—08
分部分项工程和单价措施项目清单与计价表
工程名称：智能化 | [5 empty] | 标段：赣榆区吾悦和府综合性居家养老服务中心项目 |  |  | 第 17 页 共 28 页
序号 | 项目编码 | 项目名称 | 项目特征描述 | 计量单位 | 工程量 |  | 金额（元）
[7 empty] | 综合单价 | 综合合价 |  | 其中：暂估价
最大功率：≤2.4W 工作电压：DC 12~24V(适配器)/DC 10~28V(DC端子)/DC 48V(POE) 待机电流：≤200mA(DC 12V) 接口能力：RJ45、RS485、RF315M、NC/NO输出接 联动输出：NC/NO输出*2路 LCD屏显：2.4寸 工作温度：-10°C~55°C 工作湿度：≤95% (无凝结)
本页小计
注：为计取规费等的使用，可在表中增设其中：“定额人工费”。
表—08
分部分项工程和单价措施项目清单与计价表
工程名称：智能化 | [5 empty] | 标段：赣榆区吾悦和府综合性居家养老服务中心项目 |  |  | 第 18 页 共 28 页
序号 | 项目编码 | 项目名称 | 项目特征描述 | 计量单位 | 工程量 |  | 金额（元）
[7 empty] | 综合单价 | 综合合价 |  | 其中：暂估价
30 | 030501012004 | 报警网关 | 支持IP上行双向通信和RS485下行通信; 每个RS485接口支持32个地址模块，单设备最大支持64个地址模块，部署建议单设备配置60个探测器与EP30XX模块;可级联EP3088分控主机; 可对级联探测器实现布防/撤防的功能 产品尺寸：104mm*40mm*28mm 工作电压：DC 12~15V 待机电流：≤120mA 网络速度：10/100Mbps 通信方式：RS485/IP 接口能力：RS485、RJ45接口 工作温度：-10°C~55°C 工作湿度：≤95%(无凝结) | 台 | 1
31 | 031101001001 | 开关电源 | 12V10A开关电源 | 台 | 1
本页小计
注：为计取规费等的使用，可在表中增设其中：“定额人工费”。
表—08
分部分项工程和单价措施项目清单与计价表
工程名称：智能化 | [5 empty] | 标段：赣榆区吾悦和府综合性居家养老服务中心项目 |  |  | 第 19 页 共 28 页
序号 | 项目编码 | 项目名称 | 项目特征描述 | 计量单位 | 工程量 |  | 金额（元）
[7 empty] | 综合单价 | 综合合价 |  | 其中：暂估价
32 | 030904003001 | 紧急按钮 | 负载电流：1.25A 开关耐压：250VDC 1、ABS阻燃防火材质。 2、采用高精密度按压开关，使用寿命长，耐压250V。 3、触点镀银，接触更好。 4、中国人寿千万保险承保 5、国家安全防范报警系统产品质量监督检验中心检测报告 6、中华人民共和国实用新型专利证书 | 个 | 21
本页小计
注：为计取规费等的使用，可在表中增设其中：“定额人工费”。
表—08
分部分项工程和单价措施项目清单与计价表
工程名称：智能化 | [5 empty] | 标段：赣榆区吾悦和府综合性居家养老服务中心项目 |  |  | 第 20 页 共 28 页
序号 | 项目编码 | 项目名称 | 项目特征描述 | 计量单位 | 工程量 |  | 金额（元）
[7 empty] | 综合单价 | 综合合价 |  | 其中：暂估价
33 | 030904005001 | 声光报警器 | ABS材质，声光一体机 具有警情提醒及威慑力 直观的发现警情及威慑入侵者。 产品尺寸:Φ122mm*71mm*47mm 工作电压:DC 12V 工作电流:≤70mA 声压指数:≤108dB(300mm) 频闪频率:200次/分钟+10% 使用寿命:≥21000小时 产品颜色:红色 工作温度:-10°C~55°C 工作湿度:≤95%(无凝结) | 个 | 4
34 | 030904008001 | 模块 | 工作电压：8.5~24V 工作电流：≤20mA 报警电流：≤30mA 防区数量：1 报警输出：NC 通讯方式：通过RS485与主机通讯 | 个 | 13
本页小计
注：为计取规费等的使用，可在表中增设其中：“定额人工费”。
表—08
分部分项工程和单价措施项目清单与计价表
工程名称：智能化 | [5 empty] | 标段：赣榆区吾悦和府综合性居家养老服务中心项目 |  |  | 第 21 页 共 28 页
序号 | 项目编码 | 项目名称 | 项目特征描述 | 计量单位 | 工程量 |  | 金额（元）
[7 empty] | 综合单价 | 综合合价 |  | 其中：暂估价
35 | 030904008002 | 模块 | 带一路联动输出，报警可联动声光警号等 工作电压：8.5~24V 工作电流：≤20mA 报警电流：≤30mA 防区数量：1 报警输出：NC 继电器输出：弱电 通讯方式：通过RS485与主机通讯 | 个 | 4
36 | 030411004001 | 配线 | 1.名称:信号线 2.配线形式:管内、桥架穿线 3.规格:RVV2*1.0 | m | 645
37 | 030411004003 | 配线 | 1.名称:信号线 2.配线形式:管内、桥架穿线 3.规格:RVV2*1.5 | m | 68
38 | 030411001005 | 配管 | 1.规格:JDG25 2.配置形式:暗配 | m | 15
39 | 030411001006 | 配管 | 1.规格:JDG20 2.配置形式:暗配 | m | 35
40 | 030411001007 | 配管 | 1.规格:JDG25 2.配置形式:明配 | m | 6
41 | 030411001008 | 配管 | 1.规格:JDG20 2.配置形式:明配 | m | 1023
空气质量监测系统
本页小计
注：为计取规费等的使用，可在表中增设其中：“定额人工费”。
表—08
分部分项工程和单价措施项目清单与计价表
工程名称：智能化 | [5 empty] | 标段：赣榆区吾悦和府综合性居家养老服务中心项目 |  |  | 第 22 页 共 28 页
序号 | 项目编码 | 项目名称 | 项目特征描述 | 计量单位 | 工程量 |  | 金额（元）
[7 empty] | 综合单价 | 综合合价 |  | 其中：暂估价
42 | 030501017001 | 环境监测管理软件 | 1、具备采集分析室内外环境监测终端的实时数据功能； 2、具备设备状态、区域、权限管理配置功能； 3、支持电视机，广告机，液晶屏等多媒体设备展示环境数据，多种风格的数据展示界面可选； 4、支持随意设置各监测指标的报警阀值、模糊搜索辅助管理； 5、支持设备历史数据自由管理、查看、导出； 6、支持历史数据自动分析、图表管理、下载导出EXCEL格式的数据； 7、支持提供软件API数据接口便于二次集成开发以及第三方平台主动抓取数据； | 套 | 1
本页小计
注：为计取规费等的使用，可在表中增设其中：“定额人工费”。
表—08
分部分项工程和单价措施项目清单与计价表
工程名称：智能化 | [5 empty] | 标段：赣榆区吾悦和府综合性居家养老服务中心项目 |  |  | 第 23 页 共 28 页
序号 | 项目编码 | 项目名称 | 项目特征描述 | 计量单位 | 工程量 |  | 金额（元）
[7 empty] | 综合单价 | 综合合价 |  | 其中：暂估价
43 | 080902003001 | 采集网关 | 1.产品尺寸：150*105*42mm（L*W*H）； 2.供电电压：DC 9~24V（接线端子）； 3.工作温度：-40~85℃； 4.工作湿度：0~95%RH； 5.储存温度：-45~165℃； 6.以太网：10/100 Mbps，2KV级浪涌保护； 7.通讯方式：TCP/IP直接通讯，2路网口RJ45； 8.串口：RS485*4（1路485可接10个探测器），485A，485B，GND； 9.波特率：低速1200~38400bps/高速38400~115200bps； 10.校验位：None，Even，Odd，Space，Mark； 11.数据位：5~9； 12.流控：软流控XON/XOOF，无流控； 13.协议：ETHERNET、IP、TCP、UDP、HTTP、ARP、ICMP、DHCP、DNS； | 个 | 1
本页小计
注：为计取规费等的使用，可在表中增设其中：“定额人工费”。
表—08
分部分项工程和单价措施项目清单与计价表
工程名称：智能化 | [5 empty] | 标段：赣榆区吾悦和府综合性居家养老服务中心项目 |  |  | 第 24 页 共 28 页
序号 | 项目编码 | 项目名称 | 项目特征描述 | 计量单位 | 工程量 |  | 金额（元）
[7 empty] | 综合单价 | 综合合价 |  | 其中：暂估价
14.配置方式：配置工具、WEB浏览器、设备管理函数库硬件特点；
44 | 030904001001 | 空气质量探测器 | 产品尺寸：100*100*30(MM) 产品材质：ABS塑料 安装方式：壁挂/吸顶 供电方式：9~30V DC 工作环境：-10℃~50℃/0~99%RH (无凝结) 通讯方式：RS485（MODBUS-RTU) 可同时在线监测PM2.5/PM10，CO2。 | 个 | 7
45 | 031101001002 | 集中供电电源 | 12V20A | 台 | 1
本页小计
注：为计取规费等的使用，可在表中增设其中：“定额人工费”。
表—08
分部分项工程和单价措施项目清单与计价表
工程名称：智能化 | [5 empty] | 标段：赣榆区吾悦和府综合性居家养老服务中心项目 |  |  | 第 25 页 共 28 页
序号 | 项目编码 | 项目名称 | 项目特征描述 | 计量单位 | 工程量 |  | 金额（元）
[7 empty] | 综合单价 | 综合合价 |  | 其中：暂估价
46 | 080606002001 | 监视器(屏、墙） | 1.产品尺寸：345*199*27.2 mm 2.屏幕尺寸：15.6寸 3.供电方式：12V DC（附赠2.5mm口径适配器）。 4.分辨率：1920*1080 5.显示比例：16:9 6.CPU：1.3GHz 四核，ARM-A7。 7.GPU：Mali-400MP2。 8.内存：1G。 9.硬盘：8G。 10.系统：Android 7.1.2。 11.音视频输出：自身携带功放喇叭一体，左右声道输出（2X8Ω/6W喇叭）。 12.图片格式：支持BMP、JPEG、PNG、GIF等。 13.音频格式：MP3，WMA等。 14.视频格式：RM/RMVB，MKV，TS，FLV，AVI，VOB，MOV，WMV，MP4等。 15.整机功耗 :＜36W 。 16.待机功耗 :＜0.5W 。 | 台 | 2
本页小计
注：为计取规费等的使用，可在表中增设其中：“定额人工费”。
表—08
分部分项工程和单价措施项目清单与计价表
工程名称：智能化 | [5 empty] | 标段：赣榆区吾悦和府综合性居家养老服务中心项目 |  |  | 第 26 页 共 28 页
序号 | 项目编码 | 项目名称 | 项目特征描述 | 计量单位 | 工程量 |  | 金额（元）
[7 empty] | 综合单价 | 综合合价 |  | 其中：暂估价
17.支持接口：DC电源*1、 USB*3、 MINI-USB *1、LAN*1、 SD 卡*1、音频*1 。
47 | 030411004005 | 配线 | 1.名称:信号线 2.配线形式:管内、桥架穿线 3.规格:RVV2*1.0 | m | 160
48 | 030411004006 | 配线 | 1.名称:信号线 2.配线形式:管内、桥架穿线 3.规格:RVSP2*1.0 | m | 160
本页小计
注：为计取规费等的使用，可在表中增设其中：“定额人工费”。
表—08
分部分项工程和单价措施项目清单与计价表
工程名称：智能化 | [5 empty] | 标段：赣榆区吾悦和府综合性居家养老服务中心项目 |  |  | 第 27 页 共 28 页
序号 | 项目编码 | 项目名称 | 项目特征描述 | 计量单位 | 工程量 |  | 金额（元）
[7 empty] | 综合单价 | 综合合价 |  | 其中：暂估价
49 | 030502005002 | 双绞线缆 | 六类非屏蔽双绞线专为六类水平布线系统而设计，带宽级别250MHz。 物理参数 应用范围：水平布线系统 安装温度：0℃~50℃ 工作温度：-20℃~60℃ 线缆结构 导体：实心铜线 导体线径：23AWG 绝缘材料：高密度聚乙烯（HDPE ） 外护套：PVC/PE/LSZH 撕裂绳：有 线缆颜色：蓝色/黑色/蓝色 “+”字骨架，有效隔离线对 电气参数 特性阻抗：100Ω±15Ω 直流电阻：9.5Ω/100m 直流电阻不平衡：≤5% 传输特性完全符合ANSI/TIA-568-C.2 六类线缆的标准. | m | 80
50 | 030411001001 | 配管 | 1.规格:JDG25 2.配置形式:暗配 | m | 15
本页小计
注：为计取规费等的使用，可在表中增设其中：“定额人工费”。
表—08
分部分项工程和单价措施项目清单与计价表
工程名称：智能化 | [5 empty] | 标段：赣榆区吾悦和府综合性居家养老服务中心项目 |  |  | 第 28 页 共 28 页
序号 | 项目编码 | 项目名称 | 项目特征描述 | 计量单位 | 工程量 |  | 金额（元）
[7 empty] | 综合单价 | 综合合价 |  | 其中：暂估价
51 | 030411001002 | 配管 | 1.规格:JDG20 2.配置形式:暗配 | m | 5
52 | 030411001003 | 配管 | 1.规格:JDG25 2.配置形式:明配 | m | 110
53 | 030411001004 | 配管 | 1.规格:JDG20 2.配置形式:明配 | m | 13
调试
54 | 030507019001 | 各系统调试 | 包含综合布线系统、信息网络系统、视频监控系统、紧急报警系统、空 气质量监测系统调试，施工方综合考虑，保证运行 | 系统 | 1
分部分项合计
措施项目
55 | 031301017001 | 脚手架搭拆 |  | 项 | 1
单价措施合计
本页小计
合 计
注：为计取规费等的使用，可在表中增设其中：“定额人工费”。
表—08

## 表-08 分部分项工程和单价措施项目清单与计价表(带定额)
分部分项工程和单价措施项目清单与计价表
工程名称：智能化 | [5 empty] | 标段：赣榆区吾悦和府综合性居家养老服务中心项目 |  |  | 第 1 页 共 32 页
序号 | 项目编码 | 项目名称 | 项目特征描述 | 计量单位 | 工程量 |  | 金额（元）
[7 empty] | 综合单价 | 综合合价 |  | 其中：暂估价
综合布线系统
1 | 030502012001 | 信息插座 | 1、名称:单口数据信息墙插 2、规格：86型，与RJ45模块配套，白色。背后带加强筋,前面带彩色标识片，单口 | 个 | 3
| 5-91 换 | 跳线架、配线架安装 安装8位模块式信息插座 单口 |  | 个 | 3
2 | 030502012002 | 信息插座 | 1、名称:双口数据信息地插 2、规格：86型，与RJ45模块配套，白色。背后带加强筋,前面带彩色标识片，双口 | 个 | 8
| 5-91 换 | 跳线架、配线架安装 安装8位模块式信息插座 单口 |  | 个 | 8
本页小计
注：为计取规费等的使用，可在表中增设其中：“定额人工费”。
表—08
分部分项工程和单价措施项目清单与计价表
工程名称：智能化 | [5 empty] | 标段：赣榆区吾悦和府综合性居家养老服务中心项目 |  |  | 第 2 页 共 32 页
序号 | 项目编码 | 项目名称 | 项目特征描述 | 计量单位 | 工程量 |  | 金额（元）
[7 empty] | 综合单价 | 综合合价 |  | 其中：暂估价
3 | 030502018001 | 六类非屏蔽模块 | 1. 满足ANSI/TIA-568-C.2 六类传输标准，适用于设备间与工作区的连接； 2. 独特修长的外观设计，简洁、美观、耐用、环保； 3. T568A和T568B布线通用标识； 4. 扣锁式端接防尘保护帽，可避免端接后的过度弯曲、脱落及对触点的防尘保护； 5. 镀金层，耐用性为750以上次插拔，IDC耐用性为250次以上端接； 6. 产品材料整体防火阻燃级，环保级； 7.工作温度：-10~60℃. | 个 | 19
| 9-165 换 | 控制模块(接口)安装 单输出 |  | 个 | 19
本页小计
注：为计取规费等的使用，可在表中增设其中：“定额人工费”。
表—08
分部分项工程和单价措施项目清单与计价表
工程名称：智能化 | [5 empty] | 标段：赣榆区吾悦和府综合性居家养老服务中心项目 |  |  | 第 3 页 共 32 页
序号 | 项目编码 | 项目名称 | 项目特征描述 | 计量单位 | 工程量 |  | 金额（元）
[7 empty] | 综合单价 | 综合合价 |  | 其中：暂估价
4 | 030502009001 | 六类非屏蔽跳线2米 | 名称：六类非屏蔽跳线2米 联通六类非屏蔽跳线使用高品质专用线缆和RJ45水晶头制造，最高支持250MHz带宽。 线规：33AWG*7 线缆结构：4对双绞线 外护套材料：聚氯乙烯 线序：568B 可靠性：≥1000次插拔 RJ45水晶头：聚碳酸酯 水晶头护套：聚氯乙烯 水晶头针：镀金 工作温度：-10-60℃ 聚乙烯（PE）绝缘材料 水晶头保护护套 提供多种长度、颜色 性能完全符合ANSI/TIA-568-C.2标准 | 条 | 50
| 5-115 换 | 布放尾纤 光纤配线架架内跳线 |  | 根 | 50
5 | 030502009002 | 语音跳线（110-RJ45） | 1、名称：RJ45/RJ11电话跳线 2、类别：连接电话配线架用；多股双绞线，其线径为AWG 24；水晶头上还装有护套； | 条 | 8
本页小计
注：为计取规费等的使用，可在表中增设其中：“定额人工费”。
表—08
分部分项工程和单价措施项目清单与计价表
工程名称：智能化 | [5 empty] | 标段：赣榆区吾悦和府综合性居家养老服务中心项目 |  |  | 第 4 页 共 32 页
序号 | 项目编码 | 项目名称 | 项目特征描述 | 计量单位 | 工程量 |  | 金额（元）
[7 empty] | 综合单价 | 综合合价 |  | 其中：暂估价
| 5-115 换 | 布放尾纤 光纤配线架架内跳线 |  | 根 | 8
6 | 030502010001 | 六类24口非屏蔽配线架 | 名称：六类24口非屏蔽配线架 1. 满足ANSI/TIA-568-C.2 六类传输标准； 2. 背部带理线支架，有利于线缆的管理； 3. 镀金层，保证插拔次数和导通性能； 4. 扣锁式端接防尘保护帽，可避免端接后的过度弯曲、脱落及对触点的防尘保护； 5. 端口数量为24个； 6. 产品材料为优质工程塑料环保级； 7. 模块单个嵌入式，方便后期检修与维护，适用于19〞机柜或机架； 8.标准规范：YD/T926.3-2009。 | 个 | 3
| 5-88 换 | 配线架安装打接 24口 |  | 块 | 3
本页小计
注：为计取规费等的使用，可在表中增设其中：“定额人工费”。
表—08
分部分项工程和单价措施项目清单与计价表
工程名称：智能化 | [5 empty] | 标段：赣榆区吾悦和府综合性居家养老服务中心项目 |  |  | 第 5 页 共 32 页
序号 | 项目编码 | 项目名称 | 项目特征描述 | 计量单位 | 工程量 |  | 金额（元）
[7 empty] | 综合单价 | 综合合价 |  | 其中：暂估价
7 | 030502010002 | 理线架 | 1、名称：理线架 2、类别：19''机架式，1U高度，金属材料；理线器用于跳线管理，要具有美观、实用和方便安装等特点，能使机柜内的跳线布置得井井有条。 | 个 | 4
| 5-87 | 配线架安装打接 12口 |  | 块 | 4
8 | 030502010003 | 机架式100对110配线架 | 1、名称：100对110配线架 2、类别：每行可端接25 对线缆, 并带有5 种颜色的色标；可端接22 到26 线规的线缆,主要采用机柜方式安装 ；本产品要求为套装，包装内含背板、连接块、标识条 | 个 | 1
| 5-88 换 | 配线架安装打接 24口 |  | 块 | 1
本页小计
注：为计取规费等的使用，可在表中增设其中：“定额人工费”。
表—08
分部分项工程和单价措施项目清单与计价表
工程名称：智能化 | [5 empty] | 标段：赣榆区吾悦和府综合性居家养老服务中心项目 |  |  | 第 6 页 共 32 页
序号 | 项目编码 | 项目名称 | 项目特征描述 | 计量单位 | 工程量 |  | 金额（元）
[7 empty] | 综合单价 | 综合合价 |  | 其中：暂估价
9 | 030502009003 | 跳线 | 1、名称：2M LC-LC单模跳线 2、类别：内层覆被直径:125μm,9/125μm（单模）；跳线保证指标:插入损耗≤0.3dB(PC); ≤0.3dB(UPC); ≤0.3dB(APC);回波损耗≥35 dB(PC); ≥350dB(UPC); ≥60 dB(APC) | 条 | 3
| 5-115 换 | 布放尾纤 光纤配线架架内跳线 |  | 根 | 3
10 | 030502001001 | 机柜、机架 | 1、名称：标准机柜42U 2、类别：厚度：方孔条2.0mm,其它1.2mm；表面处理采用脱脂、酸洗、防锈磷化、纯水清洗、静电喷塑。主体颜色黑色；600*600*42U 4、安装方式：落地 | 台 | 1
| 5-187 换 | 安装机柜、机架 落地式 |  | 台 | 1
11 | 030411003001 | 桥架 | 1.名称:弱电水平桥架 2.规格:100*50mm 3.含打洞、盖板、隔板、直通、弯通、三通等 4.含防火封堵 | m | 71
| 4-1305 | 钢制槽式桥架安装(宽+高)150mm |  | 10m | 7.1
本页小计
注：为计取规费等的使用，可在表中增设其中：“定额人工费”。
表—08
分部分项工程和单价措施项目清单与计价表
工程名称：智能化 | [5 empty] | 标段：赣榆区吾悦和府综合性居家养老服务中心项目 |  |  | 第 7 页 共 32 页
序号 | 项目编码 | 项目名称 | 项目特征描述 | 计量单位 | 工程量 |  | 金额（元）
[7 empty] | 综合单价 | 综合合价 |  | 其中：暂估价
12 | 030502005001 | 双绞线缆 | 六类非屏蔽双绞线专为六类水平布线系统而设计，带宽级别250MHz。 物理参数 应用范围：水平布线系统 安装温度：0℃~50℃ 工作温度：-20℃~60℃ 线缆结构 导体：实心铜线 导体线径：23AWG 绝缘材料：高密度聚乙烯（HDPE ） 外护套：PVC/PE/LSZH 撕裂绳：有 线缆颜色：蓝色/黑色/蓝色 “+”字骨架，有效隔离线对 电气参数 特性阻抗：100Ω±15Ω 直流电阻：9.5Ω/100m 直流电阻不平衡：≤5% 传输特性完全符合ANSI/TIA-568-C.2 六类线缆的标准. | m | 512
| 5-72 换 | 管/暗槽内穿放双绞线缆 4对以内 |  | 100m | 5
本页小计
注：为计取规费等的使用，可在表中增设其中：“定额人工费”。
表—08
分部分项工程和单价措施项目清单与计价表
工程名称：智能化 | [5 empty] | 标段：赣榆区吾悦和府综合性居家养老服务中心项目 |  |  | 第 8 页 共 32 页
序号 | 项目编码 | 项目名称 | 项目特征描述 | 计量单位 | 工程量 |  | 金额（元）
[7 empty] | 综合单价 | 综合合价 |  | 其中：暂估价
13 | 030411001009 | 配管 | 1.规格:JDG25 2.配置形式:暗配 | m | 5
| 4-1081 | 砖、混凝土结构暗配紧定式镀锌电线管DN25 |  | 100m | 0.05
14 | 030411001010 | 配管 | 1.规格:JDG20 2.配置形式:暗配 | m | 30
| 4-1080 | 砖、混凝土结构暗配紧定式镀锌电线管DN20 |  | 100m | 0.3
15 | 030411001011 | 配管 | 1.规格:JDG25 2.配置形式:明配 | m | 6
| 4-1097 | 吊顶内配紧定式镀锌电线管DN25 |  | 100m | 0.06
16 | 030411001012 | 配管 | 1.规格:JDG20 2.配置形式:明配 | m | 47
| 4-1096 | 吊顶内配紧定式镀锌电线管DN20 |  | 100m | 0.47
信息网络系统
17 | 030501009001 | 路由器（带防火墙） | 固化8个千兆电口，固化1个千兆光口，固化1个万兆光，2G内存，内置1T硬盘，1U尺寸，并发带机数300（集成状态防火墙/安全域） | 台 | 1
| 5-44 换 | 路由器设备安装、调试 局域网路由器 |  | 台 | 1
本页小计
注：为计取规费等的使用，可在表中增设其中：“定额人工费”。
表—08
分部分项工程和单价措施项目清单与计价表
工程名称：智能化 | [5 empty] | 标段：赣榆区吾悦和府综合性居家养老服务中心项目 |  |  | 第 9 页 共 32 页
序号 | 项目编码 | 项目名称 | 项目特征描述 | 计量单位 | 工程量 |  | 金额（元）
[7 empty] | 综合单价 | 综合合价 |  | 其中：暂估价
18 | 030501003001 | 无线AC控制器 | 多业务无线控制器，8-1000BASE-T网口；1个独立10G SFP+光口，1个独立1000BASE-X光口；内置超大容量1T硬盘，4G内存；支持License最小单位为1；通过License 的升级，最大可支持128个AP的管理。 | 台 | 1
| 5-240 | 无线AC控制器 |  | 台 | 1
19 | 030501012001 | 24口网络交换机 | 网管型，交换容量≥672Gbps，转发性能≥171Mpps 千兆电口≥24，10G/1G SFP+光接口≥4个； | 台 | 1
| 5-39 换 | 局域网交换机设备安装、调试 工作组级交换机 |  | 台 | 1
20 | 030501012002 | 48口POE交换机 | 网管型，交换容量≥672Gbps； 转发性能≥207Mpps。 千兆电口≥48，10G/1G SFP+光接口≥4个； 支持POE+同时可供电端口数≥48个； | 台 | 1
| 5-39 换 | 局域网交换机设备安装、调试 工作组级交换机 |  | 台 | 1
本页小计
注：为计取规费等的使用，可在表中增设其中：“定额人工费”。
表—08
分部分项工程和单价措施项目清单与计价表
工程名称：智能化 | [5 empty] | 标段：赣榆区吾悦和府综合性居家养老服务中心项目 |  |  | 第 10 页 共 32 页
序号 | 项目编码 | 项目名称 | 项目特征描述 | 计量单位 | 工程量 |  | 金额（元）
[7 empty] | 综合单价 | 综合合价 |  | 其中：暂估价
21 | 030501012003 | 16口POE交换机 | 网管型，交换容量≥336Gbps。转发性能≥126Mpps。 千兆电口≥16个，1G/10G SFP+光接口≥4个。 整机POE功率输出≥370W。 | 台 | 8
| 5-39 换 | 局域网交换机设备安装、调试 工作组级交换机 |  | 台 | 8
22 | 030501009002 | 无线AP | 802.11ax双路双频通用级放装型无线接入点；整机最大支持4条空间流，整机最高接入速率2.97Gbps，可支持802.11a/b/g/n/ac和802.11ax工作，胖/瘦模式切换、802.3af供电和本地供电 | 台 | 13
| 5-44 换 | 路由器设备安装、调试 局域网路由器 |  | 台 | 13
23 | 030502018002 | 单模光纤模块（千兆） | 中心波长：1310nm、线缆规格：单模、最大传输距离：10km； | 个 | 6
| 5-93 换 | 跳线架、配线架安装 跳块打接 |  | 个 | 6
视频监控系统
本页小计
注：为计取规费等的使用，可在表中增设其中：“定额人工费”。
表—08
分部分项工程和单价措施项目清单与计价表
工程名称：智能化 | [5 empty] | 标段：赣榆区吾悦和府综合性居家养老服务中心项目 |  |  | 第 11 页 共 32 页
序号 | 项目编码 | 项目名称 | 项目特征描述 | 计量单位 | 工程量 |  | 金额（元）
[7 empty] | 综合单价 | 综合合价 |  | 其中：暂估价
24 | 030507008001 | 监控摄像设备 | 传感器类型：1/2.8英寸CMOS； 像素：200万； 最大分辨率：1920×1080； 最低照度：0.002Lux（彩色模式）；0.0005Lux（黑白模式）； 镜头类型：定焦； 镜头焦距：3.6mm； 通用行为分析：绊线入侵；区域入侵； 视频压缩标准：H.265；H.264；H.264H；H.264B；MJPEG； 智能编码：H.264：支持H.265：支持； 宽动态：120dB； 内置MIC：支持； 报警事件：网络断开；IP冲突；移动检测；视频遮挡；区域入侵；绊线入侵；场景变更；音频异常侦测；非法访问；电压检测；安全异常； 接入标准：ONVIF（Profile S/Profile T）；GB/T28181 | 台 | 17
本页小计
注：为计取规费等的使用，可在表中增设其中：“定额人工费”。
表—08
分部分项工程和单价措施项目清单与计价表
工程名称：智能化 | [5 empty] | 标段：赣榆区吾悦和府综合性居家养老服务中心项目 |  |  | 第 12 页 共 32 页
序号 | 项目编码 | 项目名称 | 项目特征描述 | 计量单位 | 工程量 |  | 金额（元）
[7 empty] | 综合单价 | 综合合价 |  | 其中：暂估价
；乐橙；CGI； 供电方式：DC12V/POE； 防护等级：IP67
| 5-745 换 | 楼宇安全防范系统 摄像设备安装(镜头与摄像机一体) 彩色CCD带定焦镜头 |  | 台 | 17
本页小计
注：为计取规费等的使用，可在表中增设其中：“定额人工费”。
表—08
分部分项工程和单价措施项目清单与计价表
工程名称：智能化 | [5 empty] | 标段：赣榆区吾悦和府综合性居家养老服务中心项目 |  |  | 第 13 页 共 32 页
序号 | 项目编码 | 项目名称 | 项目特征描述 | 计量单位 | 工程量 |  | 金额（元）
[7 empty] | 综合单价 | 综合合价 |  | 其中：暂估价
25 | 030507013001 | 32路硬盘录像机 | 2U机架式8盘位嵌入式网络硬盘录像机，采用短机箱设计，搭载高性能ATX电源 【硬件规格】 存储接口：8个SATA接口，可满配8TB硬盘 视频接口：2×HDMI，2×VGA 网络接口：2×RJ45 10/100/1000Mbps自适应以太网口 报警接口：16路报警输入，4路报警输出 串行接口：1路RS-232接口，1路半双工RS-485接口 USB接口：2×USB 2.0，1×USB 3.0 【产品性能】 输入带宽：160Mbps 输出带宽：160Mbps 接入能力：32路H.264、H.265格式高清码流接入 解码能力：最大支持12×1080P 显示能力：最大支持4K+1080P异源输出 | 台 | 1
| 5-796 换 | 录像设备 数字录像机 16路输入 |  | 台 | 1
本页小计
注：为计取规费等的使用，可在表中增设其中：“定额人工费”。
表—08
分部分项工程和单价措施项目清单与计价表
工程名称：智能化 | [5 empty] | 标段：赣榆区吾悦和府综合性居家养老服务中心项目 |  |  | 第 14 页 共 32 页
序号 | 项目编码 | 项目名称 | 项目特征描述 | 计量单位 | 工程量 |  | 金额（元）
[7 empty] | 综合单价 | 综合合价 |  | 其中：暂估价
26 | 080901005001 | 6T监控级硬盘 | 6TB容量，3.5英寸 SATA 3.0接口，5400RPM 单硬盘支持多达32个摄像头的高清流 高达256MiB缓冲区，流畅存储视频有效防止丢帧 24×7全天候高效稳定运行 年度工作负载等级为180TB/年 MTBF可达1,000,000小时 高级格式（AF）512e扇区技术，保障硬盘扇区4K对齐 | 块 | 3
| 5-1 | 微机 硬件安装 |  | 台 | 3
本页小计
注：为计取规费等的使用，可在表中增设其中：“定额人工费”。
表—08
分部分项工程和单价措施项目清单与计价表
工程名称：智能化 | [5 empty] | 标段：赣榆区吾悦和府综合性居家养老服务中心项目 |  |  | 第 15 页 共 32 页
序号 | 项目编码 | 项目名称 | 项目特征描述 | 计量单位 | 工程量 |  | 金额（元）
[7 empty] | 综合单价 | 综合合价 |  | 其中：暂估价
27 | 030502005004 | 双绞线缆 | 六类非屏蔽双绞线专为六类水平布线系统而设计，带宽级别250MHz。 物理参数 应用范围：水平布线系统 安装温度：0℃~50℃ 工作温度：-20℃~60℃ 线缆结构 导体：实心铜线 导体线径：23AWG 绝缘材料：高密度聚乙烯（HDPE ） 外护套：PVC/PE/LSZH 撕裂绳：有 线缆颜色：蓝色/黑色/蓝色 “+”字骨架，有效隔离线对 电气参数 特性阻抗：100Ω±15Ω 直流电阻：9.5Ω/100m 直流电阻不平衡：≤5% 传输特性完全符合ANSI/TIA-568-C.2 六类线缆的标准. | m | 622
| 5-72 换 | 管/暗槽内穿放双绞线缆 4对以内 |  | 100m | 6
紧急报警系统
本页小计
注：为计取规费等的使用，可在表中增设其中：“定额人工费”。
表—08
分部分项工程和单价措施项目清单与计价表
工程名称：智能化 | [5 empty] | 标段：赣榆区吾悦和府综合性居家养老服务中心项目 |  |  | 第 16 页 共 32 页
序号 | 项目编码 | 项目名称 | 项目特征描述 | 计量单位 | 工程量 |  | 金额（元）
[7 empty] | 综合单价 | 综合合价 |  | 其中：暂估价
28 | 030904012001 | 网络报警主机 | 网络级报警服务器 同时支持总线通信(联动输出)和IP网络通信，4G通信(可选) 大容量设计自带4个NC/NO有线防区，同时支持150路E8系列和网络模块，支持1200个有线防区和4000个无线双向防区支持1路RS485总线可接入4个32路LED指示灯模块和4个16路继电器输出模块 支持防区报警联动视频直播监控，支持100个视频关联设备防区 自带2个USB接口，可接入(键盘、硬盘等)其他外设可接入64个操作键盘子系统，独立布撤防，管理信息可修改 支持用户分权管理，最大支持300用户访问 可存储40万条报警和日志记录，可支持128个自动布撤防时间表支持打印功能、遥控器布撤防、报警短信通知和智能语音本地/电话播报功能( | 台 | 1
本页小计
注：为计取规费等的使用，可在表中增设其中：“定额人工费”。
表—08
分部分项工程和单价措施项目清单与计价表
工程名称：智能化 | [5 empty] | 标段：赣榆区吾悦和府综合性居家养老服务中心项目 |  |  | 第 17 页 共 32 页
序号 | 项目编码 | 项目名称 | 项目特征描述 | 计量单位 | 工程量 |  | 金额（元）
[7 empty] | 综合单价 | 综合合价 |  | 其中：暂估价
可选) 可获取主机状态和布撤防状态，支持本地U盘升级固件 接口及标识:具有4路有线防区端口、1个HDMI 端口、3个USB 端口、1个网 口，另有防拆、警铃、RS485 等接线端口。 19英寸机架，宽电压设计 产品尺寸:440mm*230mm*44 mm 输出功率:<50W 工作电压:AC 110~260V/50Hz(IN); DC 12V/4.2A(OUT) 辅助电源:12V/<800mA 接口能力:HDMI、RS485、USB、RJ45、NC/NO、4G(移动卡)、(警号)电压输出、有线防区输入接 工作温度:-10°C~ 55C 工作湿度:相对湿度95%
| 5-27 | 网络终端工作组级服务器安装、调试 |  | 台 | 1
本页小计
注：为计取规费等的使用，可在表中增设其中：“定额人工费”。
表—08
分部分项工程和单价措施项目清单与计价表
工程名称：智能化 | [5 empty] | 标段：赣榆区吾悦和府综合性居家养老服务中心项目 |  |  | 第 18 页 共 32 页
序号 | 项目编码 | 项目名称 | 项目特征描述 | 计量单位 | 工程量 |  | 金额（元）
[7 empty] | 综合单价 | 综合合价 |  | 其中：暂估价
29 | 030501001001 | 网络键盘 | 网络控制键盘，是一款基于IP、RS485通信的物联网网络控制键盘。它是面向智慧家居、智能小区、住宅楼宇、别墅公寓、司法监狱、商场学校等场所应用而提供的一款与主机通信，并对主机所带的通信设备进行布防、撤防便捷操作的简易版控制设备 支持IP上行通信，具有交互界面 自带操作键盘，可对150个设备进行操作 支持系统密码和分区密码设定 支持1路RS485联动输出(屏显等);支持2路NC/NO输出;支持3种供电方式:DC12~24V(适配器)/DC10~28V(DC端子)/DC48V(POE) 支持现场报警，可驱动现场外接警号 具备防拆报警功能，支持远程OTA在线升级固件 产品尺寸：185mm*135mm*32mm | 台 | 2
本页小计
注：为计取规费等的使用，可在表中增设其中：“定额人工费”。
表—08
分部分项工程和单价措施项目清单与计价表
工程名称：智能化 | [5 empty] | 标段：赣榆区吾悦和府综合性居家养老服务中心项目 |  |  | 第 19 页 共 32 页
序号 | 项目编码 | 项目名称 | 项目特征描述 | 计量单位 | 工程量 |  | 金额（元）
[7 empty] | 综合单价 | 综合合价 |  | 其中：暂估价
最大功率：≤2.4W 工作电压：DC 12~24V(适配器)/DC 10~28V(DC端子)/DC 48V(POE) 待机电流：≤200mA(DC 12V) 接口能力：RJ45、RS485、RF315M、NC/NO输出接 联动输出：NC/NO输出*2路 LCD屏显：2.4寸 工作温度：-10°C~55°C 工作湿度：≤95% (无凝结)
| SQDLF_001 | 网络键盘 |  | 台 | 2
本页小计
注：为计取规费等的使用，可在表中增设其中：“定额人工费”。
表—08
分部分项工程和单价措施项目清单与计价表
工程名称：智能化 | [5 empty] | 标段：赣榆区吾悦和府综合性居家养老服务中心项目 |  |  | 第 20 页 共 32 页
序号 | 项目编码 | 项目名称 | 项目特征描述 | 计量单位 | 工程量 |  | 金额（元）
[7 empty] | 综合单价 | 综合合价 |  | 其中：暂估价
30 | 030501012004 | 报警网关 | 支持IP上行双向通信和RS485下行通信; 每个RS485接口支持32个地址模块，单设备最大支持64个地址模块，部署建议单设备配置60个探测器与EP30XX模块;可级联EP3088分控主机; 可对级联探测器实现布防/撤防的功能 产品尺寸：104mm*40mm*28mm 工作电压：DC 12~15V 待机电流：≤120mA 网络速度：10/100Mbps 通信方式：RS485/IP 接口能力：RS485、RJ45接口 工作温度：-10°C~55°C 工作湿度：≤95%(无凝结) | 台 | 1
| 5-39 | 安装、调试工作组级交换机 |  | 台 | 1
31 | 031101001001 | 开关电源 | 12V10A开关电源 | 台 | 1
| 5-585 | 安装开关电源≤50A |  | 台 | 1
本页小计
注：为计取规费等的使用，可在表中增设其中：“定额人工费”。
表—08
分部分项工程和单价措施项目清单与计价表
工程名称：智能化 | [5 empty] | 标段：赣榆区吾悦和府综合性居家养老服务中心项目 |  |  | 第 21 页 共 32 页
序号 | 项目编码 | 项目名称 | 项目特征描述 | 计量单位 | 工程量 |  | 金额（元）
[7 empty] | 综合单价 | 综合合价 |  | 其中：暂估价
32 | 030904003001 | 紧急按钮 | 负载电流：1.25A 开关耐压：250VDC 1、ABS阻燃防火材质。 2、采用高精密度按压开关，使用寿命长，耐压250V。 3、触点镀银，接触更好。 4、中国人寿千万保险承保 5、国家安全防范报警系统产品质量监督检验中心检测报告 6、中华人民共和国实用新型专利证书 | 个 | 21
| 9-164 | 按钮安装 |  | 个 | 21
本页小计
注：为计取规费等的使用，可在表中增设其中：“定额人工费”。
表—08
分部分项工程和单价措施项目清单与计价表
工程名称：智能化 | [5 empty] | 标段：赣榆区吾悦和府综合性居家养老服务中心项目 |  |  | 第 22 页 共 32 页
序号 | 项目编码 | 项目名称 | 项目特征描述 | 计量单位 | 工程量 |  | 金额（元）
[7 empty] | 综合单价 | 综合合价 |  | 其中：暂估价
33 | 030904005001 | 声光报警器 | ABS材质，声光一体机 具有警情提醒及威慑力 直观的发现警情及威慑入侵者。 产品尺寸:Φ122mm*71mm*47mm 工作电压:DC 12V 工作电流:≤70mA 声压指数:≤108dB(300mm) 频闪频率:200次/分钟+10% 使用寿命:≥21000小时 产品颜色:红色 工作温度:-10°C~55°C 工作湿度:≤95%(无凝结) | 个 | 4
| 9-202 | 警报装置 声光报警 |  | 个 | 4
34 | 030904008001 | 模块 | 工作电压：8.5~24V 工作电流：≤20mA 报警电流：≤30mA 防区数量：1 报警输出：NC 通讯方式：通过RS485与主机通讯 | 个 | 13
| 9-165 | 控制模块(接口) 单输出 |  | 个 | 13
本页小计
注：为计取规费等的使用，可在表中增设其中：“定额人工费”。
表—08
分部分项工程和单价措施项目清单与计价表
工程名称：智能化 | [5 empty] | 标段：赣榆区吾悦和府综合性居家养老服务中心项目 |  |  | 第 23 页 共 32 页
序号 | 项目编码 | 项目名称 | 项目特征描述 | 计量单位 | 工程量 |  | 金额（元）
[7 empty] | 综合单价 | 综合合价 |  | 其中：暂估价
35 | 030904008002 | 模块 | 带一路联动输出，报警可联动声光警号等 工作电压：8.5~24V 工作电流：≤20mA 报警电流：≤30mA 防区数量：1 报警输出：NC 继电器输出：弱电 通讯方式：通过RS485与主机通讯 | 个 | 4
| 9-165 | 控制模块(接口) 单输出 |  | 个 | 4
36 | 030411004001 | 配线 | 1.名称:信号线 2.配线形式:管内、桥架穿线 3.规格:RVV2*1.0 | m | 645
| 4-1399 | 管内穿二芯软导线1.0mm2 |  | 100m/束 | 6.45
37 | 030411004003 | 配线 | 1.名称:信号线 2.配线形式:管内、桥架穿线 3.规格:RVV2*1.5 | m | 68
| 4-1400 | 管内穿二芯软导线1.5mm2 |  | 100m/束 | 0.68
38 | 030411001005 | 配管 | 1.规格:JDG25 2.配置形式:暗配 | m | 15
| 4-1081 | 砖、混凝土结构暗配紧定式镀锌电线管DN25 |  | 100m | 0.15
39 | 030411001006 | 配管 | 1.规格:JDG20 2.配置形式:暗配 | m | 35
本页小计
注：为计取规费等的使用，可在表中增设其中：“定额人工费”。
表—08
分部分项工程和单价措施项目清单与计价表
工程名称：智能化 | [5 empty] | 标段：赣榆区吾悦和府综合性居家养老服务中心项目 |  |  | 第 24 页 共 32 页
序号 | 项目编码 | 项目名称 | 项目特征描述 | 计量单位 | 工程量 |  | 金额（元）
[7 empty] | 综合单价 | 综合合价 |  | 其中：暂估价
| 4-1080 | 砖、混凝土结构暗配紧定式镀锌电线管DN20 |  | 100m | 0.35
40 | 030411001007 | 配管 | 1.规格:JDG25 2.配置形式:明配 | m | 6
| 4-1097 | 吊顶内配紧定式镀锌电线管DN25 |  | 100m | 0.06
41 | 030411001008 | 配管 | 1.规格:JDG20 2.配置形式:明配 | m | 1023
| 4-1096 | 吊顶内配紧定式镀锌电线管DN20 |  | 100m | 10.23
空气质量监测系统
本页小计
注：为计取规费等的使用，可在表中增设其中：“定额人工费”。
表—08
分部分项工程和单价措施项目清单与计价表
工程名称：智能化 | [5 empty] | 标段：赣榆区吾悦和府综合性居家养老服务中心项目 |  |  | 第 25 页 共 32 页
序号 | 项目编码 | 项目名称 | 项目特征描述 | 计量单位 | 工程量 |  | 金额（元）
[7 empty] | 综合单价 | 综合合价 |  | 其中：暂估价
42 | 030501017001 | 环境监测管理软件 | 1、具备采集分析室内外环境监测终端的实时数据功能； 2、具备设备状态、区域、权限管理配置功能； 3、支持电视机，广告机，液晶屏等多媒体设备展示环境数据，多种风格的数据展示界面可选； 4、支持随意设置各监测指标的报警阀值、模糊搜索辅助管理； 5、支持设备历史数据自由管理、查看、导出； 6、支持历史数据自动分析、图表管理、下载导出EXCEL格式的数据； 7、支持提供软件API数据接口便于二次集成开发以及第三方平台主动抓取数据； | 套 | 1
| 5-60 | 网管系统软件安装 |  | 套 | 1
本页小计
注：为计取规费等的使用，可在表中增设其中：“定额人工费”。
表—08
分部分项工程和单价措施项目清单与计价表
工程名称：智能化 | [5 empty] | 标段：赣榆区吾悦和府综合性居家养老服务中心项目 |  |  | 第 26 页 共 32 页
序号 | 项目编码 | 项目名称 | 项目特征描述 | 计量单位 | 工程量 |  | 金额（元）
[7 empty] | 综合单价 | 综合合价 |  | 其中：暂估价
43 | 080902003001 | 采集网关 | 1.产品尺寸：150*105*42mm（L*W*H）； 2.供电电压：DC 9~24V（接线端子）； 3.工作温度：-40~85℃； 4.工作湿度：0~95%RH； 5.储存温度：-45~165℃； 6.以太网：10/100 Mbps，2KV级浪涌保护； 7.通讯方式：TCP/IP直接通讯，2路网口RJ45； 8.串口：RS485*4（1路485可接10个探测器），485A，485B，GND； 9.波特率：低速1200~38400bps/高速38400~115200bps； 10.校验位：None，Even，Odd，Space，Mark； 11.数据位：5~9； 12.流控：软流控XON/XOOF，无流控； 13.协议：ETHERNET、IP、TCP、UDP、HTTP、ARP、ICMP、DHCP、DNS； | 个 | 1
本页小计
注：为计取规费等的使用，可在表中增设其中：“定额人工费”。
表—08
分部分项工程和单价措施项目清单与计价表
工程名称：智能化 | [5 empty] | 标段：赣榆区吾悦和府综合性居家养老服务中心项目 |  |  | 第 27 页 共 32 页
序号 | 项目编码 | 项目名称 | 项目特征描述 | 计量单位 | 工程量 |  | 金额（元）
[7 empty] | 综合单价 | 综合合价 |  | 其中：暂估价
14.配置方式：配置工具、WEB浏览器、设备管理函数库硬件特点；
| 5-210 | 安装、调试通信接口转换器 |  | 个 | 1
44 | 030904001001 | 空气质量探测器 | 产品尺寸：100*100*30(MM) 产品材质：ABS塑料 安装方式：壁挂/吸顶 供电方式：9~30V DC 工作环境：-10℃~50℃/0~99%RH (无凝结) 通讯方式：RS485（MODBUS-RTU) 可同时在线监测PM2.5/PM10，CO2。 | 个 | 7
| 9-158 | 点型总线制感烟探测器安装 |  | 个 | 7
45 | 031101001002 | 集中供电电源 | 12V20A | 台 | 1
| 5-585 | 安装开关电源≤50A |  | 台 | 1
本页小计
注：为计取规费等的使用，可在表中增设其中：“定额人工费”。
表—08
分部分项工程和单价措施项目清单与计价表
工程名称：智能化 | [5 empty] | 标段：赣榆区吾悦和府综合性居家养老服务中心项目 |  |  | 第 28 页 共 32 页
序号 | 项目编码 | 项目名称 | 项目特征描述 | 计量单位 | 工程量 |  | 金额（元）
[7 empty] | 综合单价 | 综合合价 |  | 其中：暂估价
46 | 080606002001 | 监视器(屏、墙） | 1.产品尺寸：345*199*27.2 mm 2.屏幕尺寸：15.6寸 3.供电方式：12V DC（附赠2.5mm口径适配器）。 4.分辨率：1920*1080 5.显示比例：16:9 6.CPU：1.3GHz 四核，ARM-A7。 7.GPU：Mali-400MP2。 8.内存：1G。 9.硬盘：8G。 10.系统：Android 7.1.2。 11.音视频输出：自身携带功放喇叭一体，左右声道输出（2X8Ω/6W喇叭）。 12.图片格式：支持BMP、JPEG、PNG、GIF等。 13.音频格式：MP3，WMA等。 14.视频格式：RM/RMVB，MKV，TS，FLV，AVI，VOB，MOV，WMV，MP4等。 15.整机功耗 :＜36W 。 16.待机功耗 :＜0.5W 。 | 台 | 2
本页小计
注：为计取规费等的使用，可在表中增设其中：“定额人工费”。
表—08
分部分项工程和单价措施项目清单与计价表
工程名称：智能化 | [5 empty] | 标段：赣榆区吾悦和府综合性居家养老服务中心项目 |  |  | 第 29 页 共 32 页
序号 | 项目编码 | 项目名称 | 项目特征描述 | 计量单位 | 工程量 |  | 金额（元）
[7 empty] | 综合单价 | 综合合价 |  | 其中：暂估价
17.支持接口：DC电源*1、 USB*3、 MINI-USB *1、LAN*1、 SD 卡*1、音频*1 。
| 5-680 | 安装、调试大屏幕投影屏50″ |  | 块 | 2
47 | 030411004005 | 配线 | 1.名称:信号线 2.配线形式:管内、桥架穿线 3.规格:RVV2*1.0 | m | 160
| 4-1399 | 管内穿二芯软导线1.0mm2 |  | 100m/束 | 1.6
48 | 030411004006 | 配线 | 1.名称:信号线 2.配线形式:管内、桥架穿线 3.规格:RVSP2*1.0 | m | 160
| 4-1399 | 管内穿二芯软导线1.0mm2 |  | 100m/束 | 1.6
本页小计
注：为计取规费等的使用，可在表中增设其中：“定额人工费”。
表—08
分部分项工程和单价措施项目清单与计价表
工程名称：智能化 | [5 empty] | 标段：赣榆区吾悦和府综合性居家养老服务中心项目 |  |  | 第 30 页 共 32 页
序号 | 项目编码 | 项目名称 | 项目特征描述 | 计量单位 | 工程量 |  | 金额（元）
[7 empty] | 综合单价 | 综合合价 |  | 其中：暂估价
49 | 030502005002 | 双绞线缆 | 六类非屏蔽双绞线专为六类水平布线系统而设计，带宽级别250MHz。 物理参数 应用范围：水平布线系统 安装温度：0℃~50℃ 工作温度：-20℃~60℃ 线缆结构 导体：实心铜线 导体线径：23AWG 绝缘材料：高密度聚乙烯（HDPE ） 外护套：PVC/PE/LSZH 撕裂绳：有 线缆颜色：蓝色/黑色/蓝色 “+”字骨架，有效隔离线对 电气参数 特性阻抗：100Ω±15Ω 直流电阻：9.5Ω/100m 直流电阻不平衡：≤5% 传输特性完全符合ANSI/TIA-568-C.2 六类线缆的标准. | m | 80
| 5-72 换 | 管/暗槽内穿放双绞线缆 4对以内 |  | 100m | 1
本页小计
注：为计取规费等的使用，可在表中增设其中：“定额人工费”。
表—08
分部分项工程和单价措施项目清单与计价表
工程名称：智能化 | [5 empty] | 标段：赣榆区吾悦和府综合性居家养老服务中心项目 |  |  | 第 31 页 共 32 页
序号 | 项目编码 | 项目名称 | 项目特征描述 | 计量单位 | 工程量 |  | 金额（元）
[7 empty] | 综合单价 | 综合合价 |  | 其中：暂估价
50 | 030411001001 | 配管 | 1.规格:JDG25 2.配置形式:暗配 | m | 15
| 4-1081 | 砖、混凝土结构暗配紧定式镀锌电线管DN25 |  | 100m | 0.15
51 | 030411001002 | 配管 | 1.规格:JDG20 2.配置形式:暗配 | m | 5
| 4-1080 | 砖、混凝土结构暗配紧定式镀锌电线管DN20 |  | 100m | 0.05
52 | 030411001003 | 配管 | 1.规格:JDG25 2.配置形式:明配 | m | 110
| 4-1097 | 吊顶内配紧定式镀锌电线管DN25 |  | 100m | 1.1
53 | 030411001004 | 配管 | 1.规格:JDG20 2.配置形式:明配 | m | 13
| 4-1096 | 吊顶内配紧定式镀锌电线管DN20 |  | 100m | 0.13
调试
54 | 030507019001 | 各系统调试 | 包含综合布线系统、信息网络系统、视频监控系统、紧急报警系统、空 气质量监测系统调试，施工方综合考虑，保证运行 | 系统 | 1
| 5-685 | 分系统调试 |  | 系统 | 4
分部分项合计
措施项目
55 | 031301017001 | 脚手架搭拆 |  | 项 | 1
| BM34 | 脚手架搭拆费(第五册 建筑智能化工程) |  | 元 | 1
| BM38 | 脚手架搭拆费(第九册 消防工程) |  | 元 | 1
本页小计
注：为计取规费等的使用，可在表中增设其中：“定额人工费”。
表—08
分部分项工程和单价措施项目清单与计价表
工程名称：智能化 | [5 empty] | 标段：赣榆区吾悦和府综合性居家养老服务中心项目 |  |  | 第 32 页 共 32 页
序号 | 项目编码 | 项目名称 | 项目特征描述 | 计量单位 | 工程量 |  | 金额（元）
[7 empty] | 综合单价 | 综合合价 |  | 其中：暂估价
单价措施合计
本页小计
合 计
注：为计取规费等的使用，可在表中增设其中：“定额人工费”。
表—08

## 表-11 总价措施项目清单与计价表
总价措施项目清单与计价表
工程名称：智能化 |  |  |  | 标段：赣榆区吾悦和府综合性居家养老服务中心项目 |  |  |  | 第 1 页 共 3 页
序号 | 项目编码 | 项目名称 | 计算基础 |  | 费率 (%) | 金额 (元) | 调整 费率 (%) |  | 调整后 金额(元) | 备注
1 | 031302001001 | 安全文明施工费
1.1 | 1.1 | 基本费 | 分部分项合计+技术措施项目合计-分部分项设备费-技术措施项目设备费 |  | 1.5
1.2 | 1.2 | 增加费 | 分部分项合计+技术措施项目合计-分部分项设备费-技术措施项目设备费 |  | 0.36
1.3 | 1.3 | 扬尘污染防治增加费 | 分部分项合计+技术措施项目合计-分部分项设备费-技术措施项目设备费 |  | 0.21
2 | 031302010001 | 按质论价 | 分部分项合计+技术措施项目合计-分部分项设备费-技术措施项目设备费 |  | 0
3 | 031302002001 | 夜间施工 | 分部分项合计+技术措施项目合计-分部分项设备费-技术措施项目设备费
4 | 031302003001 | 非夜间施工照明 | 分部分项合计+技术措施项目合计-分部分项设备费-技术措施项目设备费 | [6 empty] | 在计取非夜间施工照明费时，建筑工程、仿古工程、修缮土建部分仅地下室（地宫）部分可计取；单独装饰、安装工程、园林绿化工程、修缮安装部分仅特殊施工部位内施工项目可计取
5 | 031302004001 | 二次搬运 | 分部分项合计+技术措施项目合计-分部分项设备费-技术措施项目设备费
6 | 031302005001 | 冬雨季施工 | 分部分项合计+技术措施项目合计-分部分项设备费-技术措
编制人（造价人员）： |  |  |  | 复核人（造价工程师）：
表-11
总价措施项目清单与计价表
工程名称：智能化 |  |  |  | 标段：赣榆区吾悦和府综合性居家养老服务中心项目 |  |  |  | 第 2 页 共 3 页
序号 | 项目编码 | 项目名称 | 计算基础 |  | 费率 (%) | 金额 (元) | 调整 费率 (%) |  | 调整后 金额(元) | 备注
施项目设备费
7 | 031302006001 | 已完工程及设备保护 | 分部分项合计+技术措施项目合计-分部分项设备费-技术措施项目设备费
8 | 031302008001 | 临时设施 | 分部分项合计+技术措施项目合计-分部分项设备费-技术措施项目设备费
9 | 031302009001 | 赶工措施 | 分部分项合计+技术措施项目合计-分部分项设备费-技术措施项目设备费
10 | 031302011001 | 住宅分户验收 | 分部分项合计+技术措施项目合计-分部分项设备费-技术措施项目设备费 | [6 empty] | 在计取住宅分户验收时，大型土石方工程、桩基工程和地下室部分不计入计费基础
11 | 031302012001 | 建筑工人实名制 | 分部分项合计+技术措施项目合计-分部分项设备费-技术措施项目设备费 | [6 empty] | 建筑工人实名制设备由建筑工人工资专用账户开户银行提供的，建筑工人实名制费用按表中费率乘以0.5系数计取
12 | 031302015001 | 智慧工地费用 | 分部分项合计+技术措施项目合计-分部分项设备费-技术措施项目设备费
13 | 031302013001 | 特殊施工降效 | 分部分项合计+技术措施项目合计-分部分项设备费-技术措施项目设备费
14 | 031302014001 | 协管费 | 分部分项合计+技术措施项目合计-分部分项设备费-技术措施项目设备费
编制人（造价人员）： |  |  |  | 复核人（造价工程师）：
表-11
总价措施项目清单与计价表
工程名称：智能化 |  |  |  | 标段：赣榆区吾悦和府综合性居家养老服务中心项目 |  |  |  | 第 3 页 共 3 页
合 计
编制人（造价人员）： |  |  |  | 复核人（造价工程师）：
表-11

## 表-12 其他项目清单与计价汇总表
其他项目清单与计价汇总表
工程名称：智能化 |  | 标段：赣榆区吾悦和府综合性居家养老服务中心项目 |  |  | 第 1 页 共 1 页
序号 | 项目名称 |  | 金额（元） | 结算金额（元） |  | 备注
一 | 其他项目
1 | 暂列金额 |  |  |  |  | 明细详见表-12-1
2 | 暂估价
2.1 | 材料(工程设备)暂估价 |  | - |  |  | 明细详见表-12-2
2.2 | 专业工程暂估价 |  |  |  |  | 明细详见表-12-3
3 | 计日工 |  |  |  |  | 明细详见表-12-4
4 | 总承包服务费 |  |  |  |  | 明细详见表-12-5
5 | 索赔与现场签证 |  | - |  |  | 明细详见表-12-6
合 计 | [5 empty] | —
表—12

## 表-12-4 计日工表
计日工表
工程名称：智能化 |  |  |  |  | 标段：赣榆区吾悦和府综合性居家养老服务中心项目 |  | 第 1 页 共 1 页
编号 | 项目名称 | 单位 | 暂定数量 | 实际数量 |  | 综合单价(元) |  | 合价（元）
[8 empty] | 暂定 | 实际
1 | 人工
1.1
人工小计
2 | 材料
2.1
材料小计
3 | 机械
3.1
机械小计
4 | 企业管理费和利润
4.1
企业管理费和利润小计
总计
表—12—4

## 表-13 规费、税金项目清单与计价表
规费、税金项目清单与计价表
工程名称：智能化 |  |  | 标段：赣榆区吾悦和府综合性居家养老服务中心项目 |  | 第 1 页 共 1 页
序号 | 项目名称 | 计算基础 |  | 计算基数 |  | 计算费率(%) | 金额(元)
1 | 规费 | 社会保险费+住房公积金+环境保护税
1.1 | 社会保险费 | 分部分项工程+措施项目+其他项目-分部分项设备费-技术措施项目设备费 |  |  |  | 2.4
1.2 | 住房公积金 | 分部分项工程+措施项目+其他项目-分部分项设备费-技术措施项目设备费 |  |  |  | 0.42
1.3 | 环境保护税 | 分部分项工程+措施项目+其他项目-分部分项设备费-技术措施项目设备费 |  |  |  | 0
2 | 税金 | 分部分项工程+措施项目+其他项目+规费-(甲供材料费+甲供主材费+甲供设备费)/1.01 |  |  |  | 9
合 计
表—13